## 设备清单
学校监控参数
序号 | 商品名称 | 技术规格 | 单位 | 数量 | 单价 （元） | 合价 (元) | 备注
1 | 网络摄像机 | • ≥400万像素，枪机，最高分辨率≥2560 × 1440 @25 fps • 支持SmartIR，防止夜间红外过曝 • 支持背光补偿，强光抑制，3D数字降噪，数字宽动态，适应不同使用环境 • 支持开放型网络视频接口，ISAPI，SDK，GB28181协议 • 1个内置麦克风，POE供电，4 6 8 12mm镜头跟据现场环境按装 • 智能补光，支持白光/红外双补光 • 符合IP67防尘防水设计，可靠性高 传感器类型：≥1/2.7" Progressive Scan CMOS 最低照度：彩色：≥0.005 Lux 宽动态：数字宽动态 启动及工作温湿度：-30 ℃~60 ℃，湿度小于95%（无凝结） 存储温湿度：-30 ℃~60 ℃，湿度小于95%（无凝结） | 台 | 173
2 | 摄像机支架 | 鸭嘴 | 个 | 168
3 | 网络摄像机 | •≥ 400万像素，半球，最高分辨率≥2560 × 1440 @25 fps，在该分辨率下可输出实时图像 • 支持背光补偿，强光抑制，3D数字降噪，数字宽动态 • 支持人形检测 • 支持开放型网络视频接口，ISAPI，SDK，GB28181协议 • 智能补光，支持白光/红外双补光，红外最远可达30 m，白光最远可达20 m • 1个内置麦克风，POE供电，2.8 4 6mm镜头跟据现场环境按装 • 符合IP67防尘防水设计，可靠性高 传感器类型：≥1/2.7" Progressive Scan CMOS 最低照度：彩色：≥0.005 Lux 宽动态：数字宽动态 | 台 | 129
4 | 网络硬盘录像机 | 32路3U机架式16盘位嵌入式网络硬盘录像机，采用短机箱设计，搭载高性能ATX电源 【硬件规格】 存储接口：≥16个SATA接口，可满配12TB硬盘 视频接口：≥2×HDMI，≥2×VGA 网络接口：2×RJ45 10/100/1000Mbps自适应以太网口 报警接口：16路报警输入，9路报警输出（其中第9路支持CTRL 12V） 反向供电：1路DC12V 1A 串行接口：1路RS-232接口，1路半双工RS-485接口 USB接口：≥2×USB 2.0，≥2×USB 3.0 【产品性能】 输入带宽：≥256Mbps 输出带宽：≥256Mbps 接入能力：32路H.264、H.265格式高清码流接入 解码能力：最大支持12×1080P 显示能力：最大支持4K+1080P异源输出 | 台 | 11
5 | 网络硬盘录像机 | 64路3U机架式16盘位嵌入式网络硬盘录像机，采用短机箱设计，搭载高性能ATX电源 【硬件规格】 存储接口：≥16个SATA接口，可满配12TB硬盘 视频接口：2×HDMI，2×VGA 网络接口：2×RJ45 10/100/1000Mbps自适应以太网口 报警接口：16路报警输入，9路报警输出（其中第9路支持CTRL 12V） 反向供电：1路DC12V 1A 串行接口：1路RS-232接口，1路半双工RS-485接口 USB接口：≥2×USB 2.0，≥2×USB 3.0 【产品性能】 输入带宽：≥256Mbps 输出带宽：≥256Mbps 接入能力：32路H.264、H.265格式高清码流接入 解码能力：最大支持12×1080P 显示能力：最大支持4K+1080P异源输出 | 台 | 2
6 | 硬盘 | ≥8T | 块 | 164
7 | 网络硬盘录像机 | • 16路1盘位，可接驳符合ONVIF、RTSP标准的众多主流厂商网络摄像机； • 支持接入H.265、Smart265、H.264、Smart264视频编码码流； • 解码性能强劲，最大支持8路1080P解码（开启SVC增强模式后，最大可提升至12路1080P解码）； • 支持600万像素高清网络视频的预览、存储与回放； • 支持HDMI与VGA同源输出，HDMI最大支持超高清4K输出，VGA支持高清1080P输出； • 支持1个SATA接口，最大支持8T硬盘； • 集成NVR后智能分析能力，支持4路6MP智能移动侦测去误报，可精准过滤非人、非车移动侦测误报，大幅提升移动侦测报警准确性； • 针对人、车及事件类型，支持快速回放与智能检索功能，大幅提升录像回放和检索效率； • 支持IP设备集中管理，包括IP设备一键添加、参数配置、批量升级、导入/导出等； • 支持互联APP可实现手机远程预览/回放/配置； • 支持通过ISUP以及GB28181协议接入平台； | 台 | 3
8 | 无线网桥 | 成对使用，≥500米支持：22路2MP IPC或11路4MP IPC或7路6MP IPC； | 对 | 3
9 | 监控显示器 | • ≥50寸，支持3840 × 2160超高清显示 • 采用超宽视角屏幕（上下左右）≥178° • 3D数字图象降噪处理技术，画质更真实更清晰 • 超窄边设计，超高屏占比 • 支持文本、图片、音频、视频等多种格式多媒体播放 | 台 | 11
10 | 监控显示器 | •≥ 24寸，监控专用显示器，支持1920 × 1080高清显示 • 三边超窄边框，纤薄机身 • HDMI+VGA双接口，丰富连接性和兼容性 • 爱眼不闪屏，低蓝光设计 • 采用 3D 降噪技术，图像鲜艳明亮，呈现真实细节 • 支持VESA壁挂 | 台 | 3
11 | 交换机 | • 三层管理型交换机，≥24个千兆光口（其中8个千兆光电复用口），4个万兆光口 • 交换容量：≥598 Gbps/5.98 Tbps，包转发率：≥222 Mpps/342 Mpps • 最大终端带机数量：≥1000；最大IPC带机数量：≥400（400W） • 支持IPV4、IPV6动态路由，OSPF、RIP、静态路由 • 支持ACL、VLAN、ARP限速、STP/RSTP/MSTP、LACP等功能配置 • 支持IPSourceGuard等安全配置，支持丰富的ARP防御功能 • 支持IPv4/IPv6双协议栈，支持多种认证方式，802.1X认证、集中MAC认证等等 • 支持虚拟化技术 • 支持易调试APP管理，一个APP管理安防和网络 • 支持模块化双电源（出厂自带一块） | 台 | 1
12 | 交换机 | • 二层管理型交换机，≥24个千兆PoE电口，4个千兆光口 • 交换容量：≥396Gbps，包转发率：≥108Mpps • 符合IEEE802.3af/at供电标准，整机PoE功率375W • 支持易调试APP管理，一个APP管理安防和网络 • 支持ACL、VLAN、ARP限速、STP/RSTP/MSTP、LACP等功能配置 • 支持IPSourceGuard等安全配置 • 支持机架式安装 | 台 | 14
13 | 交换机 | • 提供≥16个千兆PoE电口和2个千兆光口。 • 支持IEEE 802.3at/af标准。 • 支持IEEE 802.3、IEEE 802.3u、IEEE 802.3x、IEEE 802.3ab、IEEE 802.3z标准。 • 支持监控互联客户端和监控互联APP管理。 • 支持安防网络拓扑管理、端口管理，支持远程升级。 • 支持6 KV 防浪涌（PoE口）。 • 支持PoE输出功率管理，整机最大PoE输出功率230 W。 • 千兆网络接入设计、存储转发交换方式。 • 坚固式高强度金属外壳。 | 台 | 3
14 | 交换机 | •≥ 8个千兆PoE电口，≥2个千兆光口 • 交换容量：≥20 Gbps，包转发率：≥14.88 Mpps • 符合IEEE802.3af/at供电标准，整机PoE功率110 W • 支持易调试APP管理，支持快速开局 • APP展示网络拓扑、链路拥塞定位、重启PoE、配置VLAN • 支持桌面/壁挂式安装 | 台 | 2
15 | 光模块 | 千兆单模双芯，≥10KM | 个 | 28
16 | HDMI线 |  | 条 | 11
17 | 网线 | 超五类非屏蔽网线，国标 305米一箱 | 箱 | 59
18 | 壁挂机柜 | ≥600*450*500 宽*深*高 9U， | 台 | 12
19 | 网络机柜 | ≥600*800*2055，前门单开六角网孔门，后门双开六角网孔门，通风率>75%；≥1个8位电源，≥3个固定板，≥4个风扇 42U，立柱≥2.0，横梁≥1.5，其他≥1.2，承重≥1200KG，采用优质 SPCC 冷轧钢板，机柜表面经过脱脂、酸洗处理，然后防静电喷朔，机柜通过 120h 的盐雾试验，试验后外观评级高达 10 级； | 台 | 1
20 | 网络机柜 | ≥600*1000*1600，前门单开六角网孔门，后门双开六角网孔门，通风率>75%；≥1个8位电源，≥3个固定板，≥4个风扇 42U，立柱≥2.0，横梁≥1.5，其他≥1.2，承重≥1200KG，采用优质 SPCC 冷轧钢板，机柜表面经过脱脂、酸洗处理，然后防静电喷朔，机柜通过 120h 的盐雾试验，试验后外观评级高达 10 级； | 台 | 2
21 | 网络机柜 | ≥600*600*22U，立柱≥2.0，横梁≥1.5，其他≥1.2，承重≥1000KG，采用优质 SPCC 冷轧钢板，机柜表面经过脱脂、酸洗处理，然后防静电喷朔，机柜通过 120h 的盐雾试验，试验后外观评级高达 10 级； | 台 | 1
22 | 理线器 | 1U金属理线器 | 个 | 17
23 | 光缆 | 4芯单模 | 米 | 1500
24 | 电源线 | 每个机柜供电电源线 | 批 | 1
25 | 光纤辅材 | 终端盒，跳线 尾纤，耦合器等 | 批 | 1
26 | 布线辅材 | 水晶头，跳线等 | 批 | 1
27 | 辅材 | 管 线槽等辅材，插排等 | 批 | 1
28 | 施工 |  | 批 | 1
合计(元)：