## 下穿及泵站
清单子目维护内容描述
序号 | 项目名称 |  | 实际养护运行内容
城市下穿及泵站
1 | 巡视检查
1.1 | 巡视检查 |  | 日常巡查每天不少于1次，及时发现和反映病害
1.2 | 定期检查 |  | 常规定期检查不少于1次/年，发现病害及时修复
1.3 | 沉降观测 |  | 定期沉降观测不少于1次/年
2 | 基础设施 |  | -
2.1 | 机动车道 | 沥青混凝土路面 | 日常保养，破损路面零星维修
2.2 |  | 混凝土路面
2.3 |  | 平侧石
2.4 | 人行道 | 普通地砖 | 日常保养，破损路面零星维修
2.5 |  | 花岗岩板
2.6 | 栏杆（含基座） | 不锈钢栏杆 | 日常保养，零星破损维修，锈蚀及时除锈油漆，整体油漆每年不少于1次
2.7 |  | 混凝土防撞墙 | 破损混凝土修补，露筋处理,涂装剥落修复
2.8 | 排水系统 | 排水系统落水管-PPR | 破损及时维修更换
2.9 |  | 排水系统落水管-PVC
2.1 |  | 截、排水沟（含盖板）、管道及雨水井 | 按技术规程、规范保养；清除排水沟及雨水井杂物，清捞、疏通1次/月，保持沟内清洁、连管畅通；保证管道通畅，损坏盖板及时更换；过渡带混凝土维修
2.11 | 下穿道U型槽 | 档墙 | 日常保养，零星破损维修，沉降处理，涂装剥落修复
2.12 |  | 沉降缝 | 清理伸缩缝内垃圾不少于1次/月，破损止水带更换
2.13 | 下穿侧墙 | 搪瓷钢板 | 日常保养、零星破损维修更换（含龙骨）
2.14 |  | 花岗岩侧墙 | 日常保养、零星破损维修更换
2.15 |  | 干挂石材 | 日常保养、零星破损维修更换（含龙骨）
2.16 |  | 涂料+水泥砂浆侧墙 | 日常保养、零星破损维修
2.17 | 下穿顶棚 |  | 日常保养、零星破损维修，维修含变形观测每年不少于2次、渗漏水维修等
2.18 | 下穿挡墙 |  | 日常保养、零星破损维修，渗漏水维修
2.19 | 管网维护 |  | 日常保养，零星破损维修，管网清理不少于1次/月，管网CCTV检测不少于1次/年
3 | 指示引导系统 |  | -
3.1 | 提示牌 |  | 限载牌、限高牌、桥铭牌、港行通行标志、破损更换维修
3.2 | 限高架 |  | 定期保养，定期检查零星维修
4 | 保洁 |  | -
4.1 | 栏杆保洁 |  | 保洁不少于1次/月
4.2 | 侧墙保洁 |  | 保洁不少于1次/月
4 | 运行费用 |  | 水费、通讯费等
5 | 其他修复养护 |  | 清单子目中未列项且需维修和养护内容
年维护费小计

## 地道
清单子目维护内容描述
序号 | 项目名称 |  | 实际养护运行内容
人行地道
1 | 巡视检查 |  | -
1.1 | 巡视检查 |  | 日常巡查每天不少于1次、及时发现和反映病害
1.2 | 定期检查 |  | 常规定期检查不少于1次/年，发现病害及时修复
1.3 | 沉降观测 |  | 定期沉降观测不少于1次/年
2 | 基础设施 |  | -
2.1 | 人行道 | 沥青混凝土路面 | 日常保养、破损人行道零星维修
2.2 |  | 地砖
2.3 |  | 台阶装饰面
2.4 | 钢化夹胶玻璃 |  | 日常保养，破损玻璃更换
2.5 | 栏杆（含基座） | 不锈钢栏杆 | 日常保养，零星破损维修，锈蚀及时除锈油漆，整体油漆每年不少于1次
2.6 | 吊顶 | 吸音孔纳板 | 日常保养，零星破损维修更换
2.7 | 人行通道顶棚 |  | 日常保养、零星破损维修，维修含变形观测每年不少于2次、渗漏水维修等
2.8 | 侧墙 | 搪瓷钢板 | 日常保养、零星破损维修更换（含龙骨）
2.9 |  | 花岗岩侧墙 | 日常保养、零星破损维修更换
2.10 |  | 干挂石材 | 日常保养、零星破损维修更换（含龙骨）
2.11 |  | 涂料+水泥砂浆侧墙 | 日常保养、零星破损维修
2.12 | 截、排水沟（含盖板）、管道及雨水井 |  | 按技术规程、规范保养；清除排水沟及雨水井杂物，清捞、疏通1次/月，保持沟内清洁、连管畅通；保证管道通畅，损坏盖板及时更换；过渡带混凝土维修
2.13 | 衬砌 |  | 日常保养，零星破损维修，变形观测每年不少于2次
2.14 | 人行通道泵站 |  | 泵站内管道疏通，泵池清淤维修等，不少于1次/半年
3 | 电梯 |  | -
3.1 | 电梯保养 |  | 保持设施完好、经常性检修每月不少于2次，定期检修每年不少于2次。制动装置、轴承等部件清洁、润滑，导轨、梳齿板、应急装置、线路等构件检修
3.2 | 安全监测评估 |  | 具有专业资质的第三方单位安全监测评估1次/3年
3.3 | 电梯维修 |  | 扶手带、主驱动链等构件维修主材费
4 | 消防系统
4.1 | 消防箱及消防管网 |  | 日常保养，故障零星维修，1次/月压力表检测检查，1次/月放水试验，1次/月水压试验
4.2 | 灭火器 |  | 失效及时维修更换
4.3 | 火灾报警系统 |  | 经常性检查保养不少于1次/月，损坏零星维修更换
5 | 指示导引系统 |  | -
5.1 | 指示导引系统保养 |  | 经常性检修不少于1次/月
5.2 | 指示导引系统维修 | 提示牌 | 定期检查，故障零星维修
5.3 | 电子情报板 | 电子情报板
6 | 保洁 |  | 清理不少于1次/月，保持设施干净整洁
6.1 | 栏杆保洁 | 栏杆保洁
6.2 | 钢化夹胶玻璃保洁
6.3 | 墙面保洁 | 墙体保洁
6.4 | 其他保洁
7 | 防雷系统 |  | 定期检查、维护，防雷检测不少于1次/年
8 | 运行费用 |  | 水费、通讯费等
9 | 其他修复养护 |  | 清单子目中未列项且需维修和养护内容

## 桥梁
清单子目维护内容描述
序号 | 项目名称 |  | 实际养护运行内容
桥梁
1 | 巡视检查 |  | -
1.1 | 巡视检查 |  | 日常巡查每天不少于1次、及时发现和反映病害
1.2 | 定期检查 |  | 常规定期检查不少于1次/年，发现病害及时修复
1.3 | 沉降观测 |  | 定期沉降观测不少于1次/年
2 | 基础设施 |  | -
2.1 | 机动车道 | 混凝土路面 | 日常保养，破损路面零星维修
2.2 |  | 沥青混凝土路面 | 日常保养，破损路面零星维修
2.3 | 人行道 | 彩色异形地砖 | 日常保养，破损路面零星维修
2.4 |  | 花岗岩板
2.5 | 下穿道U型槽 |  | 日常保养，破损路面零星维修，沉降处理，涂装剥落修复
2.6 | 栏杆 （含基座） | 不锈钢栏杆 | 日常保养，零星破损维修
2.7 |  | 花岗岩(青石)栏杆
2.8 |  | 高湖石栏杆
2.9 |  | 钢栏杆（含油漆）
2.10 |  | 防撞护栏钢管扶手 (含油漆)
2.11 |  | 混凝土防撞墙 | 破损混凝土修补，露筋处理,涂装剥落修复
2.12 | 钢铁构件 | 钢梁(含油漆) | 日常保养、零星破损维修
2.13 |  | 钢桁架(含油漆)
2.14 |  | 防抛网
2.15 |  | 拱肋及斜撑 | 拱肋焊缝处防锈处理
2.16 | 伸缩缝 | 型钢伸缩缝 | 清理伸缩缝内垃圾不少于1次/月，更换破损钢构件，修复破损混凝土过渡带，更换破损止水带
2.17 |  | 锯齿型伸缩缝
2.18 | 排水系统 | 排水系统落水管-PPR | 破损及时维修更换
2.19 |  | 排水系统落水管-PVC
2.20 |  | 边窨井 | 清捞、疏通不少于1次/月，损坏及时维修更换
2.21 | 支座 | 盆式支座 | 保持支座清洁，除锈油漆保养不少于1次/年
2.22 |  | 橡胶支座
2.23 |  | 球型支座
2.24 | 艺术装饰挂件 |  | 零星破损维修
2.25 | 隔音屏 |  | 破损隔音屏及时更换，变形及时维修
2.26 | 吊杆及水平索 | 吊杆及水平索 | 锚头黄油置换、锚箱检修、防水罩保养、PE套破损处打磨、防氧化处理，不少于1次/年
3 | 保洁 |  | -
3.1 | 栏杆保洁 | 栏杆保洁 | 清洗不少于1次/月
3.2 | 墩、柱、结构保洁 |  | 清洁不少于2次/年
3.3 | 隔音屏保洁 | 隔音屏保洁 | 隔音屏内、外侧冲洗，清洁1次/月
3.4 | 防撞墙保洁 | 防撞墙保洁 | 清洁不少于1次/月
3.5 | 艺术装饰挂件保洁 | 机动车保洁 | 清洁不少于1次/月
3.6 | 钢拱保洁 |  | 清洁不少于1次/季度
4 | 指示导引系统 |  | -
4.1 | 限载牌及提示标志 |  | 限载牌、限高牌、桥铭牌、港行通行标志、破损更换维修
4.2 | 限高架 |  | 定期检查，损坏零星维修
5 | 运行费用 |  | 水费、通讯费等
6 | 其他修复养护 |  | 清单子目中未列项且需维修和养护内容
年维护费小计

## 隧道
清单子目维护内容描述 |  |  |  | 清单子目维护内容描述
序号 | 项目名称 |  | 实际养护运行内容 | 序号 | 项目名称 |  | 实际养护运行内容
| 隧道 |  |  |  | 隧道
1 | 巡视检查 |  | - | 1 | 巡视检查 |  | -
1.1 | 巡视检查 |  | 日常巡查每天不少于1次、及时发现和反映病害 | 1.1 | 巡视检查 |  | 日常巡查每天不少于1次、及时发现和反映病害
1.2 | 定期检查 |  | 常规定期检查不少于1次/年，发现病害及时修复 | 1.2 | 定期检查 |  | 常规定期检查不少于1次/年，发现病害及时修复
1.3 | 沉降观测 |  | 定期沉降观测不少于1次/年 | 1.3 | 沉降观测 |  | 定期沉降观测不少于1次/年
2 | 基础设施 |  | - | 2 | 基础设施 |  | -
2.1 | 机动车道 | 沥青混凝土路面 | 日常保养，破损路面零星维修 | 2.1 | 机动车道 | 沥青混凝土路面 | 日常保养，破损路面零星维修
2.2 | 人行道 | 检修道 | 日常保养，破损路面零星维修 | 2.2 | 人行道 | 检修道 | 日常保养，破损路面零星维修
2.3 | 栏杆 | 钢栏杆（含油漆） | 日常保养，零星破损维修更换 | 2.3 | 栏杆 | 钢栏杆（含油漆） | 日常保养，零星破损维修更换
2.4 | 洞顶装饰 |  | 日常保养，零星破损维修更换 | 2.4 | 洞顶装饰 |  | 日常保养，零星破损维修更换
2.5 | 侧墙 | 搪瓷钢板 | 日常保养，零星破损维修更换 | 2.5 | 侧墙 | 搪瓷钢板 | 日常保养，零星破损维修更换
2.6 |  | 复合纤维混凝土板侧墙 |  | 2.6 |  | 复合纤维混凝土板侧墙
2.7 |  | 花岗岩侧墙 |  | 2.7 |  | 花岗岩侧墙
2.8 |  | 干挂石材 |  | 2.8 |  | 干挂石材
2.9 |  | 涂料+水泥砂浆侧墙 |  | 2.9 |  | 涂料+水泥砂浆侧墙
2.10 | 截、排水沟（含盖板）、管道及雨水井 |  | 按技术规程、规范保养；清除排水沟及雨水井杂物，清捞、疏通1次/月，保持沟内清洁、连管畅通；保证管道通畅，损坏盖板及时更换；过渡带混凝土维修 | 2.10 | 截、排水沟（含盖板）、管道及雨水井 |  | 按技术规程、规范保养；清除排水沟及雨水井杂物，清捞、疏通1次/月，保持沟内清洁、连管畅通；保证管道通畅，损坏盖板及时更换；过渡带混凝土维修
2.11 | 洞门 |  | 日常保养，零星破损维修 | 2.11 | 洞门 |  | 日常保养，零星破损维修
2.12 | 衬砌 |  | 日常保养，零星破损维修，变形观测每年不少于2次 | 2.12 | 衬砌 |  | 日常保养，零星破损维修，变形观测每年不少于2次
3 | 监控值班 |  | 中控人员监控值班，及时发现和反映问题，并做好资料台账记录 | 3 | 监控值班 |  | 中控人员监控值班，及时发现和反映问题，并做好资料台账记录
4 | 管理房及场地养护 |  | 日常保养，零星破损维修 | 4 | 管理房及场地养护 |  | 日常保养，零星破损维修
5 | 智能化控制系统 |  |  | 5 | 智能化控制系统
5.1 | 工作站 |  | 定期维护、保养、检查，故障零星维修更换 | 5.1 | 工作站 |  | 定期维护、保养、检查，故障零星维修更换
5.2 | 可编程控制器 |  |  | 5.2 | 可编程控制器
5.3 | 光纤交换机 |  |  | 5.3 | 光纤交换机
5.4 | 以太网交换机 |  |  | 5.4 | 以太网交换机
5.5 | 服务器 |  |  | 5.5 | 服务器
5.6 | 软件 |  | 定期整理维护，消除故障 | 5.6 | 软件 |  | 定期整理维护，消除故障
6 | 供配电系统 |  | - | 6 | 供配电系统 |  | -
6.1 | 高压配电巡视值班 |  | 零星故障维修，应急处置，保养不少于1次/月，定期检修不少于1次/年 | 6.1 | 高压配电巡视值班 |  | 零星故障维修，应急处置，保养不少于1次/月，定期检修不少于1次/年
6.2 | 应急电源保养 |  | 保养不少于1次/月 | 6.2 | 应急电源保养 |  | 保养不少于1次/月
6.3 | 应急电源维修 | EPS | 零星故障维修，保养不少于1次/年 | 6.3 | 应急电源维修 | EPS | 零星故障维修，保养不少于1次/年
6.4 |  | UPS |  | 6.4 |  | UPS
6.5 | 配电柜维修保养 |  | 零星故障维修，保养、检查1次/日，清扫1次/季度，定期检修1次/年 | 6.5 | 配电柜维修保养 |  | 零星故障维修，保养、检查1次/日，清扫1次/季度，定期检修1次/年
6.6 | 防静电地板 |  | 日常保养，零星破损维修 | 6.6 | 防静电地板 |  | 日常保养，零星破损维修
6.7 | 配电房附属设施 |  | 日常保养，零星破损维修 | 6.7 | 配电房附属设施 |  | 日常保养，零星破损维修
7 | 通风系统 |  |  | 7 | 通风系统
7.1 | 通风设备保养 |  | 经常性检查保养不少于1次/月 | 7.1 | 通风设备保养 |  | 经常性检查保养不少于1次/月
7.2 | 通风设备维修 |  | 零星损坏维修更换 | 7.2 | 通风设备维修 |  | 零星损坏维修更换
8 | 给排水消防救援系统 |  |  | 8 | 给排水消防救援系统
8.1 | 水泵保养 |  | 定期检测维护不少于1次/年 | 8.1 | 水泵保养 |  | 定期检测维护不少于1次/年
8.2 | 水泵维修 | 消防水泵 | 日常保养，故障零星维修 | 8.2 | 水泵维修 | 消防水泵 | 日常保养，故障零星维修
8.3 |  | 潜污泵 |  | 8.3 |  | 潜污泵
8.4 | 消防箱及消防管网 |  | 日常保养，故障零星维修，1次/月压力表检测检查，1次/月放水试验，1次/月水压试验 | 8.4 | 消防箱及消防管网 |  | 日常保养，故障零星维修，1次/月压力表检测检查，1次/月放水试验，1次/月水压试验
8.5 | 灭火器 |  | 失效及时维修更换 | 8.5 | 灭火器 |  | 失效及时维修更换
8.6 | 火灾报警系统 |  | 经常性检查保养不少于1次/月，损坏零星维修更换 | 8.6 | 火灾报警系统 |  | 经常性检查保养不少于1次/月，损坏零星维修更换
8.7 | 应急电话系统 | 应急电话 | 保养、检测1次/月，通话效果测试1次/月，零星破损维修更换 | 8.7 | 应急电话系统 | 应急电话 | 保养、检测1次/月，通话效果测试1次/月，零星破损维修更换
9 | 广播系统 |  |  | 9 | 广播系统
9.1 | 广播系统保养 |  | 经常性检查保养不少于1次/月，设备定期运行状态评估 | 9.1 | 广播系统保养 |  | 经常性检查保养不少于1次/月，设备定期运行状态评估
9.2 | 广播系统维修 |  | 故障及时维修更换 | 9.2 | 广播系统维修 |  | 故障及时维修更换
10 | 监控系统 |  |  | 10 | 监控系统
10.1 | 监控系统保养 |  | 经常性检修不少于1次/月 | 10.1 | 监控系统保养 |  | 经常性检修不少于1次/月
10.2 | 监控系统维修 | 视频监控 | 保养、除尘、检查不少于1次/月，使用寿命评估，故障零星维修 | 10.2 | 监控系统维修 | 视频监控 | 保养、除尘、检查不少于1次/月，使用寿命评估，故障零星维修
10.3 |  | 矩阵控制 |  | 10.3 |  | 矩阵控制
10.4 |  | 光端传输设备 |  | 10.4 |  | 光端传输设备
10.5 |  | 视频分配设备 |  | 10.5 |  | 视频分配设备
10.6 |  | 视频存储设备 |  | 10.6 |  | 视频存储设备
10.7 |  | 显示屏/监视器 |  | 10.7 |  | 显示屏/监视器
11 | 指示导引系统 |  |  | 11 | 指示导引系统
11.1 | 指示导引系统保养 |  | 经常性检修不少于1次/月 | 11.1 | 指示导引系统保养 |  | 经常性检修不少于1次/月
11.2 | 指示导引系统维修 | 提示牌 | 定期检查，故障零星维修 | 11.2 | 指示导引系统维修 | 提示牌 | 定期检查，故障零星维修
11.3 | 电子情报板 | 电子情报板 |  | 11.3 | 电子情报板 | 电子情报板
11.4 | 车道指示器 | 车道指示器 |  | 11.4 | 车道指示器 | 车道指示器
11.5 | 封道闸 |  | 定期检查，损坏零星维修 | 11.5 | 封道闸 |  | 定期检查，损坏零星维修
11.6 | 限高架 |  | 定期检查，损坏零星维修 | 11.6 | 限高架 |  | 定期检查，损坏零星维修
13 | 环境监测设备 |  |  | 13 | 环境监测设备
13.1 | 风速风向仪 |  | 定期保养、除尘、检查，故障零星维修 | 13.1 | 风速风向仪 |  | 定期保养、除尘、检查，故障零星维修
13.2 | 照度仪 |  |  | 13.2 | 照度仪
13.3 | CO/VI |  |  | 13.3 | CO/VI
14 | 保洁 |  |  | 14 | 保洁
14.1 | 栏杆保洁 | 栏杆保洁 | 清洗不少于1次/周 | 14.1 | 栏杆保洁 | 栏杆保洁 | 清洗不少于1次/周
14.4 | 墙体保洁 | 墙体保洁 | 侧壁墙体清洗不少于1次/月 | 14.4 | 墙体保洁 | 墙体保洁 | 侧壁墙体清洗不少于1次/月
15 | 防雷系统 |  | 定期检查、维护，防雷检测不少于1次/年 | 15 | 防雷系统 |  | 定期检查、维护，防雷检测不少于1次/年
16 | 空调 |  | 维修保养不少于1次/季度 | 16 | 空调 |  | 维修保养不少于1次/季度
17 | 运行费用 |  | 水费、通讯费等 | 17 | 运行费用 |  | 水费、通讯费等
18 | 其他修复养护 |  | 清单子目中未列项且需维修和养护内容 | 18 | 其他修复养护 |  | 清单子目中未列项且需维修和养护内容
年维护费小计 |  |  |  | 年维护费小计

## 高架景观灯
清单子目维护内容描述
序号 | 项目名称 | 实际养护运行内容
高架景观灯
1 | 巡视检查 | -
1.1 | 巡视检查 | 日常巡查每天不少于1次，发现问题及时维修
1.2 | 定期检查 | 常规定期检查每年不少于两次
2 | 各类灯具 | -
2.1 | 装饰灯 | 日常维护保养，及时发现缺亮及时维修或更换灯具，保持照明设备的清洁，无明显污垢，每年清洗不少于两次
2.2 | 洗墙灯
2.3 | 射灯
2.4 | 投光灯
2.5 | 壁灯
2.6 | 庭院灯
3 | 配电箱 | 日常维护保养,每月至少巡检两次，每年清洗不少于两次
4 | 主电缆 | 日常维护保养,每月至少巡检一次
5 | 控制箱
5.1 | 主控制器 | 日常维护保养,每月至少巡检两次，每年清洗不少于两次
5.2 | 分控制器 | 日常维护保养,每月至少巡检一次，每年清洗不少于两次
6 | 运行费用 | 集中控制器的流量费和维护费
7 | 其他修复养护 | 清单子目中未列项且需维修和养护内容
年维护费小计

## 泵站
清单子目维护内容描述
序号 | 项目名称 | 实际养护运行内容
泵站
1 | 巡视检查 | -
1.1 | 巡视检查 | 日常巡查每周不少于1次，及时发现和反映病害
1.2 | 定期检查 | 常规定期检查不少于1次/年，对泵站内设备进行全面检查
2 | 水泵等机电设备
2.1 | 水泵 | 日常保养，及时发现故障隐患或其他异常情况,进行维修保养
2.2 | 格栅机
2.3 | 水泵控制柜
3 | 电气设备
3.1 | 低压配电 | 日常维护保养，每月巡查不少于1次
3.2 | 控制系统 | 日常维护保养，每月巡查不少于1次
4 | 进水与出水设施
4.1 | 闸门启闭机（闸阀） | 定期维护保养
4.2 | 格栅除污机 | 定期维护保养
4.3 | 管网 | 日常维护保养,保持排水顺畅
4.4 | 盖板 | 日常维护保养,缺失、破损及时更换
5 | 监控系统
5.1 | 智能系统监控 | 经常性检修不少于1次/月
5.2 | 电脑 | 定期整理维护，消除故障
5.3 | 监控值班 | 部分有管理房的泵站需24小时监控值班，及时发现和反映问题，并做好资料台账记录
6 | 管理房及场地养护 | 日常保养，对墙体、墙面、屋顶、围墙、大门、护栏等破损及时维修,保持整洁、完好。
7 | 消防设施
7.1 | 灭火器 | 失效及时维修更换
8 | 附属设施
8.1 | 起重设备 | 定期维护、保养、检查，发现故障及时维修
8.2 | 水位自动控制系统
8.3 | 保护系统
8.4 | 报警系统
8.5 | 自控系统
8.6 | 照明系统
8.7 | 供水系统
9 | 下穿泵站
9.1 | 管道及泵池清淤 | 泵站内雨污管道疏通，泵池清淤维修等，保证符合考核标准。泵池清理不少于1次/半年
9.2 | 泵池就管道修复 | 泵站内雨水管道破损修复，泵池内壁修复
10 | 防雷系统 | 定期检查、维护，防雷检测不少于1次/年
11 | 空调 | 维修保养不少于1次/季度
12 | 运行费用 | 通讯费等
13 | 其他修复养护 | 清单子目中未列项且需维修和养护内容
年维护费小计

## 北山通览
北山通缆维护内容描述
序号 | 项目名称 | 实际养护运行内容
钢结构
1 | 巡视检查 | -
1.1 | 巡视检查 | 日常巡查每天不少于1次、及时发现和反映病害
1.2 | 定期检查 | 常规定期检查不少于1次/年，发现病害及时修复
1.3 | 沉降观测 | 定期沉降观测不少于1次/年
2 | 基础设施 | -
2.1 | 人行道 | 日常保养，破损路面零星维修
2.2 | 钢栏杆（含油漆） | 日常保养，零星破损维修更换
2.3 | 钢铁结构（含油漆） | 日常保养，零星破损维修更换
拱肋焊缝处防锈处理
2.4 | 混凝土基础 | 日常保养，零星破损维修
2.5 | 发光字体 | 字体结构安全日常巡检及评估
3 | 指示导引系统 | -
3.1 | 提示标志 | 提醒标志设置及破损更换维修
4 | 运行费用 | 水费、通讯费等
5 | 其他修复养护 | 清单子目中未列项且需维修和养护内容