## 表10_2_2-2 招标工程量清单扉页格式
【表10.2.2-2】
浙江公安出入境警察博物馆建设项目
招标工程量清单
招 标 人: |  | 造价咨询人:
| (单位盖章) |  | (单位盖章)
法定代表人 或其授权人: |  | 法定代表人 或其授权人:
| (签字或盖章) |  | (签字或盖章)
编 制 人: |  | 复 核 人:
| (造价工程师签字盖专用章) |  | (造价工程师签字盖专用章)
编制时间: |  | 编制时间:

## 表10_2_2-11 编制说明
【表10.2.2-11】
编制说明
工程名称:浙江公安出入境警察博物馆建设项目 | 第1页 共3页
一、工程概况： 1、本工程位于德清县公安局警务技能训练基地内。 2、工程主要内容：工程主要内容：施工图范围内的博物馆室内装修工程（含室内装修及安装工程）、布展工程等。 二、招标范围： 1、列入本次招标清单内容及报价的范围：施工图范围内装修、安装工程。 2、工程实施过程，招标人保留局部调整和变更工程内容的权利。 三、编制依据： 1、 委托人提供的本工程施工图纸等相关文件； 2、《建设工程工程量清单计价规范》GB50500-2013、《房屋建筑与装饰工程工程量计算规范》GB50854-2013、《通用安装工程工程量计算规范》GB50856-2013、《浙江省建设工程工程量清单计价指引》（建筑工程、安装工程）； 3、《浙江省建设工程计价规则》2018版； 4、《浙江省建设工程计价依据》2018版、综合解释及相关补充规定； 5、 现行湖州市、浙江省其他有关规定、标准、规范等。 四、清单编制说明： 1、投标报价中应包含国家有关部门和地方政府规定交纳的规费和税金（含增值税）等费用，计取方式应按《浙江省建设工程计价规则》2018版规定。其中规费包括养老保险费、失业保险费、医疗保险费、生育保险费、工伤保险费和住房公积金等“五险一金”，投标人应根据其实际交纳“五险一金”情况自主确定规费费率，但不得低于标准费率的30%（装修工程基本费率下限8.38%，通用安装工程下限9.19%）。税金按税前工程造价乘以9%计取。 2、安全文明施工基本费是由组织措施费所含的环境保护费、文明施工费、安全施工费、临时设施费、智慧工地增加费和疫情常态化防控费用组成，取费基数为人工费+机械费，其费率的取值应按《浙江省建设工程计价规则（2018版）》及浙建建发〔2022〕37号相关规定执行，按非市区工程计取，不得低于下限（装修工程基本费率下限4.92%，通用安装工程下限6.13%）。 五、相关事项说明： 1、工程量清单项目名称及项目特征中，未特别注明的单位均为mm。
【表10.2.2-11】
编制说明
工程名称:浙江公安出入境警察博物馆建设项目 | 第2页 共3页
2、本工程混凝土模板除措施项目清单已列项外，其余项目的混凝土模板均在分部分项工程量清单子目中自行考虑报价。 3、混凝土按商品混凝土考虑。 4、根据德经信发〔2015〕35号文件，砂浆按预拌砂浆考虑。 5、经设计回复，天棚铝方通规格为50*100，间距100mm，具体做法为：固定龙骨，铝方通主龙骨间距尺寸600mm，副龙骨的间距400mm，不加横撑；主龙骨为38×24mm、3000mm长。 6、经设计回复，门头仿铜板厚度为2mm，具体做法为：40*40方钢龙骨固定、500mm间距；12mm阻燃胶合板基层。 7、经设计回复，仿铜板（内雕艺术字）为2mm不锈钢仿铜板，基层采用30*30方钢龙骨固定。 8、经设计回复，灯箱做法为：灯箱箱体由铝合金金属箱体白漆，厚度150；发光膜为3M灯箱膜，厚度为0.2毫米；内布置超薄LED灯带，5050灯珠：尺寸为5.0mm×5.0mm，功率为0.2W，亮度可达1820lm，120度的发光角度和2700K~6500K的色温范围；灯带规模为50mm间距，竖向布置；不锈钢边框0.8mm。 9、经设计回复，本工程消火栓及消火栓管道为新建。 10、经设计确认，暖通系统中静压箱规格为600*300*500（宽*高*长）。 11、经设计确认，综合布线系统中线型按UTPcat6计入。 12、经设计确认，电子感应门尺寸及做法以立面图为准。 13、分部分项工程量清单中对工程项目项目特征及具体做法只作重点描述，详细情况见施工图设计、技术说明及相关标准图集，组价时应结合投标人现场勘察情况包括完成所有工序工作内容的全部费用。 14、本工程投标人报价前需充分勘察现场，考虑各种可能发生的费用。投标人需在相关措施费中充分考虑环境保护、安全围护、交通运输、施工干扰、装安全标志、现场成品保护等产生的一系列费用，该类费用结算时不作调整。 15、装修工程中所有墙面、地面及其他部位等需要安装相关设备、灯具等而需在相关面层上预留孔洞或者开孔的，投标单位应综合考虑，费用计入所涉及项目综合单价。 16、装修工程中所有石材、地砖包括开孔、倒角、磨边、六面防护处理等计入综合单价中。
【表10.2.2-11】
编制说明
工程名称:浙江公安出入境警察博物馆建设项目 | 第3页 共3页
17、各类石材、涂料墙面中的分格缝费用包含在相应的综合单价中。 18、开荒保洁费用（完工后一次粗保洁、验收前一次精保洁、移交前一次精保洁），投标单位应综合考虑，费用计入投标报价中，后期不作调整。 19、以“项”为单位的分部分项工程量清单项目及措施项目为总价子目，合价固定包干，在招标范围内不作调整，投标人报价时应考虑设计方案优化、施工方案调整等风险因素。 20、除已在清单（安装部分）内列出的套管、孔洞以外的量不再单独计列，应综合考虑计入相应项目报价。工程中所有的孔洞须应修补完毕并满足建筑、防渗水、防火等要求，费用投标单位自行计算并综合报价，中标后不做调整。

## 0_1_【仅做参考】表10_2_2-13 【含单列】单位
【表10.2.2-13】
单位（专业）工程招标控制价费用表
工程名称:装修工程-装修 |  |  | 标段: | 第1页 共1页
序号 | 费用名称 |  | 计算公式 | 金额 (元) | 备注
1 | 分部分项工程费 |  | ∑(分部分项工程量×综合单价） |  | 见表10.2.2-16
1.1 | 其中 | 人工费+机械费 | ∑分部分项（定额人工费+定额机械费）
2 | 措施项目费 |  | （2.1+2.2）
2.1 | 施工技术措施项目费 |  | ∑(技措项目工程量×综合单价） |  | 见表10.2.2-16
2.1.1 | 其中 | 人工费+机械费 | ∑技措项目（定额人工费+定额机械费）
2.2 | 施工组织措施项目费 |  | (1.1+2.1.1)×费率 |  | 见表10.2.2-20
2.2.1 | 其中 | 安全文明施工基本费 | (1.1+2.1.1)×费率 |  | 见表10.2.2-20
3 | 其他项目费 |  | （3.1+3.2+3.3+3.4）
3.1 | 暂列金额 |  | 3.1.1+3.1.2+3.1.3 |  | 见表10.2.2-21
3.1.1 | 其中 | 标化工地增加费 | 按招标文件规定额度列计 |  | 见表10.2.2-22
3.1.2 |  | 优质工程增加费 | 按招标文件规定额度列计 |  | 见表10.2.2-22
3.1.3 |  | 其他暂列金额 | 按招标文件规定额度列计 |  | 见表10.2.2-22
3.2 | 暂估价 |  | 3.2.1+3.2.2+3.2.3 |  | 见表10.2.2-21
3.2.1 | 其中 | 材料（工程设备）暂估价 | 按招标文件规定额度列计 (或计入综合单价) |  | 见表10.2.2-23
3.2.2 |  | 专业工程暂估价 | 按招标文件规定额度列计 |  | 见表10.2.2-24
3.2.3 |  | 专项技术措施暂估价 | 按招标文件规定额度列计 |  | 见表10.2.2-25
3.3 | 计日工 |  | ∑计日工(暂估数量×综合单价） |  | 见表10.2.2-21
3.4 | 施工总承包服务费 |  | 3.4.1+3.4.2 |  | 见表10.2.2-21
3.4.1 | 其中 | 专业发包工程管理费 | ∑专业发包工程（暂估金额×费率） |  | 见表10.2.2-27
3.4.2 |  | 甲供材料设备管理费 | 甲供材料暂估金额×费率+甲供设备暂估金额×费率 |  | 见表10.2.2-27
4 | 规费 |  | (1.1+2.1.1)×费率
5 | 单列费用 |  | 单列费用
6 | 税金 |  | (1+2+3+4+计税不计费+计税不计费不下浮)×税率
7 | 下浮 |  | (1+2+3+4+5+6-不计税不计费不下浮-计税不计费不下浮-暂估材料)×费率
其中 | 甲供费（不计入造价） |  | 甲供材料费+甲供主材费+甲供设备费
招标控制价合计 |  |  | 1+2+3+4+5+6-7

## 0_1_表10_2_2-16 分部分项工程清单与计价表
【表10.2.2-16】
分部分项工程清单与计价表
单位(专业)工程名称:装修工程-装修 | [5 empty] | 标段: |  |  | 第1页 共15页
序号 | 项目编码 | 项目名称 | 项目特征 | 计量 单位 | 工程量 | 金 额 (元) |  |  |  |  | 备注
[6 empty] | 综合单价 | 合价 | 其中
[8 empty] | 人工费 | 机械费 | 暂估价
|  | 一、拆除工程 |  |  | 0
1 | 011601001001 | 砖砌体拆除 | 1.砌体名称：原墙体 2.砌体材质：蒸压砂加砌块、烧结多孔砖、含构造柱、圈梁，由投标人根据现场情况结合自身经验综合考虑 3.拆除高度：综合考虑 4.其他要求：含垃圾袋装外运，外运距离及弃置场地由投标人自行考虑 5.砌体表面的附着物种类：面砖、乳胶漆、基层抹灰等 | m3 | 53.51
2 | 011605001001 | 平面块料拆除 | 1.饰面材料种类：地砖面层及基层拆除 2.其他要求：含垃圾袋装外运，外运距离及弃置场地由投标人自行考虑 | m2 | 180.78
3 | 011606001001 | 楼地面龙骨及饰面拆除 | 1.龙骨及饰面种类：仿木纹塑胶地板及地面基层拆除 2.其他要求：含垃圾袋装外运，外运距离及弃置场地由投标人自行考虑 | m2 | 357.45
4 | 011606003001 | 天棚面龙骨及饰面拆除 | 1.龙骨及饰面种类：矿棉板吊顶、石膏板吊顶及配套龙骨 2.其他要求：含垃圾袋装外运，外运距离及弃置场地由投标人自行考虑 | m2 | 538.24
5 | 011610001001 | 木门窗拆除 | 1.室内高度：原木门拆除 2.其他要求：含垃圾袋装外运，外运距离及弃置场地由投标人自行考虑 | m2 | 23.52
本页小计
【表10.2.2-16】
分部分项工程清单与计价表
单位(专业)工程名称:装修工程-装修 | [5 empty] | 标段: |  |  | 第2页 共15页
序号 | 项目编码 | 项目名称 | 项目特征 | 计量 单位 | 工程量 | 金 额 (元) |  |  |  |  | 备注
[6 empty] | 综合单价 | 合价 | 其中
[8 empty] | 人工费 | 机械费 | 暂估价
6 | 01B001 | 其余拆除 | 1.现场原有洁具、灯具、管线、暖通管道、墙面饰面板等原有装饰拆除 2.含垃圾袋装外运，外运距离及弃置场地由投标人自行考虑 | 项 | 1
|  | 二、砌筑工程 |  |  | 0
7 | 010401004001 | 多孔砖墙 | 1.砖品种、规格、强度等级：混凝土多孔砖，240mm厚，强度等级MU7.5 2.墙体类型：新砌墙体 3.砂浆强度等级、配合比：水泥砂浆M7.5 | m3 | 5.73
8 | 010606013001 | 零星钢构件 | 1.构件名称：钢架焊接墙体 2.钢材品种、规格：50方钢焊接墙面，方钢型材厚度3mm，横间距200，竖向间距400 | t | 1.766
9 | 011201001001 | 墙面一般抹灰 | 1.墙体类型：新建墙体基层抹灰 2.底层厚度、砂浆配合比：14厚1:3水泥砂浆打底扫毛 3.面层厚度、砂浆配合比：6厚1:3水泥砂浆抹平 | m2 | 57.28
本页小计
【表10.2.2-16】
分部分项工程清单与计价表
单位(专业)工程名称:装修工程-装修 | [5 empty] | 标段: |  |  | 第3页 共15页
序号 | 项目编码 | 项目名称 | 项目特征 | 计量 单位 | 工程量 | 金 额 (元) |  |  |  |  | 备注
[6 empty] | 综合单价 | 合价 | 其中
[8 empty] | 人工费 | 机械费 | 暂估价
10 | 011210002001 | 金属隔断 | 1.骨架、边框材料种类、规格：150系列隔墙龙骨@400，38mm穿心龙骨@1000 2.隔板材料品种、规格、颜色：单侧12mm阻燃胶合板基层，单侧9.5mm防火石膏板 3.嵌缝、塞口材料品种：满足设计要求，内侧填充防火岩棉；板缝贴胶带、点锈 4.其他：φ8mm膨胀螺栓、自攻螺丝固定，密封胶封边 | m2 | 201.20
11 | 011210002002 | 金属隔断 | 1.骨架、边框材料种类、规格：150系列隔墙龙骨@400，38mm穿心龙骨@1000 2.隔板材料品种、规格、颜色：双侧12mm阻燃胶合板基层，双侧9.5mm防火石膏板 3.嵌缝、塞口材料品种：满足设计要求，内侧填充防火岩棉；板缝贴胶带、点锈 4.其他：φ8mm膨胀螺栓、自攻螺丝固定，密封胶封边 | m2 | 277.18
|  | 三、门窗工程 |  |  | 0
本页小计
【表10.2.2-16】
分部分项工程清单与计价表
单位(专业)工程名称:装修工程-装修 | [5 empty] | 标段: |  |  | 第4页 共15页
序号 | 项目编码 | 项目名称 | 项目特征 | 计量 单位 | 工程量 | 金 额 (元) |  |  |  |  | 备注
[6 empty] | 综合单价 | 合价 | 其中
[8 empty] | 人工费 | 机械费 | 暂估价
12 | 010805001001 | 电子感应门 | 1.门代号及洞口尺寸：洞口尺寸3900*2500mm 2.镶嵌玻璃品种、厚度：12厚超白钢化玻璃 3.启动装置的品种、规格：电动 4.门套框：20*40镀锌方钢，12mm阻燃板基层，1.2厚抗指纹不锈钢板面层 5.定制采购定位移滑轨，高精度定位，左右平移，含电机、控制系统、感应停止设备等 6.含配套门禁 | 樘 | 1
13 | 010805001002 | 电子感应门 | 1.门代号及洞口尺寸：洞口尺寸3000*2600mm 2.镶嵌玻璃品种、厚度：12厚超白钢化玻璃 3.启动装置的品种、规格：电动 4.门套框：20*40镀锌方钢，12mm阻燃板基层，1.2厚抗指纹不锈钢板面层 5.定制采购定位移滑轨，高精度定位，左右平移，含电机、控制系统、感应停止设备等 6.含配套门禁 | 樘 | 1
|  | 四、楼地面装饰工程 |  |  | 0
本页小计
【表10.2.2-16】
分部分项工程清单与计价表
单位(专业)工程名称:装修工程-装修 | [5 empty] | 标段: |  |  | 第5页 共15页
序号 | 项目编码 | 项目名称 | 项目特征 | 计量 单位 | 工程量 | 金 额 (元) |  |  |  |  | 备注
[6 empty] | 综合单价 | 合价 | 其中
[8 empty] | 人工费 | 机械费 | 暂估价
14 | 011103004001 | 塑料卷材楼地面 | 1.粘结层厚度、材料种类：水泥浆一道（内掺建筑胶），30厚1:3水泥砂浆找平层 2.面层材料品种、规格、颜色：3厚水泥基自流平找平层，3mm仿石纹地胶卷材 | m2 | 199.05
15 | 011103004002 | 塑料卷材楼地面 | 1.粘结层厚度、材料种类：水泥浆一道（内掺建筑胶），30厚1:3水泥砂浆找平层 2.面层材料品种、规格、颜色：3厚水泥基自流平找平层，3mm深灰色地胶卷材 | m2 | 27.71
16 | 011103004003 | 塑料卷材楼地面 | 1.粘结层厚度、材料种类：水泥浆一道（内掺建筑胶），30厚1:3水泥砂浆找平层 2.面层材料品种、规格、颜色：3厚水泥基自流平找平层，3mm浅灰色地胶卷材 | m2 | 136.21
17 | 011104002001 | 竹、木（复合）地板 | 1.找平层材料种类、规格：5厚水泥基自流平找平层，20厚1:3水泥砂浆找平层 2.面层材料品种、规格、颜色：地板专用消音垫，15mm企口型复合木地板（1200*2000） | m2 | 7.25
本页小计
【表10.2.2-16】
分部分项工程清单与计价表
单位(专业)工程名称:装修工程-装修 | [5 empty] | 标段: |  |  | 第6页 共15页
序号 | 项目编码 | 项目名称 | 项目特征 | 计量 单位 | 工程量 | 金 额 (元) |  |  |  |  | 备注
[6 empty] | 综合单价 | 合价 | 其中
[8 empty] | 人工费 | 机械费 | 暂估价
18 | 011102003001 | 块料楼地面 | 1.找平层厚度、砂浆配合比：界面剂一道；10厚1:3水泥砂浆找平层 2.结合层厚度、砂浆配合比：10厚瓷砖专用粘结剂 3.面层材料品种、规格、颜色：10厚1500*750哑光灰白色仿石纹通体砖 | m2 | 58.22
19 | 011104004001 | 防静电活动地板 | 1.支架高度、材料种类：架空型，架空10CM 2.面层材料品种、规格、颜色：硫酸钙防静电地板600×600mm，30mm厚，可调节支架系统，铜带防静电 | m2 | 33.12
20 | 011108001001 | 石材零星项目 | 1.工程部位：门槛石 2.找平层厚度、砂浆配合比：界面剂一道，10厚1:3水泥砂浆找平层 3.贴结合层厚度、材料种类：10厚专用粘结剂 4.面层材料品种、规格、颜色：20mm厚镜面芝麻灰人造石英石 | m2 | 2.60
21 | 011105006001 | 金属踢脚线 | 1.踢脚线高度：60mm 2.面层材料品种、规格、颜色：成品铝合金踢脚线，双层扣式快装 | m | 218.00
|  | 五、墙、柱面装饰与隔断、幕墙工程 |  |  | 0
本页小计
【表10.2.2-16】
分部分项工程清单与计价表
单位(专业)工程名称:装修工程-装修 | [5 empty] | 标段: |  |  | 第7页 共15页
序号 | 项目编码 | 项目名称 | 项目特征 | 计量 单位 | 工程量 | 金 额 (元) |  |  |  |  | 备注
[6 empty] | 综合单价 | 合价 | 其中
[8 empty] | 人工费 | 机械费 | 暂估价
22 | 010808004001 | 金属门窗套 | 1.基层材料种类：12mm阻燃胶合板基层 2.面层材料品种、规格：1.2mm抗指纹不锈钢板门套 | m2 | 11.96
23 | 011204001001 | 石材墙面 | 1.墙体类型：内墙 2.安装方式：预埋250*150*8镀锌钢板，8#镀锌槽钢、5#镀锌角钢、5#镀锌角钢转接件；不锈钢干挂件、8#膨胀螺栓 3.面层材料品种、规格、颜色：缙云石花岗岩，灰白色带结晶颗粒，30mm厚，手打面 4.缝宽、嵌缝材料种类：3*3V型缝 | m2 | 49.56
24 | 011204001002 | 石材墙面 | 1.墙体类型：拱形门洞处 2.安装方式：预埋250*150*8镀锌钢板，8#镀锌槽钢、5#镀锌角钢、5#镀锌角钢转接件；不锈钢干挂件、8#膨胀螺栓 3.面层材料品种、规格、颜色：缙云石花岗岩，灰白色带结晶颗粒，30mm厚，手打面 4.缝宽、嵌缝材料种类：3*3V型缝 5.磨光、酸洗、打蜡要求：石材六面防护、镜面处理 | m2 | 25.49
本页小计
【表10.2.2-16】
分部分项工程清单与计价表
单位(专业)工程名称:装修工程-装修 | [5 empty] | 标段: |  |  | 第8页 共15页
序号 | 项目编码 | 项目名称 | 项目特征 | 计量 单位 | 工程量 | 金 额 (元) |  |  |  |  | 备注
[6 empty] | 综合单价 | 合价 | 其中
[8 empty] | 人工费 | 机械费 | 暂估价
25 | 011207001001 | 墙面装饰板 | 1.龙骨材料种类、规格、中距：40*40方钢龙骨固定、500mm间距 2.基层材料种类、规格：12mm阻燃胶合板基层 3.面层材料品种、规格、颜色：2mm不锈钢仿铜板 | m2 | 19.16
26 | 011207001002 | 墙面装饰板 | 1.龙骨材料种类、规格、中距：40*40镀锌方管龙骨 2.基层材料种类、规格：12mm阻燃胶合板基层 3.面层材料品种、规格、颜色：2mm冲孔拉丝无指纹不锈钢板造型饰面 | m2 | 18.76
27 | 011207001003 | 墙面装饰板 | 1.龙骨材料种类、规格、中距：50轻钢龙骨 2.基层材料种类、规格：18mm阻燃板基层 3.面层材料品种、规格、颜色：9.5mm纸面石膏板面层，板缝贴胶带、点锈 | m2 | 5.81
28 | 011207001004 | 墙面装饰板 | 1.龙骨材料种类、规格、中距：50轻钢龙骨 2.基层材料种类、规格：18mm阻燃板基层 3.面层材料品种、规格、颜色：9mm多层实木板饰面 | m2 | 4.49
本页小计
【表10.2.2-16】
分部分项工程清单与计价表
单位(专业)工程名称:装修工程-装修 | [5 empty] | 标段: |  |  | 第9页 共15页
序号 | 项目编码 | 项目名称 | 项目特征 | 计量 单位 | 工程量 | 金 额 (元) |  |  |  |  | 备注
[6 empty] | 综合单价 | 合价 | 其中
[8 empty] | 人工费 | 机械费 | 暂估价
29 | 011207001005 | 墙面装饰板 | 1.位置：LM-04/A立面接待台 2.龙骨材料种类、规格、中距：30木方加固龙骨，木龙骨刷防火涂料三遍 3.面层材料品种、规格、颜色：18mm多层实木板饰面及隔板，含配套实木精雕装饰线条 | m2 | 15.31
30 | 011207001006 | 墙面装饰板 | 1.位置：LM-04/A立面接待台 2.龙骨材料种类、规格、中距：20镀锌方管焊接外框 3.面层材料品种、规格、颜色：8厚钢化玻璃 | m2 | 3.35
31 | 011304001001 | 灯带（槽） | 1.灯带型式、尺寸：5mm白色亚克力盖板 | m2 | 1.20
32 | 01B002 | 定制办证金属场景 | 1.尺寸3000*3000*450mm 2.材质为2mm不锈钢饰面隔板，双层12mm阻燃胶合板基层，75系列轻钢龙骨 3.办证机器甲供，含办证机器拆装费用 | 套 | 1
|  | 六、天棚工程 |  |  | 0
33 | 011302001001 | 吊顶天棚 | 1.龙骨材料种类、规格、中距：配套50系列主龙骨，φ8吊杆，@≤1200 2.面层材料品种、规格：600*600*1.2铝扣板 3.其他要求：含L型收边 | m2 | 33.12
本页小计
【表10.2.2-16】
分部分项工程清单与计价表
单位(专业)工程名称:装修工程-装修 | [5 empty] | 标段: |  |  | 第10页 共15页
序号 | 项目编码 | 项目名称 | 项目特征 | 计量 单位 | 工程量 | 金 额 (元) |  |  |  |  | 备注
[6 empty] | 综合单价 | 合价 | 其中
[8 empty] | 人工费 | 机械费 | 暂估价
34 | 011302001002 | 吊顶天棚 | 1.吊顶形式、吊杆规格、高度：平面式 2.龙骨材料种类、规格、中距：φ8丝杆，M8膨胀螺栓固定50主龙骨@900，50副龙骨@300*600 3.面层材料品种、规格：双层9.5mm纸面石膏板面层 4.嵌缝材料种类：板缝贴胶带、点锈 | m2 | 137.68
35 | 011302001003 | 吊顶天棚 | 1.吊顶形式、吊杆规格、高度：侧面式 2.龙骨材料种类、规格、中距：φ8丝杆，M8膨胀螺栓固定50主龙骨@900，50副龙骨@300*600 3.面层材料品种、规格：单层9.5mm纸面石膏板面层 4.嵌缝材料种类：板缝贴胶带、点锈 | m2 | 6.21
36 | 011302001004 | 吊顶天棚 | 1.吊顶形式、吊杆规格、高度：平面式 2.龙骨材料种类、规格、中距：φ8丝杆，M8膨胀螺栓固定50主龙骨@900，50副龙骨@300*600 3.基层材料种类、规格：单层9.5mm纸面石膏板 4.面层材料品种、规格：3mm木饰面板（木纹贴皮） | m2 | 1.01
本页小计
【表10.2.2-16】
分部分项工程清单与计价表
单位(专业)工程名称:装修工程-装修 | [5 empty] | 标段: |  |  | 第11页 共15页
序号 | 项目编码 | 项目名称 | 项目特征 | 计量 单位 | 工程量 | 金 额 (元) |  |  |  |  | 备注
[6 empty] | 综合单价 | 合价 | 其中
[8 empty] | 人工费 | 机械费 | 暂估价
37 | 011302001005 | 吊顶天棚 | 1.吊顶形式、吊杆规格、高度：平面式 2.龙骨材料种类、规格、中距：固定龙骨，铝方通主龙骨间距尺寸600mm，副龙骨的间距400mm，不加横撑，主龙骨为38×24mm、3000mm长 3.面层材料品种、规格：50*100铝方通、100mm间距 | m2 | 221.45
38 | 011302001006 | 吊顶天棚 | 1.吊顶形式、吊杆规格、高度：平面式（圆形） 2.龙骨材料种类、规格、中距：龙骨吸顶吊件用膨胀螺栓与钢筋混凝土板固定，φ10吊筋和配件固定60主龙骨；中距900mm；依次固定50副龙骨；逐步干挂安装不锈钢 3.基层材料种类、规格：12厚A级高性能石膏基纤维板 4.面层材料品种、规格：2mm蓝色烤漆不锈钢板 | m2 | 8.36
本页小计
【表10.2.2-16】
分部分项工程清单与计价表
单位(专业)工程名称:装修工程-装修 | [5 empty] | 标段: |  |  | 第12页 共15页
序号 | 项目编码 | 项目名称 | 项目特征 | 计量 单位 | 工程量 | 金 额 (元) |  |  |  |  | 备注
[6 empty] | 综合单价 | 合价 | 其中
[8 empty] | 人工费 | 机械费 | 暂估价
39 | 011302001007 | 吊顶天棚 | 1.吊顶形式、吊杆规格、高度：平面式（直形） 2.龙骨材料种类、规格、中距：龙骨吸顶吊件用膨胀螺栓与钢筋混凝土板固定，φ10吊筋和配件固定60主龙骨；中距900mm；依次固定50副龙骨；逐步干挂安装不锈钢 3.基层材料种类、规格：12厚A级高性能石膏基纤维板 4.面层材料品种、规格：2mm蓝色烤漆不锈钢板 | m2 | 1.29
40 | 011302001008 | 吊顶天棚 | 1.吊顶形式、吊杆规格、高度：平面式（直形） 2.龙骨材料种类、规格、中距：龙骨吸顶吊件用膨胀螺栓与钢筋混凝土板固定，φ10吊筋和配件固定60主龙骨；中距900mm；依次固定50副龙骨；逐步干挂安装不锈钢 3.基层材料种类、规格：12厚A级高性能石膏基纤维板 4.面层材料品种、规格：2mm白色烤漆不锈钢板 | m2 | 5.14
本页小计
【表10.2.2-16】
分部分项工程清单与计价表
单位(专业)工程名称:装修工程-装修 | [5 empty] | 标段: |  |  | 第13页 共15页
序号 | 项目编码 | 项目名称 | 项目特征 | 计量 单位 | 工程量 | 金 额 (元) |  |  |  |  | 备注
[6 empty] | 综合单价 | 合价 | 其中
[8 empty] | 人工费 | 机械费 | 暂估价
41 | 011302001009 | 吊顶天棚 | 1.吊顶形式、吊杆规格、高度：平面式（直形） 2.龙骨材料种类、规格、中距：龙骨吸顶吊件用膨胀螺栓与钢筋混凝土板固定，φ10吊筋和配件固定60主龙骨；中距900mm；依次固定50副龙骨；逐步干挂安装不锈钢 3.基层材料种类、规格：12厚A级高性能石膏基纤维板 4.面层材料品种、规格：2mm深灰色烤漆不锈钢板 | m2 | 6.06
42 | 011302001010 | 吊顶天棚 | 1.吊顶形式、吊杆规格、高度：平面式（直形） 2.龙骨材料种类、规格、中距：龙骨吸顶吊件用膨胀螺栓与钢筋混凝土板固定，φ10吊筋和配件固定60主龙骨；中距900mm；依次固定50副龙骨；逐步干挂安装不锈钢 3.基层材料种类、规格：12厚A级高性能石膏基纤维板 4.面层材料品种、规格：2mm不锈钢仿铜板 | m2 | 2.63
本页小计
【表10.2.2-16】
分部分项工程清单与计价表
单位(专业)工程名称:装修工程-装修 | [5 empty] | 标段: |  |  | 第14页 共15页
序号 | 项目编码 | 项目名称 | 项目特征 | 计量 单位 | 工程量 | 金 额 (元) |  |  |  |  | 备注
[6 empty] | 综合单价 | 合价 | 其中
[8 empty] | 人工费 | 机械费 | 暂估价
43 | 011302001011 | 吊顶天棚 | 1.吊顶形式、吊杆规格、高度：发光灯膜处吊顶 2.龙骨材料种类、规格、中距：φ8丝杆，M8膨胀螺栓固定50主龙骨@900，50副龙骨@300*600 3.基层材料种类、规格：12mm阻燃板基层（含平面及侧面） 4.面层材料品种、规格：单层9.5mm纸面石膏板面层（含平面及侧面） 5.嵌缝材料种类：板缝贴胶带、点锈 | m2 | 3.89
44 | 011302001012 | 吊顶天棚 | 1.吊顶形式、吊杆规格、高度：平面式 2.龙骨材料种类、规格、中距：T型铝型材，石材干挂件，通长热镀锌角钢，膨胀螺栓 3.面层材料品种、规格：25mm厚石材面层 | m2 | 6.75
45 | 011303001001 | 采光天棚 | 1.面层材料品种、规格：天棚透光膜，含内部灯珠 | m2 | 3.03
46 | 011304001002 | 灯带（槽） | 悬挑式灯槽 1.双层9.5mm厚纸面石膏板 2.板缝贴胶带、点锈 | m2 | 16.26
47 | 011304001003 | 灯带（槽） | 1.灯带型式、尺寸：成品铝合金灯槽200×200mm 含亚克力盖板 | m | 15.00
|  | 七、油漆、涂料、裱糊工程 |  |  | 0
本页小计
【表10.2.2-16】
分部分项工程清单与计价表
单位(专业)工程名称:装修工程-装修 | [5 empty] | 标段: |  |  | 第15页 共15页
序号 | 项目编码 | 项目名称 | 项目特征 | 计量 单位 | 工程量 | 金 额 (元) |  |  |  |  | 备注
[6 empty] | 综合单价 | 合价 | 其中
[8 empty] | 人工费 | 机械费 | 暂估价
48 | 011407001001 | 墙面喷刷涂料 | 1.喷刷涂料部位：石膏板墙面 2.腻子种类：满批腻子三度 3.涂料品种、喷刷遍数：无机涂料三度，颜色详见图纸 | m2 | 299.68
49 | 011407001002 | 墙面喷刷涂料 | 1.喷刷涂料部位：石膏板墙面 2.腻子种类：满批腻子三度 3.涂料品种、喷刷遍数：投影漆三度，颜色详见图纸 | m2 | 5.81
50 | 011407002001 | 天棚喷刷涂料 | 1.喷刷涂料部位：石膏板天棚面 2.腻子种类：满批腻子三度 3.涂料品种、喷刷遍数：乳胶漆三度，颜色详见图纸 | m2 | 168.03
51 | 011404007001 | 其他木材面 | 1.位置：多层实木板饰面 2.油漆品种、刷漆遍数：混油面漆五遍，颜色详见图纸 | m2 | 19.80
本页小计
合计

## 0_1_表10_2_2-16 施工技术措施项目清单与计价
【表10.2.2-16】
施工技术措施项目清单与计价表
单位(专业)工程名称:装修工程-装修 | [5 empty] | 标段: |  |  | 第1页 共1页
序号 | 项目编码 | 项目名称 | 项目特征 | 计量 单位 | 工程量 | 金 额 (元) |  |  |  |  | 备注
[6 empty] | 综合单价 | 合价 | 其中
[8 empty] | 人工费 | 机械费 | 暂估价
|  | 措施项目 |  |  | 0
1 | 011701003001 | 里脚手架 | 1.由投标人根据现场情况及组织设计自行综合考虑 | 项 | 1
2 | 011701006001 | 满堂脚手架 | 1.由投标人根据现场情况及组织设计自行综合考虑 | 项 | 1
3 | 011703001001 | 垂直运输 | 1.由投标人根据现场情况及组织设计自行综合考虑 | 项 | 1
4 | 01B003 | 其他措施费 | 1.其他措施费如场地保护、部分材料二次搬运、现场原有桌椅及设备等搬运至指定地点等全部费用，由投标人根据现场情况及组织设计自行综合考虑 | 项 | 1
本页小计
合计

## 0_1_表10_2_2-20 施工组织（总价）措施项目清
【表10.2.2-20】
施工组织（总价）措施项目清单与计价表
工程名称:装修 |  |  | 标段: | 第1页 共1页
序号 | 项目编号 | 项目名称 | 计算基础 | 费率 (%) | 金额 (元) | 备注
1 | 011707001001 | 安全文明施工费
1.1 |  | 安全文明施工基本费
2 | Z01110900801 | 提前竣工增加费
3 | 011707004001 | 二次搬运费
4 | 011707005001 | 冬雨季施工增加费
5 |  | 其他施工组织措施费
合 计

## 0_1_表10_2_2-21 其他项目清单与计价汇总表
【表10.2.2-21】
其他项目清单与计价汇总表
工程名称:装修 |  | 标段: | 第1页 共1页
序号 | 项 目 名 称 | 金额(元) | 备注
1 | 暂列金额 | 0.00 | 明细详见表10.2.2-22
1.1 | 标化工地增加费 | 0.00 | 明细详见表10.2.2-22
1.2 | 优质工程增加费 | 0.00 | 明细详见表10.2.2-22
1.3 | 其他暂列金额 | 0.00 | 明细详见表10.2.2-22
2 | 暂估价 | 0.00
2.1 | 材料（设备）暂估价 | - | 明细详见表10.2.2-23
2.2 | 专业工程暂估价 | 0.00 | 明细详见表10.2.2-24
2.3 | 专项技术措施暂估价 | 0.00 | 明细详见表10.2.2-25
3 | 计日工 |  | 明细详见表10.2.2-26
4 | 总承包服务费 |  | 明细详见表10.2.2-27
合 计

## 0_1_表10_2_2-22 暂列金额明细表
【表10.2.2-22】
暂列金额明细表
工程名称:装修 |  | 标段: |  | 第1页 共1页
序号 | 项 目 名 称 | 计量单位 | 暂定金额(元) | 备注
1 | 标化工地增加费 | 项
2 | 优质工程增加费 | 项
3 | 其他暂列金额 | 项 |  | 估算比例一般不高于5%
3.1 | 其他暂列金额 | 项
合计

## 0_1_表10_2_2-23 材料（工程设备）暂估单价表
【表10.2.2-23】
材料（工程设备）暂估单价表
单位(专业)工程名称:装修工程-装修 |  |  |  | 标段: | 第1页 共1页
序号 | 材料（工程设备）名称、规格、型号 | 计量 单位 | 数量 | 单价 | 合价 | 备注
合计

## 0_1_表10_2_2-24 专业工程暂估价表
【表10.2.2-24】
专业工程暂估价表
单位(专业)工程名称:装修工程-装修 |  | 标段: | 第1页 共1页
序号 | 工 程 名 称 | 工程内容 | 暂估金额(元) | 备注
合计

## 0_1_表10_2_2-25 专项技术措施暂估价表
【表10.2.2-25】
专项技术措施暂估价表
单位(专业)工程名称:装修工程-装修 |  | 标段: | 第1页 共1页
序号 | 工 程 名 称 | 工程内容 | 暂估金额(元) | 备注
合计 |  |  | 0.00

## 0_1_表10_2_2-26 计日工表
【表10.2.2-26】
计 日 工 表
单位(专业)工程名称:装修工程-装修 |  | 标段: |  | 第1页 共1页
编号 | 项 目 名 称 | 单位 | 数量 | 综合单价(元) | 合价(元)
一 | 人 工 | 元
1
2
3
4
5
人 工 小 计
二 | 材 料 | 元
1
2
3
4
5
材 料 小 计
三 | 施 工 机 械 | 元
1
2
3
4
5
施工机械小计
总 计

## 0_1_表10_2_2-27 总承包服务费计价表
【表10.2.2-27】
总承包服务费计价表
单位(专业)工程名称:装修工程-装修 |  |  | 标段: |  | 第1页 共1页
序号 | 项目名称 | 项目价值(元) | 服务内容 | 计算基础 | 费率(%) | 金额(元)
1 | 发包人单独发包的专业工程
1.1 | 专业发包工程管理费
2 | 发包人提供材料(设备)
2.1 | 甲供材料设备保管费
| 合计 | - | - |  | -

## 0_1_表10_2_2-29 主要工日一览表
【表10.2.2-29】
主要工日一览表
工程名称:装修 |  |  | 标段: |  | 第1页 共1页
序号 | 工日名称（类别） | 单位 | 数量 | 单价(元) | 合价（元） | 备注
1 | 二类人工 | 工日
2 | 三类人工 | 工日

## 0_1_表10_2_2-30 发包人提供材料和设备一览表
【表10.2.2-30】
发包人提供材料和设备一览表
工程名称:装修 |  |  | 标段: |  |  | 第1页 共1页
序号 | 材料(设备)名称、规格、型号 | 单位 | 数量 | 单价 (元) | 交货 方式 | 送达 地点 | 备注

## 0_1_表10_2_2-31 主要材料和工程设备一览表
【表10.2.2-31】
主要材料和工程设备一览表
工程名称:装修 |  |  |  | 标段: |  | 第1页 共2页
序号 | 名称、规格、型号 | 单位 | 数量 | 单价(元) | 合价（元） | 备注
1 | 角钢Q235B 50×50×5 | t
2 | 角钢Q235B综合 | kg
3 | 型钢(幕墙用) | t
4 | 2mm不锈钢仿铜板直形 | m2
5 | 2mm深灰色烤漆不锈钢板直形 | m2
6 | 2mm白色烤漆不锈钢板直形 | m2
7 | 2mm蓝色烤漆不锈钢板直形 | m2
8 | 2mm蓝色烤漆不锈钢板圆形 | m2
9 | 2mm不锈钢仿铜板 | m2
10 | 2mm冲孔拉丝无指纹不锈钢板 | m2
11 | 1.2mm抗指纹不锈钢板δ1.2 | m2
12 | 1.2厚抗指纹不锈钢板δ1.2 | m2
13 | 仿石纹地胶卷材δ3 | m2
14 | 深灰色地胶卷材δ3 | m2
15 | 地弹簧 | 套
16 | 普通硅酸盐水泥PO 42.5综合 | kg
17 | 混凝土多孔砖240×115×90 MU7.5 | 千块
18 | 干混地面砂浆DS M15.0 | kg
19 | 干混地面砂浆DS M20.0 | kg
20 | 干混抹灰砂浆DP M15.0 | kg
21 | 9.5mm厚纸面石膏板灯槽 | m2
22 | 阻燃板δ12 | m2
23 | 阻燃板12mm | m2
24 | 阻燃胶合板δ12 | m2
25 | 阻燃板δ12 | m2
26 | 纸面石膏板1200×2400×9.5 | m2
27 | 防火石膏板1200×2400×9.5 | m2
28 | 铝扣板600*600*1.2 | m2
29 | 不锈钢玻璃门传感装置 | 套
【表10.2.2-31】
主要材料和工程设备一览表
工程名称:装修 |  |  |  | 标段: |  | 第2页 共2页
序号 | 名称、规格、型号 | 单位 | 数量 | 单价(元) | 合价（元） | 备注
30 | 乳胶漆 | kg
31 | 投影漆 | kg
32 | 成品腻子粉 | kg
33 | 无机涂料 | kg
34 | 熟桐油 | kg
35 | 电 | kW·h
36 | 水 | m3
37 | 脚手架钢管 | kg
38 | 50方钢焊接墙面 | t

## 0_1_表10_2_2-32 主要机械台班一览表
【表10.2.2-32】
主要机械台班一览表
工程名称:装修 |  |  | 标段: |  | 第1页 共1页
序号 | 机械名称、规格、型号 | 单位 | 数 量 | 单价(元) | 合价（元） | 备注
1 | 对讲机（一对） | 台班
2 | 手持式风动凿岩机 | 台班
3 | 汽车式起重机20t | 台班
4 | 自升式塔式起重机800kN·m | 台班
5 | 自升式塔式起重机1000kN·m | 台班
6 | 载货汽车4t | 台班
7 | 双笼施工电梯2×1（t）100m | 台班
8 | 灰浆搅拌机200L | 台班
9 | 干混砂浆罐式搅拌机20000L | 台班
10 | 木工圆锯机500mm | 台班
11 | 交流弧焊机21kV·A | 台班
12 | 交流弧焊机32kV·A | 台班
13 | 电动空气压缩机0.3m3/min | 台班
14 | 内燃空气压缩机3m3/min | 台班

## 0_2_【仅做参考】表10_2_2-13 【含单列】单位
【表10.2.2-13】
单位（专业）工程招标控制价费用表
工程名称:装修工程-安装 |  |  | 标段: | 第1页 共1页
序号 | 费用名称 |  | 计算公式 | 金额 (元) | 备注
1 | 分部分项工程费 |  | ∑(分部分项工程量×综合单价） |  | 见表10.2.2-16
1.1 | 其中 | 人工费+机械费 | ∑分部分项（定额人工费+定额机械费）
2 | 措施项目费 |  | （2.1+2.2）
2.1 | 施工技术措施项目费 |  | ∑(技措项目工程量×综合单价） |  | 见表10.2.2-16
2.1.1 | 其中 | 人工费+机械费 | ∑技措项目（定额人工费+定额机械费）
2.2 | 施工组织措施项目费 |  | (1.1+2.1.1)×费率 |  | 见表10.2.2-20
2.2.1 | 其中 | 安全文明施工基本费 | (1.1+2.1.1)×费率 |  | 见表10.2.2-20
3 | 其他项目费 |  | （3.1+3.2+3.3+3.4）
3.1 | 暂列金额 |  | 3.1.1+3.1.2+3.1.3 |  | 见表10.2.2-21
3.1.1 | 其中 | 标化工地增加费 | 按招标文件规定额度列计 |  | 见表10.2.2-22
3.1.2 |  | 优质工程增加费 | 按招标文件规定额度列计 |  | 见表10.2.2-22
3.1.3 |  | 其他暂列金额 | 按招标文件规定额度列计 |  | 见表10.2.2-22
3.2 | 暂估价 |  | 3.2.1+3.2.2+3.2.3 |  | 见表10.2.2-21
3.2.1 | 其中 | 材料（工程设备）暂估价 | 按招标文件规定额度列计 (或计入综合单价) |  | 见表10.2.2-23
3.2.2 |  | 专业工程暂估价 | 按招标文件规定额度列计 |  | 见表10.2.2-24
3.2.3 |  | 专项技术措施暂估价 | 按招标文件规定额度列计 |  | 见表10.2.2-25
3.3 | 计日工 |  | ∑计日工(暂估数量×综合单价） |  | 见表10.2.2-21
3.4 | 施工总承包服务费 |  | 3.4.1+3.4.2 |  | 见表10.2.2-21
3.4.1 | 其中 | 专业发包工程管理费 | ∑专业发包工程（暂估金额×费率） |  | 见表10.2.2-27
3.4.2 |  | 甲供材料设备管理费 | 甲供材料暂估金额×费率+甲供设备暂估金额×费率 |  | 见表10.2.2-27
4 | 规费 |  | (1.1+2.1.1)×费率
5 | 单列费用 |  | 单列费用
6 | 税金 |  | (1+2+3+4+计税不计费+计税不计费不下浮)×税率
7 | 下浮 |  | (1+2+3+4+5+6-不计税不计费不下浮-计税不计费不下浮-暂估材料)×费率
其中 | 甲供费（不计入造价） |  | 甲供材料费+甲供主材费+甲供设备费
招标控制价合计 |  |  | 1+2+3+4+5+6-7

## 0_2_表10_2_2-16 分部分项工程清单与计价表
【表10.2.2-16】
分部分项工程清单与计价表
单位(专业)工程名称:装修工程-安装 | [5 empty] | 标段: |  |  | 第1页 共35页
序号 | 项目编码 | 项目名称 | 项目特征 | 计量 单位 | 工程量 | 金 额 (元) |  |  |  |  | 备注
[6 empty] | 综合单价 | 合价 | 其中
[8 empty] | 人工费 | 机械费 | 暂估价
|  | 一、消火栓系统 |  |  | 0
1 | 030901002001 | 消火栓钢管 | 1.安装部位：室内 2.材质、规格：内外热镀锌加厚钢管，DN65 3.连接形式：全通径卡箍连接，含管件 4.压力试验及冲洗设计要求：管道冲洗 5.管道标识设计要求：参设计要求 | m | 22.48
2 | 030901010001 | 室内消火栓 | 1.安装方式：带灭火器箱组合消防柜 2.型号、规格：室内消火栓箱采用钢-铝合金箱 3.附件材质、规格：DN65消火栓1只,D19喷枪以及DN65，L=25米长水龙带一套，配DN25消防软管卷盘一套，箱内设有火灾报警按钮一个。组合柜下方放置灭火器箱（内含2具磷酸铵盐干粉灭火器MF/ABC4*2） | 套 | 2
3 | 030901013001 | 灭火器 | 1.名称：灭火器箱（内含2具干粉灭火器） 2.规格、型号：MF/ABC4*2 | 组 | 2
4 | 030905002001 | 水灭火控制装置调试 | 1.系统形式：消火栓灭火系统调试 | 点 | 2
5 | 031002001001 | 管道支吊架 | 1.名称：管道支吊架制作、安装 | Kg | 25.00
本页小计
【表10.2.2-16】
分部分项工程清单与计价表
单位(专业)工程名称:装修工程-安装 | [5 empty] | 标段: |  |  | 第2页 共35页
序号 | 项目编码 | 项目名称 | 项目特征 | 计量 单位 | 工程量 | 金 额 (元) |  |  |  |  | 备注
[6 empty] | 综合单价 | 合价 | 其中
[8 empty] | 人工费 | 机械费 | 暂估价
6 | 031002003001 | 套管 | 1.名称、类型：一般穿墙钢套管 2.材 质：钢制 3.规 格：DN100 4.填料材质：参设计要求 | 个 | 4
7 | 031201001001 | 管道刷油 | 1.油漆品种：樟丹漆，红色调和漆 2.涂刷遍数、漆膜厚度：各两遍 | m2 | 4.59
8 | 031201001002 | 管道刷油 | 1.油漆品种：管道进行保温后，外壳再刷防火漆 2.涂刷遍数、漆膜厚度：二道 | m2 | 4.59
9 | 031201003001 | 金属结构刷油 | 1.除锈级别：轻锈 2.油漆品种：樟丹漆，灰色调和漆 3.涂刷遍数、漆膜厚度：各两遍 | kg | 25.00
10 | 031208002001 | 管道绝热 | 1.保温部位：吊顶内消火栓管 2.绝热材料品种：采用柔性泡沫橡塑管壳 3.绝热厚度：20mm 4.管道外径：管径125≥DN | m3 | 0.12
11 | 030413003001 | 打洞（孔） | 1.名 称：墙体机械开孔 2.规 格：直径（mm以内）83 | 个 | 3
|  | 二、暖通系统 |  |  | 0
12 | 030404019001 | 控制开关 | 1.开关名称：空调内机控制面板 | 个 | 2
13 | 030413003002 | 打洞（孔） | 1.名 称：墙体机械开孔 2.规 格：直径 （mm以内）108 | 个 | 6
本页小计
【表10.2.2-16】
分部分项工程清单与计价表
单位(专业)工程名称:装修工程-安装 | [5 empty] | 标段: |  |  | 第3页 共35页
序号 | 项目编码 | 项目名称 | 项目特征 | 计量 单位 | 工程量 | 金 额 (元) |  |  |  |  | 备注
[6 empty] | 综合单价 | 合价 | 其中
[8 empty] | 人工费 | 机械费 | 暂估价
14 | 030408008001 | 防火堵洞 | 1.名 称：风管穿墙体防火堵料 | 处 | 6
15 | 030703021001 | 静压箱 | 1.名 称：消声静压箱 2.规 格：600*300*500（宽*高*长） 3.支架形式、材质：含设备、配套附件、减震垫、支架的供应、安装及设备调试 | 个 | 2
16 | 030701003001 | 空调器 | 1.名 称：中静压风管式室内机 2.型 号：制冷/热量：12.5/14.0KW，功率：228W，风量：1680m3/h，风压50Pa，自带提升泵，噪音：37dB（A） 3.其他：含设备、配套附件、减震垫、支架的供应、安装及设备调试 | 台 | 2
17 | 030702001001 | 碳钢通风管道 | 1.名 称：镀锌钢板矩形风管 2.规 格：(δ=0.5mm咬口) 长边长（mm）≤320 3.管件、法兰等附件及支架设计要求：管件、法兰、零件、支吊架制作、安装 4.接口形式：咬口，具体详见施工图 | m2 | 14.04
18 | 030702001002 | 碳钢通风管道 | 1.名 称：镀锌钢板矩形风管 2.规 格：(δ=0.5mm咬口) 长边长（mm）≤450 3.管件、法兰等附件及支架设计要求：管件、法兰、零件、支吊架制作、安装 4.接口形式：咬口，具体详见施工图 | m2 | 10.27
本页小计
【表10.2.2-16】
分部分项工程清单与计价表
单位(专业)工程名称:装修工程-安装 | [5 empty] | 标段: |  |  | 第4页 共35页
序号 | 项目编码 | 项目名称 | 项目特征 | 计量 单位 | 工程量 | 金 额 (元) |  |  |  |  | 备注
[6 empty] | 综合单价 | 合价 | 其中
[8 empty] | 人工费 | 机械费 | 暂估价
19 | 030702001003 | 碳钢通风管道 | 1.名 称：镀锌钢板矩形风管 2.规 格：(δ=0.6mm咬口) 长边长（mm）≤630 3.管件、法兰等附件及支架设计要求：管件、法兰、零件、支吊架制作、安装 4.接口形式：咬口，具体详见施工图 | m2 | 40.73
20 | 030702001004 | 碳钢通风管道 | 1.名 称：镀锌钢板矩形风管 2.规 格：(δ=1.0mm咬口) 长边长（mm）≤1500 3.管件、法兰等附件及支架设计要求：管件、法兰、零件、支吊架制作、安装 4.接口形式：咬口，具体详见施工图 | m2 | 37.00
21 | 030703001001 | 碳钢阀门 | 1.名 称：手动风量调节阀 2.型 号：320*200 3.支架形式、材质：设备支架制作、安装 | 个 | 4
22 | 030703011001 | 铝及铝合金风口、散流器 | 1.名 称：铝合金方形散流器 2.型 号：风量500m3/h，250*250 | 个 | 3
23 | 030703011002 | 铝及铝合金风口、散流器 | 1.名 称：铝合金双层百叶风口 2.型 号：1200*200 | 个 | 2
24 | 030703011003 | 铝及铝合金风口、散流器 | 1.名 称：铝合金单层百叶风口（带滤网） 2.型 号：1200*250 | 个 | 2
本页小计
【表10.2.2-16】
分部分项工程清单与计价表
单位(专业)工程名称:装修工程-安装 | [5 empty] | 标段: |  |  | 第5页 共35页
序号 | 项目编码 | 项目名称 | 项目特征 | 计量 单位 | 工程量 | 金 额 (元) |  |  |  |  | 备注
[6 empty] | 综合单价 | 合价 | 其中
[8 empty] | 人工费 | 机械费 | 暂估价
25 | 030703011004 | 铝及铝合金风口、散流器 | 1.名 称：铝合金双层百叶风口 2.型 号：风量500m3/h，320*200 | 个 | 1
26 | 030703011005 | 铝及铝合金风口、散流器 | 1.名 称：铝合金单层百叶风口 2.型 号：风量2000m3/h，800*320 | 个 | 1
27 | 030702012001 | 挡烟垂壁 | 1.名 称：电动挡烟锤壁，防火帆布制作，下挂到底标高1.95m | m | 7.40
28 | 030704001001 | 通风工程检测、 调试 | 1.通风空调系统调试费 | 系统 | 1
29 | 030801014001 | 低压铜及铜合金管 | 1.名称：冷媒铜管 2.规格：按设备型号综合考虑 3.压力试验、吹扫与清洗设计要求：管道试压，气洗 4.其他：含相关配件及分歧器，开孔等所有内容 | 项 | 1
30 | 031001006001 | 塑料管 | 1.安装部位：室内 2.介质：冷凝水管 3.材质、规格：UPVC管，DN32 4.连接形式：零件粘接 5.压力试验及吹、洗设计要求：管道消毒、冲洗 | m | 84.10
31 | 031001006002 | 塑料管 | 1.安装部位：室内 2.介质：冷凝水管 3.材质、规格：UPVC管，DN40 4.连接形式：零件粘接 5.压力试验及吹、洗设计要求：管道消毒、冲洗 | m | 9.97
本页小计
【表10.2.2-16】
分部分项工程清单与计价表
单位(专业)工程名称:装修工程-安装 | [5 empty] | 标段: |  |  | 第6页 共35页
序号 | 项目编码 | 项目名称 | 项目特征 | 计量 单位 | 工程量 | 金 额 (元) |  |  |  |  | 备注
[6 empty] | 综合单价 | 合价 | 其中
[8 empty] | 人工费 | 机械费 | 暂估价
32 | 031002001002 | 管道支吊架 | 1.管架形式：空调冷凝水及铜管支架制作、安装 | Kg | 121.69
33 | 031002003002 | 套管 | 1.名称、类型：一般穿墙钢套管 2.材 质：钢制 3.规 格：DN50 4.填料材质：参设计要求 | 个 | 14
34 | 031201003002 | 金属结构刷油 | 风管、阀门、冷凝水管、铜管及设备支架油漆： 1.除锈级别：轻锈 2.油漆品种：防锈漆、调和漆 3.涂刷遍数、漆膜厚度：各两遍 | kg | 621.80
35 | 031208002002 | 管道绝热 | 1.绝热部位：冷凝水管 2.绝热材料品种：离心玻璃棉（不燃材料）绝热材料；湿阻因子≥15000；导热系数λ(W/m℃)：≤0.032(0℃时)，≤0.037(40℃时)，表观密度(kg/m3):50—70 3.绝热厚度：16mm | m3 | 0.24
36 | 031208002003 | 管道绝热 | 1.绝热部位：冷媒管 2.绝热材料品种：离心玻璃棉（不燃材料）绝热材料；湿阻因子≥15000；导热系数λ(W/m℃)：≤0.032(0℃时)，≤0.037(40℃时)，表观密度(kg/m3):50—70 3.绝热厚度：28mm | m3 | 0.88
本页小计
【表10.2.2-16】
分部分项工程清单与计价表
单位(专业)工程名称:装修工程-安装 | [5 empty] | 标段: |  |  | 第7页 共35页
序号 | 项目编码 | 项目名称 | 项目特征 | 计量 单位 | 工程量 | 金 额 (元) |  |  |  |  | 备注
[6 empty] | 综合单价 | 合价 | 其中
[8 empty] | 人工费 | 机械费 | 暂估价
37 | 031208002004 | 管道绝热 | 1.绝热部位：风管 2.绝热材料品种：离心玻璃棉（不燃材料）绝热材料；湿阻因子≥15000；导热系数λ(W/m℃)：≤0.032(0℃时)，≤0.037(40℃时)，表观密度(kg/m3):50—70 3.绝热厚度：30mm | m3 | 3.37
|  | 三、强电系统 |  |  | 0
38 | 030404016001 | 控制箱 | 1.名称：电动挡烟垂壁控制箱 2.安装方式：吊顶内安装 | 台 | 2
39 | 030404017001 | 配电箱 | 1.名称：AL-zm 2.型 号：Pe=10KW 3.其他：含箱内所有元器件安装及调试 4.端子板外部接线材质、规格：接地保护 5.安装方式：嵌墙安装，底边离地1.5m | 台 | 1
40 | 030404017002 | 配电箱 | 1.名称：AL-cz 2.型 号：Pe=22KW 3.其他：含箱内所有元器件安装及调试 4.端子板外部接线材质、规格：接地保护 5.安装方式：嵌墙安装，底边离地1.5m | 台 | 1
本页小计
【表10.2.2-16】
分部分项工程清单与计价表
单位(专业)工程名称:装修工程-安装 | [5 empty] | 标段: |  |  | 第8页 共35页
序号 | 项目编码 | 项目名称 | 项目特征 | 计量 单位 | 工程量 | 金 额 (元) |  |  |  |  | 备注
[6 empty] | 综合单价 | 合价 | 其中
[8 empty] | 人工费 | 机械费 | 暂估价
41 | 030404017003 | 配电箱 | 1.名称：A型应急照明集中电源 2.型 号：1XM 功率50w 3.规 格：消防电源箱，柜体具有明显消防标识 4.其他：含充电模块、回路控制模块、通信模块等箱内所有元器件安装及调试 5.端子板外部接线材质、规格：接地保护 6.安装方式：底距地1.3米壁挂 | 台 | 1
42 | 030404019002 | 控制开关 | 1.开关名称：挡烟锤壁控制开关 2.规 格：壁装，距地1.4m | 个 | 2
43 | 030404034001 | 照明开关 | 1.名 称：双联单控开关 2.规 格：250V，10A 3.安装方式：距地1.3米 | 个 | 1
44 | 030404034002 | 照明开关 | 1.名 称：三联单控开关 2.规 格：250V，10A 3.安装方式：距地1.35米 | 个 | 1
45 | 030404035001 | 插座 | 1.名 称：单相二、三极插座 2.规 格：~250V 10A 3.安装方式：嵌墙暗装，H=0.3米 | 个 | 48
46 | 030408001001 | 电力电缆 | 1.电缆名称：管内/桥架内穿铜芯电力电缆 2.电缆规格：WDZ-YJE-4*16+PE16 | m | 17.23
本页小计
【表10.2.2-16】
分部分项工程清单与计价表
单位(专业)工程名称:装修工程-安装 | [5 empty] | 标段: |  |  | 第9页 共35页
序号 | 项目编码 | 项目名称 | 项目特征 | 计量 单位 | 工程量 | 金 额 (元) |  |  |  |  | 备注
[6 empty] | 综合单价 | 合价 | 其中
[8 empty] | 人工费 | 机械费 | 暂估价
47 | 030408001002 | 电力电缆 | 1.电缆名称：管内/桥架内穿铜芯电力电缆 2.电缆规格：WDZ-YJE-4*10+PE10 | m | 17.09
48 | 030408006001 | 电力电缆头 | 1.名 称：电力电缆头 2.型 号：10mm2 | 个 | 2
49 | 030408006002 | 电力电缆头 | 1.名 称：电力电缆头 2.型 号：16mm2 | 个 | 2
50 | 030408008002 | 防火堵洞 | 1.名 称：桥架穿墙体及穿楼层防火分区防火堵料 | 处 | 5
51 | 030411001001 | 配管 | 1.名称：砖、混凝土结构配置JDG管 2.规格：JDG20 3.配置形式：明配 | m | 499.58
52 | 030411001002 | 配管 | 1.名称：砖、混凝土结构配置JDG管 2.规格：JDG20 3.配置形式：暗敷 | m | 124.89
53 | 030411001003 | 配管 | 1.名称：砖、混凝土结构配置焊接钢管 2.材质：SC20 3.配置形式：明配 | m | 162.65
54 | 030411001004 | 配管 | 1.名称：砖、混凝土结构配置焊接钢管 2.材质：SC20 3.配置形式：暗配 | m | 37.27
本页小计
【表10.2.2-16】
分部分项工程清单与计价表
单位(专业)工程名称:装修工程-安装 | [5 empty] | 标段: |  |  | 第10页 共35页
序号 | 项目编码 | 项目名称 | 项目特征 | 计量 单位 | 工程量 | 金 额 (元) |  |  |  |  | 备注
[6 empty] | 综合单价 | 合价 | 其中
[8 empty] | 人工费 | 机械费 | 暂估价
55 | 030411001005 | 配管 | 1.名称：砖、混凝土结构配置焊接钢管 2.材质：SC40 3.配置形式：暗配 | m | 13.97
56 | 030411001006 | 配管 | 1.名称：砖、混凝土结构配置焊接钢管 2.材质：SC50 3.配置形式：暗配 | m | 14.11
57 | 030411003001 | 桥架 | 1.名 称：强电热镀锌金属桥架 2.型 号：200*100 3.其他：含盖板、隔板等附件制安 4.接地方式：接地 | m | 30.09
58 | 030411004001 | 配线 | 1.名 称：管内穿铜芯线 2.配线型号：WDZ-BYJ-2.5 | m | 1202.87
59 | 030411004002 | 配线 | 1.名 称：管内穿铜芯线 2.配线型号：WDZ-BYJR-2.5 | m | 588.36
60 | 030411004003 | 配线 | 1.名 称：管内穿铜芯线 2.配线型号：WDZ-BYJ-4 | m | 122.00
61 | 030411004004 | 配线 | 1.名 称：管内穿铜芯线 2.配线型号：WDZ-BYJR-4 | m | 61.00
62 | 030411004005 | 配线 | 1.名 称：管内穿铜芯线 2.配线型号：WDZN-BYJ-2.5 | m | 207.87
本页小计
【表10.2.2-16】
分部分项工程清单与计价表
单位(专业)工程名称:装修工程-安装 | [5 empty] | 标段: |  |  | 第11页 共35页
序号 | 项目编码 | 项目名称 | 项目特征 | 计量 单位 | 工程量 | 金 额 (元) |  |  |  |  | 备注
[6 empty] | 综合单价 | 合价 | 其中
[8 empty] | 人工费 | 机械费 | 暂估价
63 | 030411004006 | 配线 | 1.名 称：线槽配铜芯线 2.配线型号：WDZ-BYJ-2.5 | m | 964.06
64 | 030411004007 | 配线 | 1.名 称：线槽配铜芯线 2.配线型号：WDZ-BYJR-2.5 | m | 482.03
65 | 030411004008 | 配线 | 1.名 称：线槽配铜芯线 2.配线型号：WDZ-BYJ-4 | m | 166.80
66 | 030411004009 | 配线 | 1.名 称：线槽配铜芯线 2.配线型号：WDZ-BYJR-4 | m | 83.40
67 | 030411004010 | 配线 | 1.名 称：管内穿铜芯多股绝缘电线 2.配线型号：WDZN-RYJS-2*2.5 | m | 136.03
68 | 030411006001 | 接线盒 | 1.名 称：接线盒 2.材 质：钢制 3.规 格：86型 4.安装形式：暗装 | 个 | 72
69 | 030411006002 | 接线盒 | 1.名 称：灯头盒、插座盒、开关盒 2.材 质：钢制 3.规 格：86型 4.安装形式：暗装 | 个 | 249
70 | 030412001001 | 普通灯具 | 1.灯具名称：600*600LED平板灯 2.型 号：48W | 套 | 6
71 | 030412004001 | 装饰灯 | 1.装饰灯名称：射灯轨道（黑色） 2.装饰灯型号：三线轨道 | m | 73.20
本页小计
【表10.2.2-16】
分部分项工程清单与计价表
单位(专业)工程名称:装修工程-安装 | [5 empty] | 标段: |  |  | 第12页 共35页
序号 | 项目编码 | 项目名称 | 项目特征 | 计量 单位 | 工程量 | 金 额 (元) |  |  |  |  | 备注
[6 empty] | 综合单价 | 合价 | 其中
[8 empty] | 人工费 | 机械费 | 暂估价
72 | 030412004002 | 装饰灯 | 1.装饰灯名称：轨道聚光洗墙射灯 2.装饰灯型号：4000K，18W | 套 | 56
73 | 030412004003 | 装饰灯 | 1.装饰灯名称：嵌入式筒灯（白壳） 2.装饰灯规格：20W 4000K 3.安装形式：嵌入式安装 | 套 | 52
74 | 030412004004 | 装饰灯 | 1.装饰灯名称：LED暗藏灯带（含顶面及墙面） 2.装饰灯型号：5050灯具12W低压灯带 | m | 179.50
75 | 030904001001 | 点型探测器 | 1.探测器名称：感烟探测器，含底座 | 个 | 4
76 | 030412004005 | 装饰灯 | 1.装饰灯名称：黑色嵌入式方形筒灯 2.装饰灯规格：20W 4000K Cob 3.安装形式：嵌入式安装 | 套 | 56
77 | 030412004006 | 装饰灯 | 1.装饰灯名称：单面单相消防应急标志灯 2.装饰灯型号：LED，1W（小型），A型 3.安装形式：底边距地0.5m壁挂/底边距地2.5m吊装 4.功能参数：单相指示、巡检、常亮、频闪 | 套 | 9
78 | 030412004007 | 装饰灯 | 1.装饰灯名称：多信息复合标志灯 2.装饰灯型号：LED，1W（小型）A型 3.安装形式：吊装 4.功能参数：巡检、常亮、频闪 | 套 | 1
本页小计
【表10.2.2-16】
分部分项工程清单与计价表
单位(专业)工程名称:装修工程-安装 | [5 empty] | 标段: |  |  | 第13页 共35页
序号 | 项目编码 | 项目名称 | 项目特征 | 计量 单位 | 工程量 | 金 额 (元) |  |  |  |  | 备注
[6 empty] | 综合单价 | 合价 | 其中
[8 empty] | 人工费 | 机械费 | 暂估价
79 | 030412004008 | 装饰灯 | 1.装饰灯名称：消防应急照明灯 2.装饰灯型号：LED，6W，A型 3.安装形式：吸顶安装 4.功能参数：应急照明、巡检、开灯、灭灯 | 套 | 15
80 | 030413001001 | 铁构件 | 1.名 称：桥架支撑架 | kg | 34.60
81 | 031201003003 | 金属结构刷油 | 1.除锈级别：轻锈 2.油漆品种：防锈漆、调和漆 3.涂刷遍数、漆膜厚度：各两遍 | kg | 34.60
82 | 030413002001 | 凿（压）槽 | 1.名 称：混凝土刨沟槽及恢复处理 | m | 190.24
|  | 四、综合布线系统 |  |  | 0
83 | 030411003002 | 桥架 | 1.名 称：展陈多媒体金属桥架 2.型 号：200*100 3.其他：含盖板、隔板等附件制安 4.接地方式：接地 | m | 67.95
84 | 030413001002 | 铁构件 | 1.名 称：桥架支撑架 | kg | 81.54
85 | 031201003004 | 金属结构刷油 | 1.除锈级别：轻锈 2.油漆品种：防锈漆、调和漆 3.涂刷遍数、漆膜厚度：各两遍 | kg | 81.54
86 | 030411001007 | 配管 | 1.名称：砖、混凝土结构配置JDG管 2.规格：JDG20 3.配置形式：综合考虑 | m | 314.35
本页小计
【表10.2.2-16】
分部分项工程清单与计价表
单位(专业)工程名称:装修工程-安装 | [5 empty] | 标段: |  |  | 第14页 共35页
序号 | 项目编码 | 项目名称 | 项目特征 | 计量 单位 | 工程量 | 金 额 (元) |  |  |  |  | 备注
[6 empty] | 综合单价 | 合价 | 其中
[8 empty] | 人工费 | 机械费 | 暂估价
87 | 030411001008 | 配管 | 1.名称：砖、混凝土结构配置JDG管 2.规格：JDG25 3.配置形式：综合考虑 | m | 13.57
88 | 030502005001 | 双绞线缆 | 1.名 称：UTPcat6非屏蔽双绞线缆 2.敷设方式：管内穿放 | m | 274.36
89 | 030502005002 | 双绞线缆 | 1.名 称：UTPcat6非屏蔽双绞线缆 2.敷设方式：线槽布放 | m | 2292.37
90 | 030411004011 | 配线 | 1.名 称：管内穿铜芯多股绝缘电线 2.配线型号：RVJFC2*2 | m | 67.13
91 | 030411004012 | 配线 | 1.名 称：线槽布放铜芯多股绝缘电线 2.配线型号：RVJFC2*2 | m | 836.15
92 | 030502019001 | 双绞线缆测试 | 1.测试类别：测试 4对双绞线缆 | 链路 | 43
93 | 030608010001 | 专用线缆 | 1.名 称：HDMI高清视频线 | m | 66.00
94 | 030608010002 | 专用线缆 | 1.名 称：纯铜莲花头双芯功放喇叭音频线 | m | 60.00
|  | 五、多媒体系统 |  |  | 0
本页小计
【表10.2.2-16】
分部分项工程清单与计价表
单位(专业)工程名称:装修工程-安装 | [5 empty] | 标段: |  |  | 第15页 共35页
序号 | 项目编码 | 项目名称 | 项目特征 | 计量 单位 | 工程量 | 金 额 (元) |  |  |  |  | 备注
[6 empty] | 综合单价 | 合价 | 其中
[8 empty] | 人工费 | 机械费 | 暂估价
95 | 030507014001 | 序厅领导关怀-智能视觉展示系统 | 序厅领导关怀-智能视觉展示系统 1.智能视觉展示系统（面积7.56m2）：型号P2.0,分辨率160×80，白平衡亮度500 cd/㎡，色温3000~10000K，视频处理器，接收卡，发送卡，定制支架，含固定钢结构组件整体安装 2.工控设备：kx6000-U6580,16G内存,250G,SSD固态硬盘视频播放独立显卡 3.展示内容：各级领导参观指导照片基础素材由甲方提供，照片不少于20张。照片轮播程序制作，特效制作等由中标单位负责。（投标时投标方需提供该项的设计思路及方案，中标后由双方协商具体方案) ，清单报价含后期深化设计费用。 | 套 | 1
本页小计
【表10.2.2-16】
分部分项工程清单与计价表
单位(专业)工程名称:装修工程-安装 | [5 empty] | 标段: |  |  | 第16页 共35页
序号 | 项目编码 | 项目名称 | 项目特征 | 计量 单位 | 工程量 | 金 额 (元) |  |  |  |  | 备注
[6 empty] | 综合单价 | 合价 | 其中
[8 empty] | 人工费 | 机械费 | 暂估价
96 | 030507014002 | 浮雕墙-动态影像投射装置 | 浮雕墙-动态影像投射装置 1.动态影像投射装置（四台），8500流明，配套短焦镜头，含支架整体安装 2.工控设备：kx6000-U6580,16G内存,250G,SSD固态硬盘视频播放独立显卡 3.地面感应装置：重力触发感应装置 4.展示内容：内容选取中国从古代到现代几个具有代表性的历史事件（基础素材由甲方提供）。通过地面触发感应+浮雕+动态影像的形式加以展示，三维影片制作，特效制作，配音配乐，影像画面融合，地面感应装置联动程序，影片播控程序，内容时长不少于180秒，由中标单位负责。（投标时投标方需提供该项的设计思路及方案，中标后由双方协商具体方案) ，清单报价含后期深化设计费用。 | 套 | 1
本页小计
【表10.2.2-16】
分部分项工程清单与计价表
单位(专业)工程名称:装修工程-安装 | [5 empty] | 标段: |  |  | 第17页 共35页
序号 | 项目编码 | 项目名称 | 项目特征 | 计量 单位 | 工程量 | 金 额 (元) |  |  |  |  | 备注
[6 empty] | 综合单价 | 合价 | 其中
[8 empty] | 人工费 | 机械费 | 暂估价
97 | 030507014003 | 警服变迁-55寸透明集成式交互终端 | 警服变迁-55寸透明集成式交互终端 1.透明集成式交互终端：55寸4K，电容，kx6000-U6580-8G-128G，含支架整体安装 2.展示内容：实现警服变迁图片文字查询，互动程序制作，包含3级以内菜单、16个以内小按钮、16个以内播放弹窗互动界面平面设计，照片不少于20张，系统分析逻辑结构搭建、框架布署；核心程序代码编译、分层链接程序编译、分级嵌入模块编译、代码封装，软件bug调试，压力测试，程序最终打包。（投标时投标方需提供该项的设计思路及方案，中标后由双方协商具体方案) ，清单报价含后期深化设计费用。 | 套 | 1
98 | 030507014004 | 证照变迁-18寸集成式展示终端 | 证照变迁-18寸集成式展示终端 1.集成式展示终端：18寸4K，kx6000-U6580-8G-128G，含支架整体安装 2.展示内容：影片、文字、图片等基础素材由甲方提供。剪辑、脚本编辑、特效制作、配音配乐、拍摄等由中标单位负责，照片不少于20张，内容时长不少于60秒。（投标时需提供该项的设计思路及方案，中标后由双方协商具体方案) ，清单报价含后期深化设计费用。 | 套 | 1
本页小计
【表10.2.2-16】
分部分项工程清单与计价表
单位(专业)工程名称:装修工程-安装 | [5 empty] | 标段: |  |  | 第18页 共35页
序号 | 项目编码 | 项目名称 | 项目特征 | 计量 单位 | 工程量 | 金 额 (元) |  |  |  |  | 备注
[6 empty] | 综合单价 | 合价 | 其中
[8 empty] | 人工费 | 机械费 | 暂估价
99 | 030507014005 | 开放的国门-动态影像投射装置 | 开放的国门-动态影像投射装置 1.动态影像投射装置（两台），8500流明，配套短焦镜头，含支架整体安装 2.工控设备：kx6000-U6580,16G内存,250G,SSD固态硬盘视频播放独立显卡 3.展示内容：通过从古至今出入境数据变化体现政策变迁，从而展现出中国的高速发展，国力越来越强盛，国际话语权越来越强，三维动画制作，特效制作，配音配乐，影像画面融合，影片播控程序，内容时长不少于180秒。（基础素材由甲方提供，投标时投标方需提供该项的设计思路及方案，中标后由双方协商具体方案) ，清单报价含后期深化设计费用。 | 套 | 1
本页小计
【表10.2.2-16】
分部分项工程清单与计价表
单位(专业)工程名称:装修工程-安装 | [5 empty] | 标段: |  |  | 第19页 共35页
序号 | 项目编码 | 项目名称 | 项目特征 | 计量 单位 | 工程量 | 金 额 (元) |  |  |  |  | 备注
[6 empty] | 综合单价 | 合价 | 其中
[8 empty] | 人工费 | 机械费 | 暂估价
100 | 030507014006 | 开放的国门-45寸集成式交互终端 | 开放的国门-45寸集成式交互终端 1.集成式交互终端：45寸4K，电容，kx6000-U6580-8G-128G，含支架整体安装 2.展示内容：开放的国门图片文字查询，互动程序制作，包含3级以内菜单、16个以内小按钮、16个以内播放弹窗互动界面平面设计，照片不少于20张，系统分析逻辑结构搭建、框架布署；核心程序代码编译、分层链接程序编译、分级嵌入模块编译、代码封装，软件bug调试，压力测试，程序最终打包。（基础素材由甲方提供，投标时投标方需提供该项的设计思路及方案，中标后由双方协商具体方案) ，清单报价含后期深化设计费用。 | 套 | 1
本页小计
【表10.2.2-16】
分部分项工程清单与计价表
单位(专业)工程名称:装修工程-安装 | [5 empty] | 标段: |  |  | 第20页 共35页
序号 | 项目编码 | 项目名称 | 项目特征 | 计量 单位 | 工程量 | 金 额 (元) |  |  |  |  | 备注
[6 empty] | 综合单价 | 合价 | 其中
[8 empty] | 人工费 | 机械费 | 暂估价
101 | 030507014007 | 法治变革-动态影像投射装置 | 法治变革-动态影像投射装置 1.动态影像投射装置，8500流明，配套短焦镜头，含支架整体安装 2.工控设备：kx6000-U6580,16G内存,250G,SSD固态硬盘视频播放独立显卡 3.感应雷达：红外感应雷达，可感应手势翻页 4.展示内容：手势翻页体感交互程序，可根据使用场景定制体感触发及对应的互动指令。（基础素材由甲方提供，投标时投标方需提供该项的设计思路及方案，中标后由双方协商具体方案) ，清单报价含后期深化设计费用。 | 套 | 1
102 | 030507014008 | 法治变革-28寸集成式展示终端 | 法治变革-28寸集成式展示终端 1.集成式展示终端：28寸4K，kx6000-U6580-8G-128G，含支架整体安装 2.展示内容：影片、文字、图片等基础素材由甲方提供。剪辑、脚本编辑、特效制作、配音配乐、拍摄等由中标单位负责，照片不少于20张，内容时长不少于60秒。（投标时需提供该项的设计思路及方案，中标后由双方协商具体方案) ，清单报价含后期深化设计费用。 | 套 | 1
本页小计
【表10.2.2-16】
分部分项工程清单与计价表
单位(专业)工程名称:装修工程-安装 | [5 empty] | 标段: |  |  | 第21页 共35页
序号 | 项目编码 | 项目名称 | 项目特征 | 计量 单位 | 工程量 | 金 额 (元) |  |  |  |  | 备注
[6 empty] | 综合单价 | 合价 | 其中
[8 empty] | 人工费 | 机械费 | 暂估价
103 | 030507014009 | 法治变革-40寸集成式交互终端 | 法治变革-40寸集成式交互终端 1.集成式交互终端：40寸4K，电容，kx6000-U6580-8G-128G，含支架整体安装 2.展示内容：法治变革图片文字查询，互动程序制作，包含3级以内菜单、16个以内小按钮、16个以内播放弹窗互动界面平面设计，照片不少于20张，系统分析逻辑结构搭建、框架布署；核心程序代码编译、分层链接程序编译、分级嵌入模块编译、代码封装，软件bug调试，压力测试，程序最终打包。（基础素材由甲方提供，投标时投标方需提供该项的设计思路及方案，中标后由双方协商具体方案) ，清单报价含后期深化设计费用。 | 套 | 1
104 | 030507014010 | 浙里服务-55寸集成式展示终端 | 浙里服务-55寸集成式展示终端 1.集成式展示终端：55寸4K，kx6000-U6580-8G-128G，含支架整体安装 2.展示内容：影片、文字、图片等基础素材由甲方提供。剪辑、脚本编辑、特效制作、配音配乐、拍摄等由中标单位负责，照片不少于20张，内容时长不少于60秒。（投标时需提供该项的设计思路及方案，中标后由双方协商具体方案) ，清单报价含后期深化设计费用。 | 套 | 1
本页小计
【表10.2.2-16】
分部分项工程清单与计价表
单位(专业)工程名称:装修工程-安装 | [5 empty] | 标段: |  |  | 第22页 共35页
序号 | 项目编码 | 项目名称 | 项目特征 | 计量 单位 | 工程量 | 金 额 (元) |  |  |  |  | 备注
[6 empty] | 综合单价 | 合价 | 其中
[8 empty] | 人工费 | 机械费 | 暂估价
105 | 030507014011 | 浙里服务-45寸集成式展示终端 | 浙里服务-45寸集成式展示终端 1.集成式展示终端：45寸4K，kx6000-U6580-8G-128G，含支架整体安装 2.展示内容：影片、文字、图片等基础素材由甲方提供。剪辑、脚本编辑、特效制作、配音配乐、拍摄等由中标单位负责，照片不少于20张，内容时长不少于60秒。（投标时需提供该项的设计思路及方案，中标后由双方协商具体方案) ，清单报价含后期深化设计费用。 | 套 | 1
106 | 030507014012 | 浙里服务-45寸集成式交互终端 | 浙里服务-45寸集成式交互终端 1.集成式交互终端：45寸4K，电容，kx6000-U6580-8G-128G，含支架整体安装 2.展示内容：浙里服务图片文字查询，互动程序制作，包含3级以内菜单、16个以内小按钮、16个以内播放弹窗互动界面平面设计，照片不少于20张，系统分析逻辑结构搭建、框架布署；核心程序代码编译、分层链接程序编译、分级嵌入模块编译、代码封装，软件bug调试，压力测试，程序最终打包。（基础素材由甲方提供，投标时投标方需提供该项的设计思路及方案，中标后由双方协商具体方案) ，清单报价含后期深化设计费用。 | 套 | 1
本页小计
【表10.2.2-16】
分部分项工程清单与计价表
单位(专业)工程名称:装修工程-安装 | [5 empty] | 标段: |  |  | 第23页 共35页
序号 | 项目编码 | 项目名称 | 项目特征 | 计量 单位 | 工程量 | 金 额 (元) |  |  |  |  | 备注
[6 empty] | 综合单价 | 合价 | 其中
[8 empty] | 人工费 | 机械费 | 暂估价
107 | 030507014013 | 浙里服务-28寸集成式展示终端 | 浙里服务-28寸集成式展示终端 1.集成式展示终端：28寸4K，kx6000-U6580-8G-128G，含支架整体安装 2.展示内容：影片、文字、图片等基础素材由甲方提供。剪辑、脚本编辑、特效制作、配音配乐、拍摄等由中标单位负责，照片不少于20张，内容时长不少于60秒。（投标时需提供该项的设计思路及方案，中标后由双方协商具体方案) ，清单报价含后期深化设计费用。 | 套 | 1
108 | 030507014014 | 温暖故事-55寸集成式交互终端 | 温暖故事-55寸集成式交互终端 1.集成式交互终端：55寸4K，电容，kx6000-U6580-8G-128G，含支架整体安装 2.展示内容：温暖故事图片文字查询，互动程序制作，包含3级以内菜单、16个以内小按钮、16个以内播放弹窗互动界面平面设计，照片不少于20张，系统分析逻辑结构搭建、框架布署；核心程序代码编译、分层链接程序编译、分级嵌入模块编译、代码封装，软件bug调试，压力测试，程序最终打包。（基础素材由甲方提供，投标时投标方需提供该项的设计思路及方案，中标后由双方协商具体方案) ，清单报价含后期深化设计费用。 | 套 | 2
本页小计
【表10.2.2-16】
分部分项工程清单与计价表
单位(专业)工程名称:装修工程-安装 | [5 empty] | 标段: |  |  | 第24页 共35页
序号 | 项目编码 | 项目名称 | 项目特征 | 计量 单位 | 工程量 | 金 额 (元) |  |  |  |  | 备注
[6 empty] | 综合单价 | 合价 | 其中
[8 empty] | 人工费 | 机械费 | 暂估价
109 | 030507014015 | 浙里管控-55寸集成式展示终端 | 浙里服务-55寸集成式展示终端 1.集成式展示终端：55寸4K，kx6000-U6580-8G-128G，含支架整体安装 2.展示内容：影片、文字、图片等基础素材由甲方提供。剪辑、脚本编辑、特效制作、配音配乐、拍摄等由中标单位负责，照片不少于20张，内容时长不少于60秒。（投标时需提供该项的设计思路及方案，中标后由双方协商具体方案) ，清单报价含后期深化设计费用。 | 套 | 1
110 | 030507014016 | 浙里管控-28寸集成式交互终端 | 浙里管控-28寸集成式交互终端 1.集成式交互终端：28寸4K，电容，kx6000-U6580-8G-128G，含支架整体安装 2.展示内容：浙里管控图片文字查询，互动程序制作，包含3级以内菜单、16个以内小按钮、16个以内播放弹窗互动界面平面设计，照片不少于20张，系统分析逻辑结构搭建、框架布署；核心程序代码编译、分层链接程序编译、分级嵌入模块编译、代码封装，软件bug调试，压力测试，程序最终打包。（基础素材由甲方提供，投标时投标方需提供该项的设计思路及方案，中标后由双方协商具体方案) ，清单报价含后期深化设计费用。 | 套 | 1
本页小计
【表10.2.2-16】
分部分项工程清单与计价表
单位(专业)工程名称:装修工程-安装 | [5 empty] | 标段: |  |  | 第25页 共35页
序号 | 项目编码 | 项目名称 | 项目特征 | 计量 单位 | 工程量 | 金 额 (元) |  |  |  |  | 备注
[6 empty] | 综合单价 | 合价 | 其中
[8 empty] | 人工费 | 机械费 | 暂估价
111 | 030507014017 | 浙里华侨-55寸集成式展示终端 | 浙里华侨-55寸集成式展示终端 1.集成式展示终端：55寸4K，kx6000-U6580-8G-128G，含支架整体安装 2.展示内容：影片、文字、图片等基础素材由甲方提供。剪辑、脚本编辑、特效制作、配音配乐、拍摄等由中标单位负责，照片不少于20张，内容时长不少于60秒。（投标时需提供该项的设计思路及方案，中标后由双方协商具体方案) ，清单报价含后期深化设计费用。 | 套 | 1
112 | 030507014018 | 浙里华侨-30寸集成式交互终端 | 浙里华侨-30寸集成式交互终端 1.集成式交互终端：30寸4K，电容，kx6000-U6580-8G-128G，含支架整体安装 2.展示内容：浙里华侨图片文字查询，互动程序制作，包含3级以内菜单、16个以内小按钮、16个以内播放弹窗互动界面平面设计，照片不少于20张，系统分析逻辑结构搭建、框架布署；核心程序代码编译、分层链接程序编译、分级嵌入模块编译、代码封装，软件bug调试，压力测试，程序最终打包。（基础素材由甲方提供，投标时投标方需提供该项的设计思路及方案，中标后由双方协商具体方案) ，清单报价含后期深化设计费用。 | 套 | 1
本页小计
【表10.2.2-16】
分部分项工程清单与计价表
单位(专业)工程名称:装修工程-安装 | [5 empty] | 标段: |  |  | 第26页 共35页
序号 | 项目编码 | 项目名称 | 项目特征 | 计量 单位 | 工程量 | 金 额 (元) |  |  |  |  | 备注
[6 empty] | 综合单价 | 合价 | 其中
[8 empty] | 人工费 | 机械费 | 暂估价
113 | 030507014019 | 浙里创新-70寸集成式展示终端 | 浙里创新-70寸集成式展示终端 1.集成式展示终端：70寸4K，kx6000-U6580-8G-128G，含支架整体安装 2.展示内容： 2.展示内容：影片、文字、图片等基础素材由甲方提供。剪辑、脚本编辑、特效制作、配音配乐、拍摄等由中标单位负责，照片不少于20张，内容时长不少于60秒。（投标时需提供该项的设计思路及方案，中标后由双方协商具体方案) ，清单报价含后期深化设计费用。 | 套 | 1
114 | 030507014020 | 国际合作-50寸集成式展示终端 | 国际合作-50寸集成式展示终端 1.集成式展示终端：50寸4K，kx6000-U6580-8G-128G，含支架整体安装 2.展示内容：影片、文字、图片等基础素材由甲方提供。剪辑、脚本编辑、特效制作、配音配乐、拍摄等由中标单位负责，照片不少于20张，内容时长不少于60秒。（投标时需提供该项的设计思路及方案，中标后由双方协商具体方案) ，清单报价含后期深化设计费用。 | 套 | 1
本页小计
【表10.2.2-16】
分部分项工程清单与计价表
单位(专业)工程名称:装修工程-安装 | [5 empty] | 标段: |  |  | 第27页 共35页
序号 | 项目编码 | 项目名称 | 项目特征 | 计量 单位 | 工程量 | 金 额 (元) |  |  |  |  | 备注
[6 empty] | 综合单价 | 合价 | 其中
[8 empty] | 人工费 | 机械费 | 暂估价
115 | 030507014021 | 国际合作-28寸集成式交互终端 | 国际合作-28寸集成式交互终端 1.集成式交互终端：28寸4K，电容，kx6000-U6580-8G-128G，含支架整体安装 2.展示内容：国际合作图片文字查询，互动程序制作，包含3级以内菜单、16个以内小按钮、16个以内播放弹窗互动界面平面设计，照片不少于20张，系统分析逻辑结构搭建、框架布署；核心程序代码编译、分层链接程序编译、分级嵌入模块编译、代码封装，软件bug调试，压力测试，程序最终打包。（基础素材由甲方提供，投标时投标方需提供该项的设计思路及方案，中标后由双方协商具体方案) ，清单报价含后期深化设计费用。 | 套 | 1
本页小计
【表10.2.2-16】
分部分项工程清单与计价表
单位(专业)工程名称:装修工程-安装 | [5 empty] | 标段: |  |  | 第28页 共35页
序号 | 项目编码 | 项目名称 | 项目特征 | 计量 单位 | 工程量 | 金 额 (元) |  |  |  |  | 备注
[6 empty] | 综合单价 | 合价 | 其中
[8 empty] | 人工费 | 机械费 | 暂估价
116 | 030507014022 | 环球印记-球形智能视觉展示系统 | 环球印记-球形智能视觉展示系统 1.球形智能视觉展示系统（直径1.2m）：型号P2.0,分辨率160×80，白平衡亮度500 cd/㎡，色温3000~10000K，视频处理器，接收卡，发送卡，定制支架，含固定钢结构组件整体安装 2.工控设备：kx6000-U6580,16G内存,250G,SSD固态硬盘视频播放独立显卡 3.展示内容：当前免签国家、一带一路等内容科普，展示程序制作，触控下方的交互终端，点选想了解的国家，球形屏会转到相应区域。（基础素材由甲方提供，投标时投标方需提供该项的设计思路及方案，中标后由双方协商具体方案) ，清单报价含后期深化设计费用。 | 套 | 1
本页小计
【表10.2.2-16】
分部分项工程清单与计价表
单位(专业)工程名称:装修工程-安装 | [5 empty] | 标段: |  |  | 第29页 共35页
序号 | 项目编码 | 项目名称 | 项目特征 | 计量 单位 | 工程量 | 金 额 (元) |  |  |  |  | 备注
[6 empty] | 综合单价 | 合价 | 其中
[8 empty] | 人工费 | 机械费 | 暂估价
117 | 030507014023 | 环球印记-45寸集成式交互终端 | 环球印记-45寸集成式交互终端 1.集成式交互终端：45寸4K，电容，kx6000-U6580-8G-128G，含支架整体安装 2.展示内容：环球印记图片文字查询，互动程序制作，包含3级以内菜单、16个以内小按钮、16个以内播放弹窗互动界面平面设计，照片不少于20张，系统分析逻辑结构搭建、框架布署；核心程序代码编译、分层链接程序编译、分级嵌入模块编译、代码封装，软件bug调试，压力测试，程序最终打包。（基础素材由甲方提供，投标时投标方需提供该项的设计思路及方案，中标后由双方协商具体方案) ，清单报价含后期深化设计费用。 | 套 | 1
118 | 030507014024 | 浙里荣光-55寸集成式展示终端 | 浙里荣光-55寸集成式展示终端 1.集成式展示终端：55寸4K，kx6000-U6580-8G-128G，含支架整体安装 2.展示内容：影片、文字、图片等基础素材由甲方提供。剪辑、脚本编辑、特效制作、配音配乐、拍摄等由中标单位负责，照片不少于20张，内容时长不少于60秒。（投标时需提供该项的设计思路及方案，中标后由双方协商具体方案) ，清单报价含后期深化设计费用。 | 套 | 1
本页小计
【表10.2.2-16】
分部分项工程清单与计价表
单位(专业)工程名称:装修工程-安装 | [5 empty] | 标段: |  |  | 第30页 共35页
序号 | 项目编码 | 项目名称 | 项目特征 | 计量 单位 | 工程量 | 金 额 (元) |  |  |  |  | 备注
[6 empty] | 综合单价 | 合价 | 其中
[8 empty] | 人工费 | 机械费 | 暂估价
119 | 030507014025 | 潮涌尾厅-智能视觉展示系统 | 潮涌尾厅-智能视觉展示系统 1.智能视觉展示系统（面积6.68m2）：型号P2.0,分辨率160×80，白平衡亮度500 cd/㎡，色温3000~10000K，，视频处理器，接收卡，发送卡，定制支架，含固定钢结构组件整体安装 2.工控设备：kx6000-U6580,16G内存,250G,SSD固态硬盘视频播放独立显卡 3.展示内容：滚动出入境标语，特效制作。（基础素材由甲方提供，投标时投标方需提供该项的设计思路及方案，中标后由双方协商具体方案) ，清单报价含后期深化设计费用。 | 套 | 1
120 | 030507014026 | 潮涌尾厅-动态影像投射装置 | 潮涌尾厅-动态影像投射装置 1.动态影像投射装置，8500流明，配套短焦镜头，含支架整体安装 2.工控设备：kx6000-U6580,16G内存,250G,SSD固态硬盘视频播放独立显卡 3.展示内容：世界各国风景视频素材收集整理，影片剪辑，特效制作，配音配乐，内容时长不少于60秒，播控程序。（基础素材由甲方提供，投标时投标方需提供该项的设计思路及方案，中标后由双方协商具体方案) ，清单报价含后期深化设计费用。 | 套 | 1
|  | 六、展厅总控系统 |  |  | 0
本页小计
【表10.2.2-16】
分部分项工程清单与计价表
单位(专业)工程名称:装修工程-安装 | [5 empty] | 标段: |  |  | 第31页 共35页
序号 | 项目编码 | 项目名称 | 项目特征 | 计量 单位 | 工程量 | 金 额 (元) |  |  |  |  | 备注
[6 empty] | 综合单价 | 合价 | 其中
[8 empty] | 人工费 | 机械费 | 暂估价
121 | 030503003001 | 控制器 | 全馆智能总控设备 1.可以根据展厅实际展项设备情况，控制各类声、光、电、视，即可实现各个展厅展区集中控制，分区控制、分项控制、级联控制、视频灯光联动控制等方式 2.中控主机\串口扩展器\导轨强电\PC控制盒 | 台 | 1
122 | 03B001 | 中控控制系统 | 1.展厅中控控制系统定制开发，集中管理和控制展厅内各类设备的智能化平台，具备设备控制、多媒体管理、场景模式切换、互动控制和自动化调度等核心功能。通过集成多种通信协议（如TCP/IP、RS232、DMX512等），兼容不同品牌和类型的设备，实现对灯光、音响、展示终端、投射装置等设备的远程控制与调节。用户可通过直观的图形界面或移动设备、语音助手等交互方式进行操作，并可根据时间或事件自动执行任务，如定时开关设备或播放特定内容。展厅中控控制系统具有高度集成性、用户友好性、可扩展性和安全性，支持远程监控与维护，含后期深化设计费用。 2.国产中控控制平板（两台）：系统内存：8GB存储容量：128GB，屏幕尺寸：11.5英寸，屏幕类型：LCD，屏幕分辨率：2800x1840 | 套 | 1
本页小计
【表10.2.2-16】
分部分项工程清单与计价表
单位(专业)工程名称:装修工程-安装 | [5 empty] | 标段: |  |  | 第32页 共35页
序号 | 项目编码 | 项目名称 | 项目特征 | 计量 单位 | 工程量 | 金 额 (元) |  |  |  |  | 备注
[6 empty] | 综合单价 | 合价 | 其中
[8 empty] | 人工费 | 机械费 | 暂估价
123 | 030503003002 | 控制器 | 1.名 称：灯光电源控制器 2.类 别：wifi控制全馆灯光、适合各种类型插头使用、八路进口30A功率继电器模块；电源接口端有常开和常闭端，可以和其他控制模块做联动功能；内置时序控制功能 | 台 | 1
124 | 030502001001 | 机柜、机架 | 1.名 称：机柜 2.规 格：600mm宽*1610高*1000深 3.参 数：前门平板网门，后门平板网门,8位国标排插组件1套。固定板1块，风扇组件1套（除600深机柜配2只风扇外，其余配4只），重型脚轮4只，方螺母螺钉40套，支脚4只，内六扳手1只。标准:符合ANSI/EIA RS-310-D、IEC297-2、DIN41491; PART1、DIN41494; PART7、GB/T3047.2- 92 | 台 | 2
本页小计
【表10.2.2-16】
分部分项工程清单与计价表
单位(专业)工程名称:装修工程-安装 | [5 empty] | 标段: |  |  | 第33页 共35页
序号 | 项目编码 | 项目名称 | 项目特征 | 计量 单位 | 工程量 | 金 额 (元) |  |  |  |  | 备注
[6 empty] | 综合单价 | 合价 | 其中
[8 empty] | 人工费 | 机械费 | 暂估价
125 | 030501009001 | 路由器 | 1.名 称：千兆AC路由器 2.一体化路由器，8口千兆以太网口、1个千兆SFP光口，支持2个WAN口； 3.最大支持150个AP(不区分吸顶与面板)，最大并发600个终端，支持双WAN、上网行为管理、智能流控、认证服务及策略随行、简单防护、VPN、云管理； 4.配置Ipsec VPN模块； 5.支持查看实时流量收发状态、在线状态、认证类型、在线时长、VLAN信息、终端信息、接入位置等信息； 6.支持OPEN、WPA-PSK/WPA2-PSK混合加密 | 套 | 1
126 | 030501008001 | 集线器 | 1.名 称：全馆吸顶AP 2.类 别：TP-Link 企业级千兆吸顶AP | 台 | 12
127 | 030507008001 | 监控摄像设备 | 1.名 称：高清半球摄像机 2.类 别：最低像素≥200万像素、支持夜视、1080P分辨率、内置麦克风、IP66防尘防水设计 | 台 | 10
128 | 030501004001 | 存储设备 | 1.名 称：监控主机 2.类 别：支持录像回放、至少2盘位网络硬盘录像机、至少支持4TB硬盘、有报警输入、报警输出接口 | 台 | 1
本页小计
【表10.2.2-16】
分部分项工程清单与计价表
单位(专业)工程名称:装修工程-安装 | [5 empty] | 标段: |  |  | 第34页 共35页
序号 | 项目编码 | 项目名称 | 项目特征 | 计量 单位 | 工程量 | 金 额 (元) |  |  |  |  | 备注
[6 empty] | 综合单价 | 合价 | 其中
[8 empty] | 人工费 | 机械费 | 暂估价
129 | 030501012001 | 交换机 | 1.名 称：千兆交换机 2.参 数：TP-Link 企业级 千兆24口POE交换机 | 台 | 2
130 | 030507014027 | 显示设备 | 1.名 称：监视器 2.类 别：19寸监控显示器 1080P | 台 | 1
131 | 030502012001 | 信息插座 | 1.名 称：双口数据插座，面板高度86mmx宽度86mm 型面板；颜色需与其他面板开关颜色统一，需经业主单位同意 2.含2个六类非屏蔽信息模块，符合 ISO/IEC 11801:2002 以及 TIA/EIA 568.C中对 Class E/Cat 6 的规定 3.可标识标签窗；提供标签纸和标签防水盖板； 4.弹簧式防尘门；独立的面板框盖板 ；隐藏螺丝孔； 5.材料：ABS 6.安装方式：配合家具安装/墙面/桌面安装，结合装修 | 个 | 30
本页小计
【表10.2.2-16】
分部分项工程清单与计价表
单位(专业)工程名称:装修工程-安装 | [5 empty] | 标段: |  |  | 第35页 共35页
序号 | 项目编码 | 项目名称 | 项目特征 | 计量 单位 | 工程量 | 金 额 (元) |  |  |  |  | 备注
[6 empty] | 综合单价 | 合价 | 其中
[8 empty] | 人工费 | 机械费 | 暂估价
132 | 030506001001 | 扩声系统设备 | 吸顶音箱 1.嵌入式主扩扬声器 2.扬声器类型：12"两分频全频扬声器 3.频率响应：45Hz～20kHz(-10dB) 4.最大输入额定功率：400W(持续)， 800W(节目)；57V(RMS)，113V(瞬时峰值) 5.灵敏度：98dB 6.最大输出声压级：130dB 7.标称阻抗：8Ω 8.指向角度(H×V)：90°× 60° (可旋转号筒) 9.驱动单元：1×12"低音单元‘’1×1"开口高音单元 | 台 | 16
133 | 030506001002 | 扩声系统设备 | 带蓝牙定阻功放 1.无线手机蓝牙连接、U盘MP3播放、1路单声道话筒输入、2组立体声音频输入、1组MP3/FM合并输入、1组立体声音频输出； 2.各通道均有独立音量控制，高音和低音独立音调控制输出方式为4~16Ω立体声输出，输出功率2*200W。 | 台 | 8
本页小计
合计

## 0_2_表10_2_2-16 施工技术措施项目清单与计价
【表10.2.2-16】
施工技术措施项目清单与计价表
单位(专业)工程名称:装修工程-安装 | [5 empty] | 标段: |  |  | 第1页 共1页
序号 | 项目编码 | 项目名称 | 项目特征 | 计量 单位 | 工程量 | 金 额 (元) |  |  |  |  | 备注
[6 empty] | 综合单价 | 合价 | 其中
[8 empty] | 人工费 | 机械费 | 暂估价
|  | 技术措施 |  |  | 0
1 | 031301017001 | 脚手架搭拆 | 1.由投标单位根据施工组织及现场情况自行考虑报价 | 项 | 1
本页小计
合计

## 0_2_表10_2_2-20 施工组织（总价）措施项目清
【表10.2.2-20】
施工组织（总价）措施项目清单与计价表
工程名称:安装 |  |  | 标段: | 第1页 共1页
序号 | 项目编号 | 项目名称 | 计算基础 | 费率 (%) | 金额 (元) | 备注
1 | 031302001001 | 安全文明施工费
1.1 |  | 安全文明施工基本费
2 | Z03130200801 | 提前竣工增加费
3 | 031302004001 | 二次搬运费
4 | 031302005001 | 冬雨季施工增加费
5 |  | 其他施工组织措施费
合 计

## 0_2_表10_2_2-21 其他项目清单与计价汇总表
【表10.2.2-21】
其他项目清单与计价汇总表
工程名称:安装 |  | 标段: | 第1页 共1页
序号 | 项 目 名 称 | 金额(元) | 备注
1 | 暂列金额 | 0.00 | 明细详见表10.2.2-22
1.1 | 标化工地增加费 | 0.00 | 明细详见表10.2.2-22
1.2 | 优质工程增加费 | 0.00 | 明细详见表10.2.2-22
1.3 | 其他暂列金额 | 0.00 | 明细详见表10.2.2-22
2 | 暂估价 | 0.00
2.1 | 材料（设备）暂估价 | - | 明细详见表10.2.2-23
2.2 | 专业工程暂估价 | 0.00 | 明细详见表10.2.2-24
2.3 | 专项技术措施暂估价 | 0.00 | 明细详见表10.2.2-25
3 | 计日工 |  | 明细详见表10.2.2-26
4 | 总承包服务费 |  | 明细详见表10.2.2-27
合 计

## 0_2_表10_2_2-22 暂列金额明细表
【表10.2.2-22】
暂列金额明细表
工程名称:安装 |  | 标段: |  | 第1页 共1页
序号 | 项 目 名 称 | 计量单位 | 暂定金额(元) | 备注
1.1 | 标化工地增加费 | 项
1.2 | 优质工程增加费 | 项
1.3 | 其他暂列金额 | 项 |  | 估算比例一般不高于5%
1.3.1 | 其他暂列金额 | 项
合计

## 0_2_表10_2_2-23 材料（工程设备）暂估单价表
【表10.2.2-23】
材料（工程设备）暂估单价表
单位(专业)工程名称:装修工程-安装 |  |  |  | 标段: | 第1页 共1页
序号 | 材料（工程设备）名称、规格、型号 | 计量 单位 | 数量 | 单价 | 合价 | 备注
合计

## 0_2_表10_2_2-24 专业工程暂估价表
【表10.2.2-24】
专业工程暂估价表
单位(专业)工程名称:装修工程-安装 |  | 标段: | 第1页 共1页
序号 | 工 程 名 称 | 工程内容 | 暂估金额(元) | 备注
合计

## 0_2_表10_2_2-25 专项技术措施暂估价表
【表10.2.2-25】
专项技术措施暂估价表
单位(专业)工程名称:装修工程-安装 |  | 标段: | 第1页 共1页
序号 | 工 程 名 称 | 工程内容 | 暂估金额(元) | 备注
合计 |  |  | 0.00

## 0_2_表10_2_2-26 计日工表
【表10.2.2-26】
计 日 工 表
单位(专业)工程名称:装修工程-安装 |  | 标段: |  | 第1页 共1页
编号 | 项 目 名 称 | 单位 | 数量 | 综合单价(元) | 合价(元)
一 | 人 工 | 元
1
2
3
4
5
人 工 小 计
二 | 材 料 | 元
1
2
3
4
5
材 料 小 计
三 | 施 工 机 械 | 元
1
2
3
4
5
施工机械小计
总 计

## 0_2_表10_2_2-27 总承包服务费计价表
【表10.2.2-27】
总承包服务费计价表
单位(专业)工程名称:装修工程-安装 |  |  | 标段: |  | 第1页 共1页
序号 | 项目名称 | 项目价值(元) | 服务内容 | 计算基础 | 费率(%) | 金额(元)
1 | 发包人单独发包的专业工程
1.1 | 专业发包工程管理费
2 | 发包人提供材料(设备)
2.1 | 甲供材料设备保管费
| 合计 | - | - |  | -

## 0_2_表10_2_2-29 主要工日一览表
【表10.2.2-29】
主要工日一览表
工程名称:安装 |  |  | 标段: |  | 第1页 共1页
序号 | 工日名称（类别） | 单位 | 数量 | 单价(元) | 合价（元） | 备注
1 | 二类人工 | 工日

## 0_2_表10_2_2-30 发包人提供材料和设备一览表
【表10.2.2-30】
发包人提供材料和设备一览表
工程名称:安装 |  |  | 标段: |  |  | 第1页 共1页
序号 | 材料(设备)名称、规格、型号 | 单位 | 数量 | 单价 (元) | 交货 方式 | 送达 地点 | 备注

## 0_2_表10_2_2-31 主要材料和工程设备一览表
【表10.2.2-31】
主要材料和工程设备一览表
工程名称:安装 |  |  |  | 标段: |  | 第1页 共4页
序号 | 名称、规格、型号 | 单位 | 数量 | 单价(元) | 合价（元） | 备注
1 | 热轧光圆钢筋HPB300综合 | kg
2 | 扁钢Q235B综合 | kg
3 | 镀锌扁钢4×25 | kg
4 | 镀锌扁钢综合 | kg
5 | 槽钢Q235B 5-16# | kg
6 | 角钢Q235B综合 | kg
7 | 中厚钢板综合 | kg
8 | 复合硅酸盐水泥PC 32.5R综合 | kg
9 | 普通硅酸盐水泥PO 42.5综合 | kg
10 | 黄砂净砂 | t
11 | 碎石综合 | m3
12 | 溶剂汽油 | kg
13 | 汽油综合 | kg
14 | 铜芯塑料绝缘线BV2.5 | m
15 | 铜芯塑料绝缘线BVR4 | m
16 | 铜芯塑料绝缘线ZR-BV 1.5 | m
17 | 铜芯塑料绝缘线ZR-RVS2×1.5 | m
18 | 铜芯塑料绝缘线BVR6 | m
19 | 电 | kW·h
20 | 水 | m3
21 | 热轧光圆钢筋综合 | kg
22 | 扁钢Q235B综合 | kg
23 | 角钢Q235B综合 | kg
24 | 型钢综合 | kg
25 | 镀锌薄钢板δ0.5 | m2
26 | 镀锌薄钢板δ0.6 | m2
27 | 镀锌薄钢板δ1.0 | m2
28 | 镀锌薄钢板δ0.5 | m2
29 | 酚醛调和漆各色 | kg
【表10.2.2-31】
主要材料和工程设备一览表
工程名称:安装 |  |  |  | 标段: |  | 第2页 共4页
序号 | 名称、规格、型号 | 单位 | 数量 | 单价(元) | 合价（元） | 备注
30 | 醇酸防锈漆C53-1 | kg
31 | 酚醛防锈漆（各种颜色） | kg
32 | 带铝箔离心玻璃棉管壳 | m3
33 | 橡塑管壳 | m3
34 | 碳素结构钢焊接钢管SC20 | m
35 | 碳素结构钢焊接钢管SC40 | m
36 | 碳素结构钢焊接钢管SC50 | m
37 | 碳钢管DN100 | m
38 | 碳钢管DN50 | m
39 | 铜管φ20 | m
40 | UPVC管DN32 | m
41 | UPVC管DN40 | m
42 | 铝合金方形散流器风量500m3/h，250*250 | 个
43 | 手动风量调节阀320*200 | 个
44 | 室内普通消火栓 | 套
45 | 600*600LED平板灯48W | 套
46 | 单面单相消防应急标志灯LED，1W（小型），A型 | 套
47 | 多信息复合标志灯，持续点亮型LED，1W（小型）A型 | 套
48 | 嵌入式筒灯（白壳）20W 4000K | 套
49 | 消防应急照明灯LED，6W，A型 | 套
50 | 轨道聚光洗墙射灯4000K，18W | 套
51 | 黑色嵌入式方形筒灯20W 4000K Cob | 套
52 | 射灯轨道（黑色）三线轨道 | m
53 | 三联单控开关250V，10A | 只
54 | 双联单控开关250V，10A | 只
55 | 单相二、三极插座~250V 10A | 套
56 | 铜芯多股绝缘电线WDZN-RYJS-2*2.5 | m
【表10.2.2-31】
主要材料和工程设备一览表
工程名称:安装 |  |  |  | 标段: |  | 第3页 共4页
序号 | 名称、规格、型号 | 单位 | 数量 | 单价(元) | 合价（元） | 备注
57 | 铜芯多股绝缘电线RVJFC2*2 | m
58 | 铜芯塑料绝缘线WDZN-BYJ-2.5 | m
59 | 铜芯塑料绝缘线WDZ-BYJ-2.5 | m
60 | 铜芯塑料绝缘线WDZ-BYJ-4 | m
61 | 铜芯塑料绝缘线WDZ-BYJR-2.5 | m
62 | 铜芯塑料绝缘线WDZ-BYJR-4 | m
63 | 双绞线缆UTPcat6 | m
64 | 电力电缆WDZ-YJE-4*16+PE16 | m
65 | 电力电缆WDZ-YJE-4*10+PE10 | m
66 | HDMI高清视频线 | m
67 | 纯铜莲花头双芯功放喇叭音频线 | m
68 | JDG电线套管(镀锌)DN20 | m
69 | JDG电线套管(镀锌)DN25 | m
70 | 接线盒86型 钢制 | 个
71 | 展陈多媒体金属桥架200*100 | m
72 | 强电热镀锌金属桥架200*100 | m
73 | 水 | m3
74 | 中静压风管式室内机制冷/热量：12.5/14.0KW，功率：228W，风量：1680m3/h，风压50Pa，自带提升泵，噪音：37dB（A） | 台(套)
75 | 机柜600mm宽*1610高*1000深 | 个
76 | 全馆智能总控设备 | 台
77 | 灯光电源控制器 | 台
78 | 隔振垫 | 块
79 | 工控设备kx6000-U6580,16G内存,250G,SSD固态硬盘视频播放独立显卡 | 台
80 | 感应雷达红外感应雷达，可感应手势翻页 | 台
81 | 全馆吸顶AP | 台
82 | 千兆AC路由器 | 台
【表10.2.2-31】
主要材料和工程设备一览表
工程名称:安装 |  |  |  | 标段: |  | 第4页 共4页
序号 | 名称、规格、型号 | 单位 | 数量 | 单价(元) | 合价（元） | 备注
83 | 监控用千兆交换机TP-Link 企业级 千兆24口POE交换机 | 台
84 | 高清半球摄像机 | 台
85 | 终端盒面板 | 个
86 | 消声静压箱600*300*500 | 台
87 | 铝合金单层百叶风口风量2000m3/h，800*320 | 个
88 | 铝合金单层百叶风口（带滤网）1200*250 | 个
89 | 铝合金双层百叶风口风量500m3/h，320*200 | 个
90 | 铝合金双层百叶风口1200*200 | 个
91 | 灭火器箱(含灭火器)MF/ABC4*2 | 套
92 | 内外热镀锌加厚钢管DN65 | m
93 | 电动挡烟锤壁，防火帆布制作，下挂到底标高1.95m | m
94 | 感烟探测器 | 个
95 | 电动挡烟垂壁控制箱 | 台
96 | AL-czPe=22KW | 台
97 | A型应急照明集中电源1XM 功率50w | 台
98 | 配电箱AL-zmPe=10KW | 台
99 | 挡烟锤壁控制开关 | 个
100 | 吸顶音箱 | 台
101 | 监控主机支持录像回放、至少2盘位网络硬盘录像机、至少支持4TB硬盘、有报警输入、报警输出接口 | 台
102 | 六类非屏蔽信息模块 | 个
103 | LED暗藏灯带（含顶面及墙面）5050灯具12W低压灯带 | m
104 | 灭火器MF/ABC4*2 | 套
105 | 卡箍DN65 | 个
106 | 弯头DN65 | 个

## 0_2_表10_2_2-32 主要机械台班一览表
【表10.2.2-32】
主要机械台班一览表
工程名称:安装 |  |  | 标段: |  | 第1页 共2页
序号 | 机械名称、规格、型号 | 单位 | 数 量 | 单价(元) | 合价（元） | 备注
1 | 彩色监视器 | 台班
2 | 笔记本电脑 | 台班
3 | 对讲机（一对） | 台班
4 | 宽行打印机 | 台班
5 | 网络测试仪1000M以太网测试仪 | 台班
6 | 火灾探测器试验器 | 台班
7 | 其他机械费 | 元
8 | 汽车式起重机8t | 台班
9 | 汽车式起重机16t | 台班
10 | 载货汽车4t | 台班
11 | 载货汽车5t | 台班
12 | 载货汽车8t | 台班
13 | 电动卷扬机-单筒慢速10kN | 台班
14 | 普通车床630×2000mm | 台班
15 | 台式钻床16mm | 台班
16 | 立式钻床25mm | 台班
17 | 立式钻床35mm | 台班
18 | 剪板机6.3×2000mm | 台班
19 | 折方机4×2000mm | 台班
20 | 咬口机1.5mm | 台班
21 | 开孔机200mm | 台班
22 | 半自动切割机100mm | 台班
23 | 管子切断机150mm | 台班
24 | 管子切断套丝机159mm | 台班
25 | 钢材电动煨弯机500以内mm | 台班
26 | 真空泵204m3/h | 台班
27 | 电焊条烘干箱60×50×75cm3 | 台班
28 | 电动空气压缩机6m3/min | 台班
29 | 砂轮切割机φ500 | 台班
30 | 砂轮切割机 φ400 | 台班
【表10.2.2-32】
主要机械台班一览表
工程名称:安装 |  |  | 标段: |  | 第2页 共2页
序号 | 机械名称、规格、型号 | 单位 | 数 量 | 单价(元) | 合价（元） | 备注
31 | 试压泵3MPa | 台班
32 | 网络分析仪全频段 | 台班
33 | 工业用真有效值万用表 | 台班
34 | 滚槽机 | 台班
35 | 手持式万用表 | 台班
36 | 电焊机 （综合） | 台班
37 | 弧焊机 综合 | 台班

## 0_3_【仅做参考】表10_2_2-13 【含单列】单位
【表10.2.2-13】
单位（专业）工程招标控制价费用表
工程名称:布展工程-布展工程 |  |  | 标段: | 第1页 共1页
序号 | 费用名称 |  | 计算公式 | 金额 (元) | 备注
1 | 分部分项工程费 |  | ∑(分部分项工程量×综合单价） |  | 见表10.2.2-16
1.1 | 其中 | 人工费+机械费 | ∑分部分项（定额人工费+定额机械费）
2 | 措施项目费 |  | （2.1+2.2）
2.1 | 施工技术措施项目费 |  | ∑(技措项目工程量×综合单价） |  | 见表10.2.2-16
2.1.1 | 其中 | 人工费+机械费 | ∑技措项目（定额人工费+定额机械费）
2.2 | 施工组织措施项目费 |  | (1.1+2.1.1)×费率 |  | 见表10.2.2-20
2.2.1 | 其中 | 安全文明施工基本费 | (1.1+2.1.1)×费率 |  | 见表10.2.2-20
3 | 其他项目费 |  | （3.1+3.2+3.3+3.4）
3.1 | 暂列金额 |  | 3.1.1+3.1.2+3.1.3 |  | 见表10.2.2-21
3.1.1 | 其中 | 标化工地增加费 | 按招标文件规定额度列计 |  | 见表10.2.2-22
3.1.2 |  | 优质工程增加费 | 按招标文件规定额度列计 |  | 见表10.2.2-22
3.1.3 |  | 其他暂列金额 | 按招标文件规定额度列计 |  | 见表10.2.2-22
3.2 | 暂估价 |  | 3.2.1+3.2.2+3.2.3 |  | 见表10.2.2-21
3.2.1 | 其中 | 材料（工程设备）暂估价 | 按招标文件规定额度列计 (或计入综合单价) |  | 见表10.2.2-23
3.2.2 |  | 专业工程暂估价 | 按招标文件规定额度列计 |  | 见表10.2.2-24
3.2.3 |  | 专项技术措施暂估价 | 按招标文件规定额度列计 |  | 见表10.2.2-25
3.3 | 计日工 |  | ∑计日工(暂估数量×综合单价） |  | 见表10.2.2-21
3.4 | 施工总承包服务费 |  | 3.4.1+3.4.2 |  | 见表10.2.2-21
3.4.1 | 其中 | 专业发包工程管理费 | ∑专业发包工程（暂估金额×费率） |  | 见表10.2.2-27
3.4.2 |  | 甲供材料设备管理费 | 甲供材料暂估金额×费率+甲供设备暂估金额×费率 |  | 见表10.2.2-27
4 | 规费 |  | (1.1+2.1.1)×费率
5 | 单列费用 |  | 单列费用
6 | 税金 |  | (1+2+3+4+计税不计费+计税不计费不下浮)×税率
7 | 下浮 |  | (1+2+3+4+5+6-不计税不计费不下浮-计税不计费不下浮-暂估材料)×费率
其中 | 甲供费（不计入造价） |  | 甲供材料费+甲供主材费+甲供设备费
招标控制价合计 |  |  | 1+2+3+4+5+6-7

## 0_3_表10_2_2-16 分部分项工程清单与计价表
【表10.2.2-16】
分部分项工程清单与计价表
单位(专业)工程名称:布展工程-布展工程 | [5 empty] | 标段: |  |  | 第1页 共15页
序号 | 项目编码 | 项目名称 | 项目特征 | 计量 单位 | 工程量 | 金 额 (元) |  |  |  |  | 备注
[6 empty] | 综合单价 | 合价 | 其中
[8 empty] | 人工费 | 机械费 | 暂估价
|  | 一、布展安装工程 |  |  | 0
1 | 011104003001 | 金属复合地板 | 1.找平层厚度、材料种类：水泥浆一道（内掺建筑胶），30厚1:3水泥砂浆找平层 2.面层材料品种、规格、颜色：3厚水泥基自流平找平层，2mm厚仿铜不锈钢，雕纹 | m2 | 7.94
2 | 011204001003 | 石材墙面 | 1.墙体类型：浮雕墙面 2.安装方式：预埋250*150*8镀锌钢板，8#镀锌槽钢、5#镀锌角钢、5#镀锌角钢转接件；不锈钢干挂件、8#膨胀螺栓 3.面层材料品种、规格、颜色：缙云石花岗岩，灰白色带结晶颗粒，30mm厚（浮雕工艺） 4.缝宽、嵌缝材料种类：3*3V型缝 5.磨光、酸洗、打蜡要求：石材六面防护 | m2 | 35.81
3 | 011207001007 | 墙面装饰板 | 1.龙骨材料种类、规格、中距：30*30方钢龙骨 2.面层材料品种、规格、颜色：2mm不锈钢仿铜板（内雕艺术字8个） | m2 | 6.94
本页小计
【表10.2.2-16】
分部分项工程清单与计价表
单位(专业)工程名称:布展工程-布展工程 | [5 empty] | 标段: |  |  | 第2页 共15页
序号 | 项目编码 | 项目名称 | 项目特征 | 计量 单位 | 工程量 | 金 额 (元) |  |  |  |  | 备注
[6 empty] | 综合单价 | 合价 | 其中
[8 empty] | 人工费 | 机械费 | 暂估价
4 | 011302001013 | 吊顶天棚 | 1.吊顶形式、吊杆规格、高度：平面式 2.龙骨材料种类、规格、中距：φ8丝杆，M8膨胀螺栓固定50主龙骨@900，50副龙骨@300*600 3.面层材料品种、规格：贴亚克力膜定制星空图案，内含配套光源设备 4.嵌缝材料种类：板缝贴胶带、点锈 | m2 | 36.95
5 | 011407001003 | 墙面喷刷涂料 | 1.展墙基膜打底，高清彩色喷绘油画布 2.含文字、图片、照片等后期展示全部内容。（投标时需提供该项的设计思路及方案，中标后由双方协商具体方案) ，清单报价含后期深化设计费用。 | m2 | 299.68
6 | 011508002001 | 有机玻璃字 | 1.镌字材料品种、颜色：口号墙处，不锈钢发光立体字或亚克力发光立体字，字体厚度2cm，中文字单字高度20cm以内，英文字单字高度10cm以内，中文字数量6字以内，英文字数量20字以内，含制作及安装 2.投标时需提供该项的设计思路及方案，中标后由双方协商具体方案，清单报价含后期深化设计费用 | 组 | 4
本页小计
【表10.2.2-16】
分部分项工程清单与计价表
单位(专业)工程名称:布展工程-布展工程 | [5 empty] | 标段: |  |  | 第3页 共15页
序号 | 项目编码 | 项目名称 | 项目特征 | 计量 单位 | 工程量 | 金 额 (元) |  |  |  |  | 备注
[6 empty] | 综合单价 | 合价 | 其中
[8 empty] | 人工费 | 机械费 | 暂估价
7 | 011508002002 | 有机玻璃字 | 1.镌字材料品种、颜色：重大案件处，不锈钢发光立体字或亚克力发光立体字，字体厚度2cm，中文字单字高度20cm以内，英文字单字高度10cm以内，中文字数量6字以内，英文字数量20字以内，含制作及安装 2.投标时需提供该项的设计思路及方案，中标后由双方协商具体方案，清单报价含后期深化设计费用 | 组 | 2
8 | 011508002003 | 有机玻璃字 | 1.镌字材料品种、颜色：涉外管理处，不锈钢发光立体字或亚克力发光立体字，字体厚度2cm，中文字单字高度20cm以内，英文字单字高度10cm以内，中文字数量6字以内，英文字数量20字以内，含制作及安装 2.投标时需提供该项的设计思路及方案，中标后由双方协商具体方案，清单报价含后期深化设计费用 | 组 | 1
9 | 011508002004 | 有机玻璃字 | 1.镌字材料品种、颜色：国际合作处，不锈钢发光立体字或亚克力发光立体字，字体厚度2cm，中文字单字高度20cm以内，英文字单字高度10cm以内，中文字数量6字以内，英文字数量20字以内，含制作及安装 2.投标时需提供该项的设计思路及方案，中标后由双方协商具体方案，清单报价含后期深化设计费用 | 组 | 4
本页小计
【表10.2.2-16】
分部分项工程清单与计价表
单位(专业)工程名称:布展工程-布展工程 | [5 empty] | 标段: |  |  | 第4页 共15页
序号 | 项目编码 | 项目名称 | 项目特征 | 计量 单位 | 工程量 | 金 额 (元) |  |  |  |  | 备注
[6 empty] | 综合单价 | 合价 | 其中
[8 empty] | 人工费 | 机械费 | 暂估价
10 | 011508002005 | 有机玻璃字 | 1.镌字材料品种、颜色：民生服务处，不锈钢发光立体字或亚克力发光立体字，字体厚度2cm，中文字单字高度20cm以内，英文字单字高度10cm以内，中文字数量6字以内，英文字数量20字以内，含制作及安装 2.投标时需提供该项的设计思路及方案，中标后由双方协商具体方案，清单报价含后期深化设计费用 | 组 | 3
11 | 011508002006 | 有机玻璃字 | 1.镌字材料品种、颜色：潮涌尾厅处，不锈钢发光立体字或亚克力发光立体字，字体厚度2cm，中文字单字高度20cm以内，英文字单字高度10cm以内，中文字数量6字以内，英文字数量20字以内，含制作及安装 2.投标时需提供该项的设计思路及方案，中标后由双方协商具体方案，清单报价含后期深化设计费用 | 组 | 12
12 | 011508004001 | 金属字 | 1.镌字材料品种、颜色：印章发展史处，不锈钢发光立体字或亚克力发光立体字，字体厚度2cm，中文字单字高度20cm以内，英文字单字高度10cm以内，中文字数量6字以内，英文字数量20字以内，含制作及安装 2.投标时需提供该项的设计思路及方案，中标后由双方协商具体方案，清单报价含后期深化设计费用 | 组 | 7
本页小计
【表10.2.2-16】
分部分项工程清单与计价表
单位(专业)工程名称:布展工程-布展工程 | [5 empty] | 标段: |  |  | 第5页 共15页
序号 | 项目编码 | 项目名称 | 项目特征 | 计量 单位 | 工程量 | 金 额 (元) |  |  |  |  | 备注
[6 empty] | 综合单价 | 合价 | 其中
[8 empty] | 人工费 | 机械费 | 暂估价
13 | 011508004002 | 金属字 | 1.镌字材料品种、颜色：开放的国门处，不锈钢发光立体字或亚克力发光立体字，字体厚度2cm，中文字单字高度20cm以内，英文字单字高度10cm以内，中文字数量6字以内，英文字数量20字以内，含制作及安装 2.投标时需提供该项的设计思路及方案，中标后由双方协商具体方案，清单报价含后期深化设计费用 | 组 | 10
14 | 01B004 | 单元指示牌（一级） | 1.石膏板雕刻造型，内嵌灯带，2850*900mm，厚度50mm | 块 | 1
15 | 01B005 | 单元指示牌（二级） | 1.金属单元牌，丝印，3000*600mm，厚度50mm | 块 | 5
16 | 01B006 | 内嵌玻璃展柜 | 1.古代出入境史墙面处，内嵌玻璃展柜，500*490*450mm 2.材质10mm超白玻璃，含抽拉开合装置等所有配件 | 个 | 3
17 | 01B007 | 内嵌玻璃展柜 | 1.古代出入境史墙面处，内嵌玻璃展柜，650*490*450mm 2.材质10mm超白玻璃，含抽拉开合装置等所有配件 | 个 | 2
18 | 01B008 | 玻璃展柜 | 1.印章发展史处，玻璃展柜，悬挑墙面，1300*350*350mm 2.材质金属板，6+0.76+6MM低反射夹胶玻璃，含内置软包展台、液压开合装置等所有配件 | 个 | 1
本页小计
【表10.2.2-16】
分部分项工程清单与计价表
单位(专业)工程名称:布展工程-布展工程 | [5 empty] | 标段: |  |  | 第6页 共15页
序号 | 项目编码 | 项目名称 | 项目特征 | 计量 单位 | 工程量 | 金 额 (元) |  |  |  |  | 备注
[6 empty] | 综合单价 | 合价 | 其中
[8 empty] | 人工费 | 机械费 | 暂估价
19 | 01B009 | 定制通柜（内含强弱电源） | 1.警服变迁史处，定制金属展柜，3000*3780*750mm，内置灯带，智能恒温 2.材质金属板、6+0.76+6MM低反射夹胶玻璃、135mm烤漆玻璃、50*100*2钢结构骨架结构，含底座、内置软包展台、液压开合装置等所有配件 | 套 | 1
20 | 01B010 | 定制通柜（内含强弱电源） | 1.规范管理阶段处，定制金属展柜，3280*3000*750mm，内置灯带，智能恒温 2.材质金属板、6+0.76+6MM低反射夹胶玻璃、135mm烤漆玻璃、50*100*2钢结构骨架结构，含底座、内置软包展台、液压开合装置等所有配件 | 套 | 1
21 | 01B011 | 展板 | 1.规范管理阶段处，展板970*680mm，造型展板UV贴膜 | 块 | 6
22 | 01B012 | 定制通柜（内含强弱电源） | 1.规范管理阶段处，定制金属展柜，3225*1950*750mm，内置灯带，智能恒温 2.材质金属板、6+0.76+6MM低反射夹胶玻璃、135mm烤漆玻璃、50*100*2钢结构骨架结构，含底座、内置软包展台、液压开合装置等所有配件 | 套 | 1
23 | 01B013 | 展板 | 1.规范管理阶段处，展板610*900mm，造型展板UV贴膜 | 块 | 4
本页小计
【表10.2.2-16】
分部分项工程清单与计价表
单位(专业)工程名称:布展工程-布展工程 | [5 empty] | 标段: |  |  | 第7页 共15页
序号 | 项目编码 | 项目名称 | 项目特征 | 计量 单位 | 工程量 | 金 额 (元) |  |  |  |  | 备注
[6 empty] | 综合单价 | 合价 | 其中
[8 empty] | 人工费 | 机械费 | 暂估价
24 | 01B014 | 展板 | 1.规范管理阶段处，展板850*950mm，造型展板UV贴膜 | 块 | 3
25 | 01B015 | 灯箱 | 1.灯箱箱体由铝合金金属箱体白漆。厚度150。 2.发光膜为3M灯箱膜，厚度为0.2毫米 3.内布置超薄LED灯带，5050灯珠：尺寸为5.0mm×5.0mm，功率为0.2W，亮度可达1820lm，120度的发光角度和2700K~6500K的色温范围。 4.灯带规模：50mm间距，竖向布置。 5.不锈钢边框0.8mm | m2 | 24.79
26 | 01B016 | 玻璃展柜 | 1.浙里服务处，玻璃展柜，1990*570*850mm 2.材质金属板、6+0.76+6MM低反射夹胶玻璃、135mm烤漆玻璃、50*100*2钢结构骨架结构，含底座、内置软包展台、液压开合装置等所有配件 | 个 | 2
27 | 01B017 | 玻璃展柜 | 1.重大案件处，玻璃展柜，1800*400*500mm 2.材质金属板、6+0.76+6MM低反射夹胶玻璃、135mm烤漆玻璃、50*100*2钢结构骨架结构，含底座、内置软包展台、液压开合装置等所有配件 | 个 | 1
28 | 01B018 | 展板 | 1.重大案件处，展板1000*730mm，造型展板UV贴膜 | 块 | 8
本页小计
【表10.2.2-16】
分部分项工程清单与计价表
单位(专业)工程名称:布展工程-布展工程 | [5 empty] | 标段: |  |  | 第8页 共15页
序号 | 项目编码 | 项目名称 | 项目特征 | 计量 单位 | 工程量 | 金 额 (元) |  |  |  |  | 备注
[6 empty] | 综合单价 | 合价 | 其中
[8 empty] | 人工费 | 机械费 | 暂估价
29 | 01B019 | 展板 | 1.涉外管理处，展板460*300mm，造型展板UV贴膜 | 块 | 3
30 | 01B020 | 玻璃展柜 | 1.涉外管理处，内嵌玻璃展柜，1860*400*300mm 2.材质10mm超白玻璃，含抽拉开合装置等所有配件 | 个 | 1
31 | 01B021 | 玻璃展柜 | 1.移民政策处，玻璃展柜，1770*400*1200mm 2.材质金属板、6+0.76+6MM低反射夹胶玻璃、135mm烤漆玻璃、50*100*2钢结构骨架结构，含底座、内置软包展台、液压开合装置等所有配件 | 个 | 1
32 | 01B022 | 玻璃展柜 | 1.华侨故事处，玻璃展柜，2100*400*2150mm 2.材质金属板、6+0.76+6MM低反射夹胶玻璃、135mm烤漆玻璃、50*100*2钢结构骨架结构，含底座、内置软包展台、液压开合装置等所有配件 | 个 | 1
33 | 01B023 | 地图展板 | 1.智能化信息化处，地图展板 | m2 | 1.60
34 | 01B024 | 玻璃展柜 | 1.楷模群英处，玻璃展柜，1550*600*1050mm 2.材质金属板、6+0.76+6MM低反射夹胶玻璃、135mm烤漆玻璃、50*100*2钢结构骨架结构，含底座、内置软包展台、液压开合装置等所有配件 | 个 | 1
本页小计
【表10.2.2-16】
分部分项工程清单与计价表
单位(专业)工程名称:布展工程-布展工程 | [5 empty] | 标段: |  |  | 第9页 共15页
序号 | 项目编码 | 项目名称 | 项目特征 | 计量 单位 | 工程量 | 金 额 (元) |  |  |  |  | 备注
[6 empty] | 综合单价 | 合价 | 其中
[8 empty] | 人工费 | 机械费 | 暂估价
35 | 01B025 | 定制通柜（内含强弱电源） | 1.国际合作处，定制金属展柜，3900*3000*400mm，内置灯带，智能恒温 2.材质金属板、6+0.76+6MM低反射夹胶玻璃、135mm烤漆玻璃、50*100*2钢结构骨架结构，含底座、内置软包展台、液压开合装置等所有配件 | 套 | 1
36 | 01B026 | 玻璃展柜 | 1.国际合作处，玻璃展柜，3100*2000*400mm 2.材质金属板、6+0.76+6MM低反射夹胶玻璃、135mm烤漆玻璃、50*100*2钢结构骨架结构，含底座、内置软包展台、液压开合装置等所有配件 | 个 | 1
37 | 01B027 | 玻璃展柜 | 1.民生服务处，玻璃展柜，450*3000*400mm 2.材质金属板、6+0.76+6MM低反射夹胶玻璃、135mm烤漆玻璃、50*100*2钢结构骨架结构，含液压开合装置等所有配件 | 个 | 3
38 | 01B028 | 展板 | 1.民生服务处，展板，造型展板UV贴膜 | m2 | 6.00
39 | 01B029 | 红色烤漆不锈钢党建造型墙 | 1.浙里荣光处，红色烤漆不锈钢党建造型墙 | m2 | 5.40
本页小计
【表10.2.2-16】
分部分项工程清单与计价表
单位(专业)工程名称:布展工程-布展工程 | [5 empty] | 标段: |  |  | 第10页 共15页
序号 | 项目编码 | 项目名称 | 项目特征 | 计量 单位 | 工程量 | 金 额 (元) |  |  |  |  | 备注
[6 empty] | 综合单价 | 合价 | 其中
[8 empty] | 人工费 | 机械费 | 暂估价
40 | 01B030 | 定制展台 | 1.国际合作处，圆形展柜，直径700mm，高600mm 2.材质木质钢琴烤漆，底座发光灯带，含所有配件 | 个 | 1
二、实物复刻费用
41 | 01B031 | 机构变迁-实物展品复刻 | 1.实物展品种类：1949年至今浙江出入境管理机构的发展展示不同阶段的牌匾。 2.基础素材由甲方提供，投标时投标方需提供该项的设计思路及方案，中标后由双方协商具体方案，清单报价含后期深化设计费用。 | 个 | 10
42 | 01B032 | 证照变迁-实物展品复刻 | 1.实物展品种类：各年代证件（实物）：中国护照、外国护照（塞拉利昂、西班牙等）、各类通行证（港澳、台湾）、外国人居留证、回乡证 2.基础素材由甲方提供，投标时投标方需提供该项的设计思路及方案，中标后由双方协商具体方案，清单报价含后期深化设计费用。 | 本 | 50
本页小计
【表10.2.2-16】
分部分项工程清单与计价表
单位(专业)工程名称:布展工程-布展工程 | [5 empty] | 标段: |  |  | 第11页 共15页
序号 | 项目编码 | 项目名称 | 项目特征 | 计量 单位 | 工程量 | 金 额 (元) |  |  |  |  | 备注
[6 empty] | 综合单价 | 合价 | 其中
[8 empty] | 人工费 | 机械费 | 暂估价
43 | 01B033 | 法治变革-实物展品复刻 | 1.实物展品种类：《唐六典》规定，凡度关者，先经本部本司请“过所”、《唐律疏议。卫禁律》详细规定了关防守卫治安的职责，对于违反关津和过所制度，偷越边境者，施以严厉的处罚。 唐代初创了市舶司制度，在东南沿海重要的通商口岸设立，主要负责管理海上对外贸易和进出船舶检查，已初步具备当今口岸管理的某些特征 1861年，清政府设立了总理衙门，从法理上开启了移民管理的现代化道路。 1909年，我国制定了第一部《国籍条例》，确立了以“血统主义”为中心的国籍法原则， 1930年，国民政府颁布了《查验外国人入境护照规则》及实施细则 2.基础素材由甲方提供，投标时投标方需提供该项的设计思路及方案，中标后由双方协商具体方案，清单报价含后期深化设计费用。 | 份 | 10
本页小计
【表10.2.2-16】
分部分项工程清单与计价表
单位(专业)工程名称:布展工程-布展工程 | [5 empty] | 标段: |  |  | 第12页 共15页
序号 | 项目编码 | 项目名称 | 项目特征 | 计量 单位 | 工程量 | 金 额 (元) |  |  |  |  | 备注
[6 empty] | 综合单价 | 合价 | 其中
[8 empty] | 人工费 | 机械费 | 暂估价
44 | 01B034 | 服务大局-实物展品复刻 | 1.实物展品种类：展示浙江出入境对于国家和浙江省的服务成果，如服务经济发展等内容，如19个县级签证点动态评估调整、新增6个县级签证管理机构、“引进来”、“惠民生”、服务海洋经济、服务长三角一体化发展、服务义乌国际贸易综合改革等内容 2.基础素材由甲方提供，投标时投标方需提供该项的设计思路及方案，中标后由双方协商具体方案，清单报价含后期深化设计费用。 | 个 | 30
45 | 01B035 | 惠企惠民-实物展品复刻 | 1.实物展品种类：展示针对中国企业和公民个人的出镜的亮点服务，如助企“惠客厅”“千千万工程”“一站式”优质服务专区，紧急出境“绿色通道”等服务工作介绍，12345便民措施，预约办等优化服务等 2.基础素材由甲方提供，投标时投标方需提供该项的设计思路及方案，中标后由双方协商具体方案，清单报价含后期深化设计费用。 | 个 | 30
46 | 01B036 | 重大安保-实物展品复刻 | 1.实物展品种类：展示参与重大安保活动（G20、亚运会等）的防控工作，照片和相关的证件 2.基础素材由甲方提供，投标时投标方需提供该项的设计思路及方案，中标后由双方协商具体方案，清单报价含后期深化设计费用。 | 个 | 15
本页小计
【表10.2.2-16】
分部分项工程清单与计价表
单位(专业)工程名称:布展工程-布展工程 | [5 empty] | 标段: |  |  | 第13页 共15页
序号 | 项目编码 | 项目名称 | 项目特征 | 计量 单位 | 工程量 | 金 额 (元) |  |  |  |  | 备注
[6 empty] | 综合单价 | 合价 | 其中
[8 empty] | 人工费 | 机械费 | 暂估价
47 | 01B037 | 涉外管理-实物展品复刻 | 1.实物展品种类：各年代出入境管理记录册（实物）：历年来审批出境人员名册、拒礼拒贿登记本、批准出国（处境）批复存根 港澳台、侨胞内地定居情况登记、港澳通行证登记表、批准出境批复、湖州市涉外案件登记簿、公民违法出入境情况登记簿、外国人办证登记、湖州市公安局出入、管理笔记、收文登记、发文登记簿、发证登记、申请出境人员登记表、批谁出国（出境）通知书（存根）、出国旅游登记表、申请接待册、申办各类证照（延期）审批登记、（双程）出境案件登记表、双程去港出境安排、中国公民因私出入境案卷、浙江省公安局侨情记录、历年出入境管理工作统计资料、历年资料简要、出入境及外国人管理篇、台胞定居审批登记审批记录 2.基础素材由甲方提供，投标时投标方需提供该项的设计思路及方案，中标后由双方协商具体方案，清单报价含后期深化设计费用。 | 个 | 10
本页小计
【表10.2.2-16】
分部分项工程清单与计价表
单位(专业)工程名称:布展工程-布展工程 | [5 empty] | 标段: |  |  | 第14页 共15页
序号 | 项目编码 | 项目名称 | 项目特征 | 计量 单位 | 工程量 | 金 额 (元) |  |  |  |  | 备注
[6 empty] | 综合单价 | 合价 | 其中
[8 empty] | 人工费 | 机械费 | 暂估价
48 | 01B038 | 重大案件-实物展品复刻 | 1.实物展品种类：展示侦办的办理重大案件、侦查打击犯罪等业务工作，展示办案流程，传播办案经验；十大要案的案件卷宗、相关作案工具、赃物、民警使用的工具、相关报道（实物） 2.基础素材由甲方提供，投标时投标方需提供该项的设计思路及方案，中标后由双方协商具体方案，清单报价含后期深化设计费用。 | 个 | 20
49 | 01B039 | 浙里华侨-实物展品复刻 | 1.实物展品种类：珍贵展品：旅荷华侨总会成立五十周年纪念银牌；书籍：胡志光的路、玉壶侨声、侨心共筑 联爱五洲、玉壶华侨风采路、拾遗、仁庄 侨、青田华侨史 2.基础素材由甲方提供，投标时投标方需提供该项的设计思路及方案，中标后由双方协商具体方案，清单报价含后期深化设计费用。 | 个 | 15
50 | 01B040 | 楷模群英-实物展品复刻 | 1.实物展品种类：讲述为浙江省出入境牺牲的烈士的感人故事，展示烈士遗物和相关的事件，包括表彰文件，立功勋章，烈士物品（实物、仿制品） 2.基础素材由甲方提供，投标时投标方需提供该项的设计思路及方案，中标后由双方协商具体方案，清单报价含后期深化设计费用。 | 个 | 10
本页小计
【表10.2.2-16】
分部分项工程清单与计价表
单位(专业)工程名称:布展工程-布展工程 | [5 empty] | 标段: |  |  | 第15页 共15页
序号 | 项目编码 | 项目名称 | 项目特征 | 计量 单位 | 工程量 | 金 额 (元) |  |  |  |  | 备注
[6 empty] | 综合单价 | 合价 | 其中
[8 empty] | 人工费 | 机械费 | 暂估价
合计

## 0_3_表10_2_2-16 施工技术措施项目清单与计价
【表10.2.2-16】
施工技术措施项目清单与计价表
单位(专业)工程名称:布展工程-布展工程 | [5 empty] | 标段: |  |  | 第1页 共1页
序号 | 项目编码 | 项目名称 | 项目特征 | 计量 单位 | 工程量 | 金 额 (元) |  |  |  |  | 备注
[6 empty] | 综合单价 | 合价 | 其中
[8 empty] | 人工费 | 机械费 | 暂估价
|  | 措施项目 |  |  | 0
本页小计
合计

## 0_3_表10_2_2-20 施工组织（总价）措施项目清
【表10.2.2-20】
施工组织（总价）措施项目清单与计价表
工程名称:布展工程 |  |  | 标段: | 第1页 共1页
序号 | 项目编号 | 项目名称 | 计算基础 | 费率 (%) | 金额 (元) | 备注
1 | 011707001001 | 安全文明施工费
1.1 |  | 安全文明施工基本费
2 | Z01110900801 | 提前竣工增加费
3 | 011707004001 | 二次搬运费
4 | 011707005001 | 冬雨季施工增加费
5 |  | 其他施工组织措施费
合 计

## 0_3_表10_2_2-21 其他项目清单与计价汇总表
【表10.2.2-21】
其他项目清单与计价汇总表
工程名称:布展工程 |  | 标段: | 第1页 共1页
序号 | 项 目 名 称 | 金额(元) | 备注
1 | 暂列金额 | 0.00 | 明细详见表10.2.2-22
1.1 | 标化工地增加费 | 0.00 | 明细详见表10.2.2-22
1.2 | 优质工程增加费 | 0.00 | 明细详见表10.2.2-22
1.3 | 其他暂列金额 | 0.00 | 明细详见表10.2.2-22
2 | 暂估价 | 0.00
2.1 | 材料（设备）暂估价 | - | 明细详见表10.2.2-23
2.2 | 专业工程暂估价 | 0.00 | 明细详见表10.2.2-24
2.3 | 专项技术措施暂估价 | 0.00 | 明细详见表10.2.2-25
3 | 计日工 |  | 明细详见表10.2.2-26
4 | 总承包服务费 |  | 明细详见表10.2.2-27
合 计

## 0_3_表10_2_2-22 暂列金额明细表
【表10.2.2-22】
暂列金额明细表
工程名称:布展工程 |  | 标段: |  | 第1页 共1页
序号 | 项 目 名 称 | 计量单位 | 暂定金额(元) | 备注
1 | 标化工地增加费 | 项
2 | 优质工程增加费 | 项
3 | 其他暂列金额 | 项 |  | 估算比例一般不高于5%
3.1 | 其他暂列金额 | 项
合计

## 0_3_表10_2_2-23 材料（工程设备）暂估单价表
【表10.2.2-23】
材料（工程设备）暂估单价表
单位(专业)工程名称:布展工程-布展工程 |  |  |  | 标段: | 第1页 共1页
序号 | 材料（工程设备）名称、规格、型号 | 计量 单位 | 数量 | 单价 | 合价 | 备注
合计

## 0_3_表10_2_2-24 专业工程暂估价表
【表10.2.2-24】
专业工程暂估价表
单位(专业)工程名称:布展工程-布展工程 |  | 标段: | 第1页 共1页
序号 | 工 程 名 称 | 工程内容 | 暂估金额(元) | 备注
合计

## 0_3_表10_2_2-25 专项技术措施暂估价表
【表10.2.2-25】
专项技术措施暂估价表
单位(专业)工程名称:布展工程-布展工程 |  | 标段: | 第1页 共1页
序号 | 工 程 名 称 | 工程内容 | 暂估金额(元) | 备注
合计 |  |  | 0.00

## 0_3_表10_2_2-26 计日工表
【表10.2.2-26】
计 日 工 表
单位(专业)工程名称:布展工程-布展工程 |  | 标段: |  | 第1页 共1页
编号 | 项 目 名 称 | 单位 | 数量 | 综合单价(元) | 合价(元)
一 | 人 工 | 元
1
2
3
4
5
人 工 小 计
二 | 材 料 | 元
1
2
3
4
5
材 料 小 计
三 | 施 工 机 械 | 元
1
2
3
4
5
施工机械小计
总 计

## 0_3_表10_2_2-27 总承包服务费计价表
【表10.2.2-27】
总承包服务费计价表
单位(专业)工程名称:布展工程-布展工程 |  |  | 标段: |  | 第1页 共1页
序号 | 项目名称 | 项目价值(元) | 服务内容 | 计算基础 | 费率(%) | 金额(元)
1 | 发包人单独发包的专业工程
1.1 | 专业发包工程管理费
2 | 发包人提供材料(设备)
2.1 | 甲供材料设备保管费
| 合计 | - | - |  | -

## 0_3_表10_2_2-29 主要工日一览表
【表10.2.2-29】
主要工日一览表
工程名称:布展工程 |  |  | 标段: |  | 第1页 共1页
序号 | 工日名称（类别） | 单位 | 数量 | 单价(元) | 合价（元） | 备注
1 | 三类人工 | 工日

## 0_3_表10_2_2-30 发包人提供材料和设备一览表
【表10.2.2-30】
发包人提供材料和设备一览表
工程名称:布展工程 |  |  | 标段: |  |  | 第1页 共1页
序号 | 材料(设备)名称、规格、型号 | 单位 | 数量 | 单价 (元) | 交货 方式 | 送达 地点 | 备注

## 0_3_表10_2_2-31 主要材料和工程设备一览表
【表10.2.2-31】
主要材料和工程设备一览表
工程名称:布展工程 |  |  |  | 标段: |  | 第1页 共1页
序号 | 名称、规格、型号 | 单位 | 数量 | 单价(元) | 合价（元） | 备注
1 | 角钢Q235B综合 | kg
2 | 型钢(幕墙用) | t
3 | 2mm不锈钢仿铜板（内雕艺术字8个） | m2
4 | 2mm厚仿铜不锈钢，雕纹 | m2
5 | 普通硅酸盐水泥PO 42.5综合 | kg
6 | 干混地面砂浆DS M15.0 | kg
7 | 水 | m3

## 0_3_表10_2_2-32 主要机械台班一览表
【表10.2.2-32】
主要机械台班一览表
工程名称:布展工程 |  |  | 标段: |  | 第1页 共1页
序号 | 机械名称、规格、型号 | 单位 | 数 量 | 单价(元) | 合价（元） | 备注
1 | 灰浆搅拌机200L | 台班
2 | 干混砂浆罐式搅拌机20000L | 台班
3 | 交流弧焊机32kV·A | 台班