## Sheet1
序号 | 设备名称 | 参数
1 | AI智慧音箱 | 1、有源音箱内置 AI 无感扩声处理模块 2、高保真无感扩声:采用 32kHz采样率，输出高保真信号 3、AI降噪:采用 AINC算法，针对稳态和非稳态噪音做了低延时处理，可以快速过滤空调风扇噪声，且能过滤鼓掌、挪凳子、高跟鞋等噪声，输出<20ms 超低延时干净人声 4、反馈抑制/去混响:采用 A1自适应反馈抑制和去混响算法，完全自动适应环境和反馈参数，基本无需人工干预，自动反馈抑制，可提升增益≤10DB;(免音频调试) 5、闪避功能:面板具有闪避按钮开关，按下闪避开关，通过电路闪避;音乐播放、无线麦优先，吊麦自动闪避(减小音量); 6.有源音箱可配有线控制面板，控制面板可以控制男女声模式、麦克风静音、麦克风音量+、麦克风音量减小等功能 功率放大器的输出功率≥2*30W 信噪比≥93dB 频率响应20Hz-20kHz(±3dB) 总谐波失真 ≤0.1% 信噪比提升≥18dB 反馈抑制(AFC)传声增益提升幅度:>14dB 自适应背景降噪(ANS) 信噪比提升26dB 回音消除尾音长度>256ms 增益差≤0.5dB 自动增益控制(AGC) 控制幅度:-12dB-+12dB 稳态非稳态降噪 ≥20dB 音乐可调范围 -80dB~0dB
2 | 吊装麦克风 | 1、采用高保真心形指向音头，专为教学场所扩声设计 2、吊挂式安装，语音智能跟踪，可5-8米远距离拾音并清晰扩声，覆盖讲台区域 3、内部嵌入数字麦克风软件；抗手机、电磁、高频干扰 4、采用48V幻象电源进行操作与运转，卡龙输出接口 5、灵敏度较高，拾音方向性强，搭配音频处理器使用，可大大解决杂撒声波回授产生的自激啸叫问题和减轻处理器反馈声波处理的难度 6、防风海绵罩采用电台播音级别环保植绒轻量工艺，具有超高防风性能和声学性能，保证声音穿透性及清晰度 指向性 超心形指向 灵敏度-34dB±3dB 频率响应20Hz-20kHz 阻抗200欧 最大声压级135 dB SPL信噪比≥80dB 拾音角度≤130。尺寸140*22mm
3 | 控制面板 | 1、具有吊麦音量加减和全麦静音、一键上下课 2、具有麦克风静音指示灯 3、启动后达到默认设置音量，可以微调最多3db 4、重启后恢复默认设置音量
4 | 采购数量 | 30套