## 表10_2_2-4 招标控制价扉页
【表10.2.2-4】
| 宁海县长街镇长街村教堂后边坡治理工程 |  |  |  | 工程
招标控制价
招标控制价 | (小写): | 765417元
| (大写): | 柒拾陆万伍仟肆佰壹拾柒元
招 标 人: |  |  | 造价咨询人:
| (单位盖章) |  |  | (单位资质专用章)
法定代表人 或其授权人: |  |  | 法定代表人 或其授权人:
| (签字或盖章) |  |  | (签字或盖章)
编 制 人: |  |  | 复 核 人:
| (造价工程师签字盖专用章) |  |  | (造价工程师签字盖专用章)
编制时间: |  |  | 复核时间:

## 表10_2_2-12 招标控制价费用表
【表10.2.2-12】
招标控制价费用表
工程名称:宁海县长街镇长街村教堂后边坡治理工程 |  |  |  |  | 第1页 共1页
序号 | 工程名称 | 金额(元) | 其中：（元） |  |  |  | 备注
|  |  | 暂估价 | 安全文明 施工基本费 | 规费 | 税金
1 | 宁海县长街镇长街村教堂后边坡治理工程 | 765416.67 |  | 20774.92 | 13924.15 | 62388.49
1.1 | 市政 | 765416.67 |  | 20774.92 | 13924.15 | 62388.49
合计 |  | 765417 |  | 20774.92 | 13924.15 | 62388.49

## 0_1_表10_2_2-13 【不含单列】单位(专业)工
【表10.2.2-13】
单位（专业）工程招标控制价费用表
工程名称:宁海县长街镇长街村教堂后边坡治理工程-市政 |  |  | 标段: | 第1页 共1页
序号 | 费用名称 |  | 计算公式 | 金额 (元) | 备注
1 | 分部分项工程费 |  | ∑(分部分项工程量×综合单价） | 534530.08 | 见表10.2.2-16
1.1 | 其中 | 人工费+机械费 | ∑分部分项（定额人工费+定额机械费） | 217545.56
2 | 措施项目费 |  | （2.1+2.2） | 114751.23
2.1 | 施工技术措施项目费 |  | ∑(技措项目工程量×综合单价） | 88609.45 | 见表10.2.2-16
2.1.1 | 其中 | 人工费+机械费 | ∑技措项目（定额人工费+定额机械费） | 29774.96
2.2 | 施工组织措施项目费 |  | (1.1+2.1.1)×10.57% | 26141.78 | 见表10.2.2-20
2.2.1 | 其中 | 安全文明施工基本费 | (1.1+2.1.1)×8.4% | 20774.92 | 见表10.2.2-20
3 | 其他项目费 |  | （3.1+3.2+3.3+3.4） | 30000.00
3.1 | 暂列金额 |  | 3.1.1+3.1.2+3.1.3 | 30000.00 | 见表10.2.2-21
3.1.1 | 其中 | 标化工地增加费 | 按招标文件规定额度列计 |  | 见表10.2.2-22
3.1.2 |  | 优质工程增加费 | 按招标文件规定额度列计 |  | 见表10.2.2-22
3.1.3 |  | 其他暂列金额 | 按招标文件规定额度列计 | 30000.00 | 见表10.2.2-22
3.2 | 暂估价 |  | 3.2.1+3.2.2+3.2.3 |  | 见表10.2.2-21
3.2.1 | 其中 | 材料（工程设备）暂估价 | 按招标文件规定额度列计 (或计入综合单价) |  | 见表10.2.2-23
3.2.2 |  | 专业工程暂估价 | 按招标文件规定额度列计 |  | 见表10.2.2-24
3.2.3 |  | 专项技术措施暂估价 | 按招标文件规定额度列计 |  | 见表10.2.2-25
3.3 | 计日工 |  | ∑计日工(暂估数量×综合单价） |  | 见表10.2.2-21
3.4 | 施工总承包服务费 |  | 3.4.1+3.4.2 |  | 见表10.2.2-21
3.4.1 | 其中 | 专业发包工程管理费 | ∑专业发包工程（暂估金额×费率） |  | 见表10.2.2-27
3.4.2 |  | 甲供材料设备管理费 | 甲供材料暂估金额×费率+甲供设备暂估金额×费率 |  | 见表10.2.2-27
4 | 规费 |  | (1.1+2.1.1)×5.63% | 13924.15
5 | 建筑渣土处置费 |  | 可参考甬渣领办联【2021】1号文公布的市场信息参考价进行计价
6 | 安全文明施工标准提升增加费 |  | 安全文明施工基本费×0.15
7 | 税金 |  | (1+2+3+4+5+6)×9% | 62388.49
招标控制价合计 |  |  | 1+2+3+4+5+6+7 | 765416.67

## 0_1_表10_2_2-16 分部分项工程清单与计价表
【表10.2.2-16】
分部分项工程清单与计价表
单位(专业)工程名称:宁海县长街镇长街村教堂后边坡治理工程-市政 | [5 empty] | 标段: |  |  | 第1页 共3页
序号 | 项目编码 | 项目名称 | 项目特征 | 计量 单位 | 工程量 | 金 额 (元) |  |  |  |  | 备注
[6 empty] | 综合单价 | 合价 | 其中
[8 empty] | 人工费 | 机械费 | 暂估价
|  | 削坡 |  |  |  |  | 175229.39 | 1691.26 | 131293.17
1 | 040101001001 | 挖一般土方 | 山体表层土挖除清理 | m3 | 237.20 | 5.13 | 1216.84 | 102.00 | 875.27
2 | 040103002002 | 余方弃置 | 1.自卸汽车装车外运渣土`运距10km（含装卸车费、运输费、车辆与道路保洁费） | t | 379.520 | 17.50 | 6641.60
3 | 040103002001 | 余方弃置 | 渣土处置费 | t | 379.520 | 7.00 | 2656.64
4 | 040102001001 | 挖一般石方 | 强风化岩山体削坡，土石方自用后多余部分由长街镇镇政府处置。 | m3 | 542.00 | 20.82 | 11284.44 | 157.18 | 8888.80
5 | 040102001002 | 挖一般石方 | 中风化岩山体削坡，土石方自用后多余部分由长街镇镇政府处置。 | m3 | 4938.20 | 31.07 | 153429.87 | 1432.08 | 121529.10
|  | 拆除工程 |  |  |  |  | 5136.48 | 46.44 | 679.32
6 | 041001007001 | 拆除砖石结构 | 原有挡墙拆除，含清运费 | m3 | 108.00 | 8.36 | 902.88 | 46.44 | 679.32
7 | 040103002003 | 余方弃置 | 1.自卸汽车装车外运渣土`运距10km（含装卸车费、运输费、车辆与道路保洁费） | t | 172.800 | 17.50 | 3024.00
8 | 040103002004 | 余方弃置 | 渣土处置费 | t | 172.800 | 7.00 | 1209.60
|  | 防护挡墙 |  |  |  |  | 127254.42 | 11942.37 | 310.49
本页小计 | [6 empty] | 180365.87 | 1737.70 | 131972.49
【表10.2.2-16】
分部分项工程清单与计价表
单位(专业)工程名称:宁海县长街镇长街村教堂后边坡治理工程-市政 | [5 empty] | 标段: |  |  | 第2页 共3页
序号 | 项目编码 | 项目名称 | 项目特征 | 计量 单位 | 工程量 | 金 额 (元) |  |  |  |  | 备注
[6 empty] | 综合单价 | 合价 | 其中
[8 empty] | 人工费 | 机械费 | 暂估价
9 | 040303015001 | 混凝土挡墙 | 1、坡脚挡墙：地面以上高3m，顶宽0.9m，底宽1.5m，采用C25钢筋混凝土浇筑。 2、挡墙墙身每隔10m设一道宽20mm的伸缩缝，用沥青麻筋填塞，填塞深度不小于200mm。 3、其他要求按图纸及相关规范等施工。 | m3 | 228.30 | 557.40 | 127254.42 | 11942.37 | 310.49
|  | 被动防护网 |  |  |  |  | 87779.60 | 29760.00
10 | 04B002 | 被动防护网 | 挡墙墙顶设置被动防护网，高4m，防护等级1000KJ，防护网的参数与规格需满足设计要求，具体施工方法按图纸施工 | m2 | 248.00 | 353.95 | 87779.60 | 29760.00
|  | 主动防护网 |  |  |  |  | 101371.74 | 51241.13 | 4229.38
11 | 040302006001 | 锚杆(索) | 锚杆直径为20mm带肋抗扭钢筋，长度4米，锚杆制作倒挂焊接，锚杆的参数与规格需满足设计要求，具体施工方法按图纸施工 | m | 618.33 | 90.75 | 56113.45 | 28981.13 | 4229.38
12 | 04B001 | 主动防护网 | CN/08/300钢丝绳网，SO/2.2/50格栅网，防护网的参数与规格需满足设计要求，具体施工方法按图纸施工 | m2 | 371.00 | 121.99 | 45258.29 | 22260.00
|  | 绿化 |  |  |  |  | 37758.45 | 10057.00 | 2468.50
本页小计 | [6 empty] | 316405.76 | 92943.50 | 4539.87
【表10.2.2-16】
分部分项工程清单与计价表
单位(专业)工程名称:宁海县长街镇长街村教堂后边坡治理工程-市政 | [5 empty] | 标段: |  |  | 第3页 共3页
序号 | 项目编码 | 项目名称 | 项目特征 | 计量 单位 | 工程量 | 金 额 (元) |  |  |  |  | 备注
[6 empty] | 综合单价 | 合价 | 其中
[8 empty] | 人工费 | 机械费 | 暂估价
13 | 050101009001 | 种植土回（换）填 | 平台及施工影响区覆土，种植土回填50cm | m3 | 550.00 | 31.66 | 17413.00 | 2964.50
14 | 050102006001 | 栽植攀缘植物 | 爬山虎，H80-120cm，养护二年 | 株 | 195 | 16.11 | 3141.45 | 877.50 | 565.50
15 | 050102013001 | 喷播植草（灌木）籽 | 播撒草籽，养护二年 | m2 | 1100.00 | 15.64 | 17204.00 | 6215.00 | 1903.00
本页小计 | [6 empty] | 37758.45 | 10057.00 | 2468.50
合计 | [6 empty] | 534530.08 | 104738.20 | 138980.86

## 0_1_表10_2_2-16 施工技术措施项目清单与计价
【表10.2.2-16】
施工技术措施项目清单与计价表
单位(专业)工程名称:宁海县长街镇长街村教堂后边坡治理工程-市政 | [5 empty] | 标段: |  |  | 第1页 共1页
序号 | 项目编码 | 项目名称 | 项目特征 | 计量 单位 | 工程量 | 金 额 (元) |  |  |  |  | 备注
[6 empty] | 综合单价 | 合价 | 其中
[8 empty] | 人工费 | 机械费 | 暂估价
|  | [请输入分部名称] |  |  | 0 |  | 88609.45 | 23303.45 | 12387.94
1 | 041102017001 | 挡墙模板 | 挡墙 现浇混凝土模板 | m2 | 609.30 | 71.76 | 43723.37 | 16390.17 | 11747.30
2 | 041101001002 | 脚手架防护栏 | 脚手架防护栏的高度4m，需满足设计要求，具体施工方法按图纸施工 | m2 | 352.00 | 86.04 | 30286.08 | 6913.28 | 640.64
3 | 041104001002 | 便道 | 临时施工便道，一口价包干，结算时不作调整 | m | 23.00 | 200.00 | 4600.00
4 | 04B001 | 施工及施工后场地监测 | 施工及施工后场地监测，监测点位与监测频率，监测时长等需满足设计及相关规范要求，一口价包干，结算时不作调整 | 项 | 1 | 5000.00 | 5000.00
5 | 04B002 | 施工后场地修复 | 施工后场地修复，一口价包干，结算时不作调整 | 项 | 1 | 5000.00 | 5000.00
本页小计 | [6 empty] | 88609.45 | 23303.45 | 12387.94
合计 | [6 empty] | 88609.45 | 23303.45 | 12387.94

## 0_1_表10_2_2-20 施工组织(总价)措施项目清
【表10.2.2-20】
施工组织（总价）措施项目清单与计价表
工程名称:市政 |  |  | 标段: | 第1页 共1页
序号 | 项目编号 | 项目名称 | 计算基础 | 费率 (%) | 金额 (元) | 备注
1 | 041109001001 | 安全文明施工费 |  |  | 20774.92
1.1 |  | 安全文明施工基本费 | 定额人工费+定额机械费 | 8.4 | 20774.92
2 | Z04110900801 | 提前竣工增加费 | 定额人工费+定额机械费
3 | 041109003001 | 二次搬运费 | 定额人工费+定额机械费 | 0.48 | 1187.14
4 | 041109004001 | 冬雨季施工增加费 | 定额人工费+定额机械费
5 | 041109005001 | 行车、行人干扰增加费 | 定额人工费+定额机械费 | 1.69 | 4179.72
6 |  | 其他施工组织措施费 | 按相关规定计算
合 计 |  |  |  |  | 26141.78

## 0_1_表10_2_2-21 其他项目清单与计价汇总表
【表10.2.2-21】
其他项目清单与计价汇总表
工程名称:市政 |  | 标段: | 第1页 共1页
序号 | 项 目 名 称 | 金额(元) | 备注
1 | 暂列金额 | 30000.00 | 明细详见表10.2.2-22
1.1 | 标化工地增加费 |  | 明细详见表10.2.2-22
1.2 | 优质工程增加费 |  | 明细详见表10.2.2-22
1.3 | 其他暂列金额 | 30000.00 | 明细详见表10.2.2-22
2 | 暂估价
2.1 | 材料（设备）暂估价 |  | 明细详见表10.2.2-23
2.2 | 专业工程暂估价 |  | 明细详见表10.2.2-24
2.3 | 专项技术措施暂估价 |  | 明细详见表10.2.2-25
3 | 计日工 |  | 明细详见表10.2.2-26
4 | 总承包服务费 |  | 明细详见表10.2.2-27
合 计 |  | 30000.00 | -

## 0_1_表10_2_2-29 主要工日一览表
【表10.2.2-29】
主要工日一览表
工程名称:市政 |  |  | 标段: |  | 第1页 共1页
序号 | 工日名称（类别） | 单位 | 数 量 | 单价(元) | 合价（元） | 备注
1 | 一类人工 | 工日 | 78.493 | 150.00 | 11773.95
2 | 二类人工 | 工日 | 394.022 | 163.00 | 64225.59
3 | 被动防护网CN/08/300钢丝绳网人工费 | 元 | 371.000 | 45.00 | 16695.00
4 | 被动防护网so/2.2/50人工费 | 元 | 371.000 | 15.00 | 5565.00
5 | 被动防护网人工费 | 元 | 248.000 | 120.00 | 29760.00

## 0_1_表10_2_2-31 主要材料和工程设备一览表
【表10.2.2-31】
主要材料和工程设备一览表
工程名称:市政 |  |  |  | 标段: |  | 第1页 共1页
序号 | 名称、规格、型号 | 单位 | 数量 | 单价(元) | 合价（元） | 备注
1 | 热轧带肋钢筋HRB400综合 | t | 7.005 | 3292.00 | 23060.46
2 | 普通硅酸盐水泥PO 42.5综合 | kg | 7925.395 | 0.38 | 3019.58
3 | 黄砂净砂 | t | 10.236 | 144.00 | 1473.98
4 | 泵送商品混凝土C25 | m3 | 230.583 | 423.00 | 97536.61
5 | 余土装车外运 运距10km | t | 552.320 | 17.50 | 9665.60
6 | 渣土处置费 | t | 552.320 | 7.00 | 3866.24
7 | 种植土 | m3 | 550.000 | 25.00 | 13750.00

## 0_1_表10_2_2-32 主要机械台班一览表
【表10.2.2-32】
主要机械台班一览表
工程名称:市政 |  |  |  | 标段: | 第1页 共1页
序号 | 机械名称、规格、型号 | 单位 | 数 量 | 单价(元) | 合价（元） | 备注
1 | 履带式推土机105kW | 台班 | 0.552 | 928.76 | 512.68
2 | 履带式单斗液压挖掘机1m3 | 台班 | 0.992 | 1050.88 | 1042.47
3 | 锚杆钻孔机MGL135 | 台班 | 6.183 | 502.38 | 3106.22
4 | 履带式起重机5t | 台班 | 17.060 | 563.92 | 9620.48
5 | 汽车式起重机8t | 台班 | 0.975 | 753.79 | 734.95
6 | 载货汽车4t | 台班 | 4.622 | 440.05 | 2033.91
7 | 洒水车4000L | 台班 | 4.852 | 507.99 | 2464.77
8 | 灰浆搅拌机200L | 台班 | 4.112 | 182.00 | 748.38
9 | 钢筋切断机40mm | 台班 | 1.083 | 39.05 | 42.29
10 | 钢筋弯曲机40mm | 台班 | 0.890 | 24.88 | 22.14
11 | 交流弧焊机32kV·A | 台班 | 0.589 | 79.39 | 46.76
12 | 直流弧焊机32kW | 台班 | 0.693 | 84.21 | 58.36
13 | 液压注浆泵HYB50/50-1型 | 台班 | 4.112 | 74.13 | 304.82
14 | 履带式单头岩石破碎机105kW | 台班 | 92.739 | 1406.54 | 130441.11
15 | 混凝土振捣器平板式 | 台班 | 10.525 | 12.16 | 127.98
16 | 混凝土振捣器插入式 | 台班 | 21.049 | 4.11 | 86.51