## 0_1_表10_2_2-16 分部分项工程清单与计价表
【表10.2.2-16】
分部分项工程清单与计价表
单位(专业)工程名称:安装工程-成套柴油发电机组、UPS不间断电源工程 | [5 empty] | 标段: |  |  | 第1页 共3页
序号 | 项目编码 | 项目名称 | 项目特征 | 计量 单位 | 工程量 | 金 额 (元) |  |  |  |  | 备注
[6 empty] | 综合单价 | 合价 | 其中
[8 empty] | 人工费 | 机械费 | 暂估价
成套柴油发电机组
1 | 030113008001 | 柴油发电机组 | 1号成套柴油发电机组常用功率1500KW、备用功率1650KW含柴油发电机、日用油箱及支架，输送油管及阀门，金属伸缩管、消声器，砼基础、减震措施，排烟管等,柴油发电机组自带控制系统，具体详见图纸 | 台 | 1
2 | 030113008002 | 柴油发电机组 | 2号成套柴油发电机组常用功率1500KW、备用功率1650KW含柴油发电机、日用油箱及支架，输送油管及阀门，金属伸缩管、消声器，砼基础、减震措施，排烟管等,柴油发电机组自带控制系统，具体详见图纸 | 台 | 1
3 | 030404004001 | 低压开关柜(屏) | 配电柜F-1，含箱内元器件，具体型号规格详见图纸 | 台 | 1
4 | 030404004002 | 低压开关柜(屏) | 配电柜F-2，含箱内元器件，具体型号规格详见图纸 | 台 | 1
5 | 030404004008 | 低压开关柜(屏) | 配电柜F-3，含箱内元器件，具体型号规格详见图纸 | 台 | 1
6 | 030404004007 | 低压开关柜(屏) | 配电柜F-4，含箱内元器件，具体型号规格详见图纸 | 台 | 1
7 | 030404004006 | 低压开关柜(屏) | 配电柜F-5，含箱内元器件，具体型号规格详见图纸 | 台 | 1
本页小计
【表10.2.2-16】
分部分项工程清单与计价表
单位(专业)工程名称:安装工程-成套柴油发电机组、UPS不间断电源工程 | [5 empty] | 标段: |  |  | 第2页 共3页
序号 | 项目编码 | 项目名称 | 项目特征 | 计量 单位 | 工程量 | 金 额 (元) |  |  |  |  | 备注
[6 empty] | 综合单价 | 合价 | 其中
[8 empty] | 人工费 | 机械费 | 暂估价
8 | 030404004005 | 低压开关柜(屏) | 配电柜F-6，含箱内元器件，具体型号规格详见图纸 | 台 | 1
9 | 030404004004 | 低压开关柜(屏) | 配电柜F-7，含箱内元器件，具体型号规格详见图纸 | 台 | 1
10 | 030404004003 | 低压开关柜(屏) | 配电柜F-8，含箱内元器件，具体型号规格详见图纸 | 台 | 1
11 | 030403006001 | 低压封闭式插接母线槽 | 2500A封闭母线安装/三相五线制/耐火 | m | 67.42
12 | 030403006003 | 低压封闭式插接母线槽 | 2000A封闭母线/三相五线制/耐火 | m | 46.46
13 | 030403006002 | 低压封闭式插接母线槽 | 630A封闭母线/三相五线制/耐火 | m | 61.41
14 | 030403006004 | 低压封闭式插接母线槽 | 3150A封闭母线安装/三相五线制/耐火 | m | 26.70
15 | 030414008001 | 母线 | 母线调试 | 段 | 4
16 | 030413001001 | 铁构件 | 母线支架制作安装及除锈刷油 | kg | 350.58
17 | 030408001001 | 电力电缆 | 铜芯电力电缆敷设WDZA-YJV 4*240+1*120 | m | 730
18 | 030408006001 | 电力电缆头 | 户内干包式电力电缆头制作、安装 干包中间头（1kV以下截面mm2以下）240 | 个 | 6
19 | 030414007001 | 不间断电源 | UPS 150KVA含输出柜 | 系统 | 2
20 | 030414007002 | 不间断电源 | UPS 300KVA含输出柜 | 系统 | 2
本页小计
【表10.2.2-16】
分部分项工程清单与计价表
单位(专业)工程名称:安装工程-成套柴油发电机组、UPS不间断电源工程 | [5 empty] | 标段: |  |  | 第3页 共3页
序号 | 项目编码 | 项目名称 | 项目特征 | 计量 单位 | 工程量 | 金 额 (元) |  |  |  |  | 备注
[6 empty] | 综合单价 | 合价 | 其中
[8 empty] | 人工费 | 机械费 | 暂估价
合计

## 0_1_表10_2_2-16 施工技术措施项目清单与计价
【表10.2.2-16】
施工技术措施项目清单与计价表
单位(专业)工程名称:安装工程-成套柴油发电机组、UPS不间断电源工程 | [5 empty] | 标段: |  |  | 第1页 共1页
序号 | 项目编码 | 项目名称 | 项目特征 | 计量 单位 | 工程量 | 金 额 (元) |  |  |  |  | 备注
[6 empty] | 综合单价 | 合价 | 其中
[8 empty] | 人工费 | 机械费 | 暂估价
1 | 031301017001 | 脚手架搭拆 | 脚手架搭拆费 | 项 | 1
本页小计
合计