## 表10_2_2-4 招标控制价扉页
【表10.2.2-4】
| 实验小学教学楼、综合楼厕所改造提升 |  |  |  | 工程
预算价
招标控制价 | (小写): | 378188.00元
| (大写): | 叁拾柒万捌仟壹佰捌拾捌元整
招 标 人: |  |  | 造价咨询人:
| (单位盖章) |  |  | (单位资质专用章)
法定代表人 或其授权人: |  |  | 法定代表人 或其授权人:
| (签字或盖章) |  |  | (签字或盖章)
编 制 人: |  |  | 复 核 人:
| (造价工程师签字盖专用章) |  |  | (造价工程师签字盖专用章)
编制时间: |  |  | 复核时间:

## 表10_2_2-11 编制说明
【表10.2.2-11】
编制说明
工程名称:实验小学教学楼、综合楼厕所改造提升 | 第1页 共3页
【表10.2.2-11】
编制说明
工程名称:实验小学教学楼、综合楼厕所改造提升 | 第2页 共3页
一、工程概况 1、工程名称：实验小学教学楼、综合楼厕所改造提升 2、工程内容：实验小学教学楼综合楼厕所改造提升（本次改造内容中只改造教学楼不含综合楼改造）,拆除原有小便槽,地砖拆除、卫生间隔板拆除及更换，电气、给排水改造等内容 二、工程量清单编制依据 1、《建设工程工程量清单计价规范》（GB50500-2013)； 2、《浙江省建设工程计价规则》（2018版）； 3、《浙江省市政工程预算定额（2018版）》； 4、《浙江省园林绿化及仿古建筑工程预算定额（2018版）》、《浙江省营造林工程预算定额》； 5、《浙江省房屋建筑安装工程修缮预算定额》（2018 版）； 6、《江省房屋建筑与装饰浙工程预算定额》（2018版）； 7、《浙江省通用安装工程预算定额》（2018版）； 8、《浙江省建设工程施工机械台班费用定额》（2018版）； 9、《浙江省建筑安装材料基期价格》(2018版)； 10、人工、材料信息价按2025年4月浙江省造价信息及2025年第4期开化信息价； 三、其它说明（不含税） 1、与设计确认：卫生间架空层建筑顶高为2.8m，其余建筑顶高为3.6m； 2、与设计确认：洗手盆石材台面颜色为芝麻黑，结算时按实调整； 3、与设计确认：卫生间小便斗按感应式考虑，坐便器按普通的考虑，结算时按时调整； 4、与设计确认：拆除的卫生间隔板高度按2.1m记取； 5、与业主确认：本预算中塑料管参考品牌:中财、伟星、日丰，小厨宝热水器参考品牌:海尔、苏泊尔、美的,水嘴参考品牌:华帝、九牧、苏泊尔，线缆参考品牌:正泰、公牛、德力西； 6、成品不锈钢小便池要求板厚1.2mm以上，含感应器； 7、蹲坑处保留原有加高垫层；只拆除无障碍卫生间部分原有蹲位 8、本工程结算时工程量按实际施工工程量计算 四、暂列金（不含税） 1、无 五、暂估价（不含税）:
【表10.2.2-11】
编制说明
工程名称:实验小学教学楼、综合楼厕所改造提升 | 第3页 共3页
1、无；

## 表10_2_2-12 招标控制价费用表
【表10.2.2-12】
预算价费用表
工程名称:实验小学教学楼、综合楼厕所改造提升 |  |  |  |  | 第1页 共1页
序号 | 工程名称 | 金额(元) | 其中：（元） |  |  |  | 备注
|  |  | 暂估价 | 安全文明 施工基本费 | 规费 | 税金
1 | 单项工程 | 378188.00 |  | 2838.32 | 14976.47 | 31226.57
1.1 | 建筑 | 249761.00 |  | 1760.73 | 10327.64 | 20622.48
1.2 | 安装 | 128427.00 |  | 1077.59 | 4648.83 | 10604.09
合计 |  | 378188 |  | 2838.32 | 14976.47 | 31226.57

## 0_1_表10_2_2-13 【含单列】单位(专业)工程
【表10.2.2-13】
单位（专业）工程预算价费用表
工程名称:单项工程-建筑 |  |  | 标段: | 第1页 共1页
序号 | 费用名称 |  | 计算公式 | 金额 (元) | 备注
1 | 分部分项工程费 |  | ∑(分部分项工程量×综合单价） | 215120.91 | 见表10.2.2-16
1.1 | 其中 | 人工费+机械费 | ∑分部分项（定额人工费+定额机械费） | 35447.97
2 | 措施项目费 |  | （2.1+2.2） | 3690.12
2.1 | 施工技术措施项目费 |  | ∑(技措项目工程量×综合单价） | 1929.39 | 见表10.2.2-16
2.1.1 | 其中 | 人工费+机械费 | ∑技措项目（定额人工费+定额机械费） | 1542.13
2.2 | 施工组织措施项目费 |  | (1.1+2.1.1)×4.76% | 1760.73 | 见表10.2.2-20
2.2.1 | 其中 | 安全文明施工基本费 | (1.1+2.1.1)×4.76% | 1760.73 | 见表10.2.2-20
3 | 其他项目费 |  | （3.1+3.2+3.3+3.4）
3.1 | 暂列金额 |  | 3.1.1+3.1.2+3.1.3 |  | 见表10.2.2-21
3.1.1 | 其中 | 标化工地增加费 | 按招标文件规定额度列计 |  | 见表10.2.2-22
3.1.2 |  | 优质工程增加费 | 按招标文件规定额度列计 |  | 见表10.2.2-22
3.1.3 |  | 其他暂列金额 | 按招标文件规定额度列计 |  | 见表10.2.2-22
3.2 | 暂估价 |  | 3.2.1+3.2.2+3.2.3 |  | 见表10.2.2-21
3.2.1 | 其中 | 材料（工程设备）暂估价 | 按招标文件规定额度列计 (或计入综合单价) |  | 见表10.2.2-23
3.2.2 |  | 专业工程暂估价 | 按招标文件规定额度列计 |  | 见表10.2.2-24
3.2.3 |  | 专项技术措施暂估价 | 按招标文件规定额度列计 |  | 见表10.2.2-25
3.3 | 计日工 |  | ∑计日工(暂估数量×综合单价） |  | 见表10.2.2-21
3.4 | 施工总承包服务费 |  | 3.4.1+3.4.2 |  | 见表10.2.2-21
3.4.1 | 其中 | 专业发包工程管理费 | ∑专业发包工程（暂估金额×费率） |  | 见表10.2.2-27
3.4.2 |  | 甲供材料设备管理费 | 甲供材料暂估金额×费率+甲供设备暂估金额×费率 |  | 见表10.2.2-27
4 | 规费 |  | (1.1+2.1.1)×27.92% | 10327.64
5 | 单列费用 |  | 单列费用
6 | 税金 |  | (1+2+3+4+计税不计费)×9% | 20622.48
7 | 下浮 |  | (1+2+3+4+5+6-不计税不计费不下浮-暂估材料)×0%
其中 | 甲供费（不计入造价） |  | 甲供材料费+甲供主材费+甲供设备费
招标控制价合计 |  |  | 1+2+3+4+5+6-7 | 249761.00

## 0_1_表10_2_2-16 分部分项工程清单与计价表
【表10.2.2-16】
分部分项工程清单与计价表
单位(专业)工程名称:单项工程-建筑 | [5 empty] | 标段: |  |  | 第1页 共4页
序号 | 项目编码 | 项目名称 | 项目特征 | 计量 单位 | 工程量 | 金 额 (元) |  |  |  |  | 备注
[6 empty] | 综合单价 | 合价 | 其中
[8 empty] | 人工费 | 机械费 | 暂估价
| 0104 | D 砌筑工程 |  |  |  |  | 154.26 | 69.54 | 0.92
1 | 010401003001 | 实心砖墙 | 窗台增高，高度30cm，水泥砂浆M7.5 | m3 | 0.26 | 593.31 | 154.26 | 69.54 | 0.92
| 0105 | E 混凝土及钢筋混凝土工程 |  |  |  |  | 340.25 | 73.87 | 5.29
2 | 010501002001 | 带形基础 | C20混凝土基础 | m3
3 | 010501001001 | 垫层 |  | m3 | 0.70 | 486.07 | 340.25 | 73.87 | 5.29
| 0108 | H 门窗工程 |  |  |  |  | 15769.98 | 1635.48
4 | 010801001001 | 木质门 | 木质门（M1021）： 成品木质门安装（含锁、合页、安装费等一切费用） | 樘 | 18 | 876.11 | 15769.98 | 1635.48
5 | 010807001001 | 金属（塑钢、断桥）窗 | 铝合金推拉窗（C3811）： 90系列铝合金推拉窗（含配件、安装费等一切费用） | 樘
6 | 010807001002 | 金属（塑钢、断桥）窗 | 铝合金推拉窗（C1811）： 90系列铝合金推拉窗（含配件、安装费等一切费用） | 樘
| 0109 | J 屋面及防水工程 |  |  |  |  | 8057.74 | 1375.71
7 | 010904002002 | 楼（地）面涂膜防水 | 卫生间地面1.5厚JS-Ⅱ防水涂料（无上翻） | m2 | 344.79 | 23.37 | 8057.74 | 1375.71
本页小计 | [6 empty] | 24322.23 | 3154.60 | 6.21
【表10.2.2-16】
分部分项工程清单与计价表
单位(专业)工程名称:单项工程-建筑 | [5 empty] | 标段: |  |  | 第2页 共4页
序号 | 项目编码 | 项目名称 | 项目特征 | 计量 单位 | 工程量 | 金 额 (元) |  |  |  |  | 备注
[6 empty] | 综合单价 | 合价 | 其中
[8 empty] | 人工费 | 机械费 | 暂估价
| 0111 | L 楼地面装饰工程 |  |  |  |  | 49251.80 | 16752.05 | 471.29
8 | 011102003001 | 块料楼地面 | 卫生间楼改造: 1、水泥浆一道(内掺建筑胶) 2、20厚1:2.5水泥砂浆找平 ,面层30厚C25细石混凝土)30厚1:3干硬性水泥砂浆结合层,表面撒水泥粉,10厚防滑彩色釉面砖,干水泥擦缝。 | m2 | 325.03 | 151.53 | 49251.80 | 16752.05 | 471.29
| 0112 | M 墙、柱面装饰与隔断、幕墙工程 |  |  |  |  | 24224.14 | 5745.62 | 6.47
9 | 011207001001 | 墙面装饰板 | 1.2厚不锈钢小便槽；折边 | m2 | 82.35 | 278.10 | 22901.54 | 5101.58
10 | 011203001001 | 零星项目一般抹灰 | 窗台增高抹灰 | m2 | 9.81 | 54.67 | 536.31 | 372.49 | 6.47
11 | 011204003001 | 块料墙面 | 窗台增高补5mm专用强力胶粉泥粘结层300X600瓷砖 | m2 | 6.06 | 129.75 | 786.29 | 271.55
| 0115 | Q 其他装饰工程 |  |  |  |  | 99139.49 | 4805.65
12 | 011505001001 | 洗漱台 | 20厚芝麻黑石材面层 石材磨小圆边 石材台面开孔 | m2 | 16.86 | 454.52 | 7663.21 | 4043.53
13 | 011210005001 | 成品隔断 | 卫生间成品隔断 | m2 | 508.65 | 164.00 | 83418.60
14 | 011210002001 | 金属隔断 | 门顶气窗封堵、双面水泥板、双面乳胶漆 | 个 | 18 | 220.00 | 3960.00
本页小计 | [6 empty] | 168517.75 | 26541.20 | 477.76
【表10.2.2-16】
分部分项工程清单与计价表
单位(专业)工程名称:单项工程-建筑 | [5 empty] | 标段: |  |  | 第3页 共4页
序号 | 项目编码 | 项目名称 | 项目特征 | 计量 单位 | 工程量 | 金 额 (元) |  |  |  |  | 备注
[6 empty] | 综合单价 | 合价 | 其中
[8 empty] | 人工费 | 机械费 | 暂估价
15 | 011505008001 | 卫生纸盒 | 卫生间取纸器 | 个 | 2 | 54.32 | 108.64 | 10.44
16 | 011505010001 | 镜面玻璃 | 卫生间镜面玻璃 | m2 | 21.60 | 156.90 | 3389.04 | 751.68
17 | 011505005001 | 卫生间扶手 | 卫生间无障碍扶手 | 个 | 2 | 300.00 | 600.00
| 0116 | R 拆除工程 |  |  |  |  | 18183.25 | 8746.02 | 57.79
18 | 011612002001 | 卫生洁具拆除 | 卫生间原拖把池拆除，废渣外运，运距由投标单位自行考虑 | 套 | 9 | 20.00 | 180.00
19 | 011612002002 | 卫生洁具拆除 | 卫生间原小便槽拆除，废渣外运，运距由投标单位自行考虑 | 套 | 9 | 100.00 | 900.00
20 | 011612002004 | 卫生洁具拆除 | 卫生间原蹲坑拆除，废渣外运，运距由投标单位自行考虑 | 套 | 117 | 30.00 | 3510.00
21 | 011612002005 | 卫生洁具拆除 | 卫生间原不锈钢水槽拆除，废渣外运，运距由投标单位自行考虑 | 套 | 36 | 20.00 | 720.00
22 | 011606002001 | 墙柱面龙骨及饰面拆除 | 卫生间原隔板拆除，废渣外运，运距由投标单位自行考虑 | m2 | 585.71 | 5.49 | 3215.55 | 1891.84
23 | 011605001001 | 平面块料拆除 | 卫生间原有瓷砖地面拆除（含找平层），弃渣外运，运距由投标单位自行考虑 | m2 | 344.79 | 24.69 | 8512.87 | 6154.50
24 | 011602001001 | 混凝土构件拆除 | 卫生间蹲坑基础拆除，弃渣外运，运距由投标单位自行考虑 | m3 | 0.65 | 270.80 | 176.02 | 45.74 | 57.79
本页小计 | [6 empty] | 21312.12 | 8854.20 | 57.79
【表10.2.2-16】
分部分项工程清单与计价表
单位(专业)工程名称:单项工程-建筑 | [5 empty] | 标段: |  |  | 第4页 共4页
序号 | 项目编码 | 项目名称 | 项目特征 | 计量 单位 | 工程量 | 金 额 (元) |  |  |  |  | 备注
[6 empty] | 综合单价 | 合价 | 其中
[8 empty] | 人工费 | 机械费 | 暂估价
25 | 011610001001 | 木门窗拆除 | 原木质门拆除，弃渣外运，运距由投标单位自行考虑 | m2 | 37.80 | 25.63 | 968.81 | 653.94
26 | 011610002001 | 金属门窗拆除 | 原玻璃窗拆除，弃渣外运，运距由投标单位自行考虑 | m2
本页小计 | [6 empty] | 968.81 | 653.94
合计 | [6 empty] | 215120.91 | 39203.94 | 541.76

## 0_1_表10_2_2-16 施工技术措施项目清单与计价
【表10.2.2-16】
施工技术措施项目清单与计价表
单位(专业)工程名称:单项工程-建筑 | [5 empty] | 标段: |  |  | 第1页 共1页
序号 | 项目编码 | 项目名称 | 项目特征 | 计量 单位 | 工程量 | 金 额 (元) |  |  |  |  | 备注
[6 empty] | 综合单价 | 合价 | 其中
[8 empty] | 人工费 | 机械费 | 暂估价
|  | 措施项目 |  |  |  |  | 1929.39 | 1547.22 | 2.30
1 | 011703001001 | 垂直运输 | 垂直运输 | m2 | 1.00 | 1816.29 | 1816.29 | 1479.31
2 | 011705001001 | 大型机械设备进出场及安拆 | 履带式挖掘机进出场费 | 台次 | 0
3 | 011702001001 | 基础 | 混凝土基础模板 | m2 | 2.32 | 48.75 | 113.10 | 67.91 | 2.30
本页小计 | [6 empty] | 1929.39 | 1547.22 | 2.30
合计 | [6 empty] | 1929.39 | 1547.22 | 2.30

## 0_1_表10_2_2-17 综合单价计算表
【表10.2.2-17】
综合单价计算表
单位(专业)工程名称:单项工程-建筑 | [5 empty] | 标段: |  |  | 第1页 共4页
清单 序号 | 项目编码 (定额编码) | 清单（定额） 项目名称 | 计量 单位 | 数量 | 综 合 单 价 (元) | [5 empty] | 合计 (元)
[5 empty] | 人工费 | 材料 (设备) 费 | 机械费 | 管理费 | 利润 | 小计
| 0104 | D 砌筑工程 | [8 empty] | 154.26
1 | 010401003001 | 实心砖墙 | m3 | 0.26 | 267.48 | 267.09 | 3.53 | 36.74 | 18.47 | 593.31 | 154.26
| 4-9换 | 混凝土实心砖 墙厚1/4砖^水泥砂浆 M7.5 | m3 | 0.26 | 267.48 | 267.09 | 3.53 | 36.74 | 18.47 | 593.31 | 154.26
| 0105 | E 混凝土及钢筋混凝土工程 | [8 empty] | 340.25
2 | 010501002001 | 带形基础 | m3
| 5-3换 | 现浇混凝土 基础 混凝土^现浇现拌混凝土 C20（40） | m3
| 5-35 | 现场搅拌混凝土调整费 | m3
3 | 010501001001 | 垫层 | m3 | 0.70 | 105.53 | 349.83 | 7.56 | 15.40 | 7.75 | 486.07 | 340.25
| 5-1换 | 现浇混凝土 基础 垫层^现浇现拌混凝土 C20（40） | m3 | 0.7 | 45.72 | 349.71 | 0.67 | 6.30 | 3.17 | 405.57 | 283.90
| 5-35 | 现场搅拌混凝土调整费 | m3 | 0.707 | 59.22 | 0.12 | 6.82 | 9.01 | 4.53 | 79.70 | 56.35
| 0108 | H 门窗工程 | [8 empty] | 15769.98
4 | 010801001001 | 木质门 | 樘 | 18 | 90.86 | 766.81 |  | 12.26 | 6.18 | 876.11 | 15769.98
| 8-31 | 成品木门扇安装 | m2 | 37.8 | 18.39 | 347.08 |  | 2.48 | 1.25 | 369.20 | 13955.76
| 8-165 | 单开执手锁安装 | 把 | 18 | 25.30 | 32.18 |  | 3.42 | 1.72 | 62.62 | 1127.16
| 8-177 | 门合页安装 | 个 | 54 | 8.98 | 1.92 |  | 1.21 | 0.61 | 12.72 | 686.88
5 | 010807001001 | 金属（塑钢、断桥）窗 | 樘
| 信息价 | 90系列铝合金推拉窗 | m2
6 | 010807001002 | 金属（塑钢、断桥）窗 | 樘
| 信息价 | 90系列铝合金推拉窗 | m2
| 0109 | J 屋面及防水工程 | [8 empty] | 8057.74
7 | 010904002002 | 楼（地）面涂膜防水 | m2 | 344.79 | 3.99 | 18.57 |  | 0.54 | 0.27 | 23.37 | 8057.74
| 9-80+9-82*3换 | 平面聚合物水泥防水涂料 ~厚1.5(mm) | 100m2 | 3.4479 | 399.40 | 1857.40 |  | 54.13 | 27.21 | 2338.14 | 8061.67
| 0111 | L 楼地面装饰工程 | [8 empty] | 49251.80
8 | 011102003001 | 块料楼地面 | m2 | 325.03 | 51.54 | 87.78 | 1.45 | 7.16 | 3.60 | 151.53 | 49251.80
【表10.2.2-17】
综合单价计算表
单位(专业)工程名称:单项工程-建筑 | [5 empty] | 标段: |  |  | 第2页 共4页
清单 序号 | 项目编码 (定额编码) | 清单（定额） 项目名称 | 计量 单位 | 数量 | 综 合 单 价 (元) | [5 empty] | 合计 (元)
[5 empty] | 人工费 | 材料 (设备) 费 | 机械费 | 管理费 | 利润 | 小计
| 11-4 | 素水泥浆一道 | 100m2 | 3.2503 | 150.16 | 52.80 |  | 20.28 | 10.19 | 233.43 | 758.72
| 11-1换 | 砂浆找平层^水泥砂浆 1:2.5~厚20mm | 100m2 | 3.2503 | 1037.26 | 762.38 | 58.07 | 148.08 | 74.43 | 2080.22 | 6761.34
| 11-44+11-3*10换 | 地砖楼地面（干混砂浆铺贴） 周长1200mm以内 密缝 ~粘结层砂浆实际厚度30（mm)^干硬水泥砂浆1∶3 | 100m2 | 3.2503 | 3966.84 | 7962.84 | 87.11 | 547.71 | 275.30 | 12839.80 | 41733.20
| 0112 | M 墙、柱面装饰与隔断、幕墙工程 | [8 empty] | 24224.14
9 | 011207001001 | 墙面装饰板 | m2 | 82.35 | 61.95 | 203.57 |  | 8.37 | 4.21 | 278.10 | 22901.54
| 12-142*A1.15B1.05换 | 墙面不锈钢面板饰面`弧形墙饰面^不锈钢板 304δ1.2 | m2 | 82.35 | 61.95 | 184.88 |  | 8.37 | 4.21 | 259.41 | 21362.41
| 补 | 折边 | m | 192.4 |  | 8.00 |  |  |  | 8.00 | 1539.20
10 | 011203001001 | 零星项目一般抹灰 | m2 | 9.81 | 37.97 | 8.20 | 0.66 | 5.22 | 2.62 | 54.67 | 536.31
| 12-26换 | 零星砂浆抹灰 14+6mm厚^水泥砂浆 1:3 | m2 | 9.81 | 37.97 | 8.20 | 0.66 | 5.22 | 2.62 | 54.67 | 536.31
11 | 011204003001 | 块料墙面 | m2 | 6.06 | 44.81 | 75.85 |  | 6.05 | 3.04 | 129.75 | 786.29
| 12-52 | 墙面（干粉型粘结剂）粘贴瓷砖^DP M20 周长1200mm以上 | m2 | 6.06 | 44.81 | 75.85 |  | 6.05 | 3.04 | 129.75 | 786.29
| 0115 | Q 其他装饰工程 | [8 empty] | 99139.49
12 | 011505001001 | 洗漱台 | m2 | 16.86 | 239.83 | 166.02 |  | 32.39 | 16.28 | 454.52 | 7663.21
| 15-101 | 大理石洗漱台 台下盆 安装 | 10m2 | 1.686 | 1827.00 | 1562.45 |  | 246.73 | 124.02 | 3760.20 | 6339.70
| 15-181 | 石材磨小圆边 | 100m | 0.3177 | 1035.30 | 188.53 |  | 139.81 | 70.28 | 1433.92 | 455.56
| 15-190 | 石材台面开孔 直径60cm以内 | 10只 | 2.7 | 234.90 | 38.85 |  | 31.72 | 15.94 | 321.41 | 867.81
13 | 011210005001 | 成品隔断 | m2 | 508.65 |  | 164.00 |  |  |  | 164.00 | 83418.60
| 信息价 | 卫生间隔断 | m2 | 508.6455 |  | 164.00 |  |  |  | 164.00 | 83417.86
14 | 011210002001 | 金属隔断 | 个 | 18 |  | 220.00 |  |  |  | 220.00 | 3960.00
| 补 | 门顶气窗封堵、双面水泥板、双面乳胶漆 | 个 | 18 |  | 220.00 |  |  |  | 220.00 | 3960.00
15 | 011505008001 | 卫生纸盒 | 个 | 2 | 5.22 | 48.04 |  | 0.71 | 0.35 | 54.32 | 108.64
【表10.2.2-17】
综合单价计算表
单位(专业)工程名称:单项工程-建筑 | [5 empty] | 标段: |  |  | 第3页 共4页
清单 序号 | 项目编码 (定额编码) | 清单（定额） 项目名称 | 计量 单位 | 数量 | 综 合 单 价 (元) | [5 empty] | 合计 (元)
[5 empty] | 人工费 | 材料 (设备) 费 | 机械费 | 管理费 | 利润 | 小计
| 15-112 | 卫生纸盒安装 | 10个 | 0.2 | 52.20 | 480.40 |  | 7.05 | 3.54 | 543.19 | 108.64
16 | 011505010001 | 镜面玻璃 | m2 | 21.60 | 34.80 | 115.04 |  | 4.70 | 2.36 | 156.90 | 3389.04
| 15-102 | 无框镜面玻璃安装 | 10m2 | 2.16 | 348.00 | 1150.41 |  | 47.00 | 23.62 | 1569.03 | 3389.10
17 | 011505005001 | 卫生间扶手 | 个 | 2 |  | 300.00 |  |  |  | 300.00 | 600.00
| 补 | 卫生间扶手 | 个 | 2 |  | 300.00 |  |  |  | 300.00 | 600.00
| 0116 | R 拆除工程 | [8 empty] | 18183.25
18 | 011612002001 | 卫生洁具拆除 | 套 | 9 |  | 20.00 |  |  |  | 20.00 | 180.00
| 市场价 | 拖把池拆除 | 套 | 9 |  | 20.00 |  |  |  | 20.00 | 180.00
19 | 011612002002 | 卫生洁具拆除 | 套 | 9 |  | 100.00 |  |  |  | 100.00 | 900.00
| 市场价 | 原有小便槽拆除 | 套 | 9 |  | 100.00 |  |  |  | 100.00 | 900.00
20 | 011612002004 | 卫生洁具拆除 | 套 | 117 |  | 30.00 |  |  |  | 30.00 | 3510.00
| 市场价 | 卫生间蹲坑拆除 | 套 | 117 |  | 30.00 |  |  |  | 30.00 | 3510.00
21 | 011612002005 | 卫生洁具拆除 | 套 | 36 |  | 20.00 |  |  |  | 20.00 | 720.00
| 市场价 | 不锈钢水槽拆除 | 套 | 36 |  | 20.00 |  |  |  | 20.00 | 720.00
22 | 011606002001 | 墙柱面龙骨及饰面拆除 | m2 | 585.71 | 3.23 | 1.60 |  | 0.44 | 0.22 | 5.49 | 3215.55
| 16-39 | 墙面龙骨及隔断板拆除 | m2 | 585.71 | 3.23 |  |  | 0.44 | 0.22 | 3.89 | 2278.41
| 1-69 | 装载机装车 石渣 | m3
| 1-73+1-74*4换 | 自卸汽车运石渣 ~运距5000(m) | m3
| 补 | 弃土处置费 | m3
| 补 | 建筑垃圾清理外运 | m3 | 11.7142 |  | 80.00 |  |  |  | 80.00 | 937.14
23 | 011605001001 | 平面块料拆除 | m2 | 344.79 | 17.85 | 3.20 |  | 2.42 | 1.22 | 24.69 | 8512.87
| 16-28换 | 地砖地面拆除`如需铲除找平层者 | m2 | 344.79 | 17.85 |  |  | 2.42 | 1.22 | 21.49 | 7409.54
| 1-69 | 装载机装车 石渣 | m3
| 1-73+1-74*4换 | 自卸汽车运石渣 ~运距5000(m) | m3
| 补 | 弃土处置费 | m3
| 补 | 建筑垃圾清理外运 | m3 | 13.7916 |  | 80.00 |  |  |  | 80.00 | 1103.33
【表10.2.2-17】
综合单价计算表
单位(专业)工程名称:单项工程-建筑 | [5 empty] | 标段: |  |  | 第4页 共4页
清单 序号 | 项目编码 (定额编码) | 清单（定额） 项目名称 | 计量 单位 | 数量 | 综 合 单 价 (元) | [5 empty] | 合计 (元)
[5 empty] | 人工费 | 材料 (设备) 费 | 机械费 | 管理费 | 利润 | 小计
24 | 011602001001 | 混凝土构件拆除 | m3 | 0.65 | 70.37 | 80.25 | 88.91 | 20.81 | 10.46 | 270.80 | 176.02
| 16-3 | 无筋混凝土基础拆除 | m3 | 0.65 | 70.37 | 0.25 | 88.91 | 20.81 | 10.46 | 190.80 | 124.02
| 1-69 | 装载机装车 石渣 | m3
| 1-73+1-74*4换 | 自卸汽车运石渣 ~运距5000(m) | m3
| 补 | 弃土处置费 | m3
| 补 | 建筑垃圾清理外运 | m3 | 0.65 |  | 80.00 |  |  |  | 80.00 | 52.00
25 | 011610001001 | 木门窗拆除 | m2 | 37.80 | 17.30 | 4.80 |  | 2.35 | 1.18 | 25.63 | 968.81
| 16-49 | 木门窗拆除 | m2 | 37.8 | 17.30 |  |  | 2.35 | 1.18 | 20.83 | 787.37
| 1-69 | 装载机装车 石渣 | m3
| 1-73+1-74*4换 | 自卸汽车运石渣 ~运距5000(m) | m3
| 补 | 弃土处置费 | m3
| 补 | 建筑垃圾清理外运 | m3 | 2.268 |  | 80.00 |  |  |  | 80.00 | 181.44
26 | 011610002001 | 金属门窗拆除 | m2
| 16-50 | 金属门窗拆除 | m2
| 1-69 | 装载机装车 石渣 | m3
| 1-73+1-74*4换 | 自卸汽车运石渣 ~运距5000(m) | m3
| 补 | 弃土处置费 | m3
合计 | [10 empty] | 215120.91

## 0_1_表10_2_2-17 综合单价计算表(技术措施)
【表10.2.2-17】
综合单价计算表
单位(专业)工程名称:单项工程-建筑 | [5 empty] | 标段: |  |  | 第1页 共1页
清单 序号 | 项目编码 (定额编码) | 清单（定额） 项目名称 | 计量 单位 | 数量 | 综 合 单 价 (元) | [5 empty] | 合计 (元)
[5 empty] | 人工费 | 材料 (设备) 费 | 机械费 | 管理费 | 利润 | 小计
|  | 措施项目 | [8 empty] | 1929.39
1 | 011703001001 | 垂直运输 | m2 | 1.00 | 1479.31 |  |  | 224.26 | 112.72 | 1816.29 | 1816.29
| X21-30*J1.67换 | 垂直运输 机械运输 高度≤12m`实际为人力运输 | 万元 | 2.381147 | 621.26 |  |  | 94.18 | 47.34 | 762.78 | 1816.29
2 | 011705001001 | 大型机械设备进出场及安拆 | 台次
| 3001 | 履带式挖掘机1M3以内 场外运输费用 | 台次
3 | 011702001001 | 基础 | m2 | 2.32 | 29.27 | 12.32 | 0.99 | 4.11 | 2.06 | 48.75 | 113.10
| 5-99 | 现浇带形基础 无梁式 复合木模 | m2
| 5-97 | 现浇混凝土模板 基础垫层模板 | m2 | 2.32 | 29.27 | 12.32 | 0.99 | 4.11 | 2.06 | 48.75 | 113.10
合计 | [10 empty] | 1929.39

## 0_1_表10_2-33主要工日、材料和设备、机械台班价
【表10.2.2-33】
主要工日、材料和设备、机械台班价格调整一览表
（适用于信息价差调整法）
工程名称:建筑 |  |  | 标段: |  |  |  | 第1页 共1页
序号 | 名称、规格、型号 | 单位 | 数量 | 风险幅度(%) |  | 基准单价(元) | 调整单价（元） | 差价 | 价差合价
|  |  |  | 波动幅度 | 可调幅度
1 | 一类人工 | 工日 | 0.000 |  |  | 140.00
2 | 二类人工 | 工日 | 67.504 |  |  | 151.00
3 | 三类人工 | 工日 | 162.619 |  |  | 174.00
4 | 单开执手锁 | 把 | 18.180 |  |  | 31.86
5 | 合页75以内 | 副 | 27.270 |  |  | 3.81
6 | 复合硅酸盐水泥PC 32.5R综合 | kg | 0.162 |  |  | 0.34
7 | 普通硅酸盐水泥PO 42.5综合 | kg | 7130.663 |  |  | 0.39
8 | 黄砂净砂 | t | 23.419 |  |  | 165.00
9 | 碎石综合 | t | 0.865 |  |  | 89.32
10 | 混凝土实心砖240×115×53 MU10 | 千块 | 0.158 |  |  | 370.00
11 | 胶合板δ3 | m2 | 22.680 |  |  | 10.87
12 | 茶色镜面玻璃δ5 | m2 | 25.488 |  |  | 80.00
13 | 瓷砖300×600 | m2 | 6.242 |  |  | 60.00
14 | 地砖300×300 | m2 | 334.781 |  |  | 65.00
15 | 大理石板芝麻黑 | m2 | 17.197 |  |  | 115.00
16 | 装饰门扇 | m2 | 37.800 |  |  | 346.60
17 | 聚合物水泥基复合防水涂料JS I型 | kg | 1086.089 |  |  | 5.85
18 | 电 | kW·h | 109.575 |  |  | 0.69
19 | 水 | m3 | 13.910 |  |  | 3.25
20 | 汽油(机械) | kg | 0.079 |  |  | 8.50
21 | 柴油(机械) | kg | 3.494 |  |  | 7.10
22 | 电(机械) | kW·h | 26.378 |  |  | 0.69
合计

## 0_2_表10_2_2-13 【含单列】单位(专业)工程
【表10.2.2-13】
单位（专业）工程预算价费用表
工程名称:单项工程-安装 |  |  | 标段: | 第1页 共1页
序号 | 费用名称 |  | 计算公式 | 金额 (元) | 备注
1 | 分部分项工程费 |  | ∑(分部分项工程量×综合单价） | 111324.72 | 见表10.2.2-16
1.1 | 其中 | 人工费+机械费 | ∑分部分项（定额人工费+定额机械费） | 15009.64
2 | 措施项目费 |  | （2.1+2.2） | 1849.64
2.1 | 施工技术措施项目费 |  | ∑(技措项目工程量×综合单价） | 772.05 | 见表10.2.2-16
2.1.1 | 其中 | 人工费+机械费 | ∑技措项目（定额人工费+定额机械费） | 167.73
2.2 | 施工组织措施项目费 |  | (1.1+2.1.1)×7.1% | 1077.59 | 见表10.2.2-20
2.2.1 | 其中 | 安全文明施工基本费 | (1.1+2.1.1)×7.1% | 1077.59 | 见表10.2.2-20
3 | 其他项目费 |  | （3.1+3.2+3.3+3.4）
3.1 | 暂列金额 |  | 3.1.1+3.1.2+3.1.3 |  | 见表10.2.2-21
3.1.1 | 其中 | 标化工地增加费 | 按招标文件规定额度列计 |  | 见表10.2.2-22
3.1.2 |  | 优质工程增加费 | 按招标文件规定额度列计 |  | 见表10.2.2-22
3.1.3 |  | 其他暂列金额 | 按招标文件规定额度列计 |  | 见表10.2.2-22
3.2 | 暂估价 |  | 3.2.1+3.2.2+3.2.3 |  | 见表10.2.2-21
3.2.1 | 其中 | 材料（工程设备）暂估价 | 按招标文件规定额度列计 (或计入综合单价) |  | 见表10.2.2-23
3.2.2 |  | 专业工程暂估价 | 按招标文件规定额度列计 |  | 见表10.2.2-24
3.2.3 |  | 专项技术措施暂估价 | 按招标文件规定额度列计 |  | 见表10.2.2-25
3.3 | 计日工 |  | ∑计日工(暂估数量×综合单价） |  | 见表10.2.2-21
3.4 | 施工总承包服务费 |  | 3.4.1+3.4.2 |  | 见表10.2.2-21
3.4.1 | 其中 | 专业发包工程管理费 | ∑专业发包工程（暂估金额×费率） |  | 见表10.2.2-27
3.4.2 |  | 甲供材料设备管理费 | 甲供材料暂估金额×费率+甲供设备暂估金额×费率 |  | 见表10.2.2-27
4 | 规费 |  | (1.1+2.1.1)×30.63% | 4648.83
5 | 单列费用 |  | 单列费用
6 | 税金 |  | (1+2+3+4+计税不计费)×9% | 10604.09
7 | 下浮 |  | (1+2+3+4+5+6-不计税不计费不下浮-暂估材料)×0%
其中 | 甲供费（不计入造价） |  | 甲供材料费+甲供主材费+甲供设备费
招标控制价合计 |  |  | 1+2+3+4+5+6-7 | 128427.00

## 0_2_表10_2_2-16 分部分项工程清单与计价表
【表10.2.2-16】
分部分项工程清单与计价表
单位(专业)工程名称:单项工程-安装 | [5 empty] | 标段: |  |  | 第1页 共5页
序号 | 项目编码 | 项目名称 | 项目特征 | 计量 单位 | 工程量 | 金 额 (元) |  |  |  |  | 备注
[6 empty] | 综合单价 | 合价 | 其中
[8 empty] | 人工费 | 机械费 | 暂估价
|  | 电气部分 |  |  |  |  | 17933.96 | 4387.82 | 59.76
1 | 030404019001 | 控制开关 | 1.开关名称：空气开关 2.型 号：GSH202AC-C25/0.03 | 个 | 16 | 29.60 | 473.60 | 236.80
2 | 030411001001 | 配管 | 1.名称：电力配管 2.材质：PC25 3.配置形式：墙内或桥架 | m | 98.04 | 8.91 | 873.54 | 457.85
3 | 030411001002 | 配管 | 1.名称：电力配管 2.材质：PC20 3.配置形式：墙内或桥架 | m | 263.99 | 7.34 | 1937.69 | 1156.28
4 | 030411004001 | 配线 | 1.名 称：电力配线 2.规 格：WDZC-BY-2.5 3.配线形式：管内敷设 | m | 1311.26 | 2.56 | 3356.83 | 629.40
5 | 030411004003 | 配线 | 1.名 称：电力配线 2.规 格：WDZC-BYR-2.5 3.配线形式：管内敷设 | m | 655.63 | 2.78 | 1822.65 | 314.70
6 | 030411004002 | 配线 | 1.名 称：电力配线 2.规 格：WDZC-BY-4 3.配线形式：管内敷设 | m | 212.64 | 3.97 | 844.18 | 108.45
7 | 030411004004 | 配线 | 1.名 称：电力配线 2.规 格：WDZC-BYR-4 3.配线形式：管内敷设 | m | 106.32 | 4.08 | 433.79 | 54.22
本页小计 | [6 empty] | 9742.28 | 2957.70
【表10.2.2-16】
分部分项工程清单与计价表
单位(专业)工程名称:单项工程-安装 | [5 empty] | 标段: |  |  | 第2页 共5页
序号 | 项目编码 | 项目名称 | 项目特征 | 计量 单位 | 工程量 | 金 额 (元) |  |  |  |  | 备注
[6 empty] | 综合单价 | 合价 | 其中
[8 empty] | 人工费 | 机械费 | 暂估价
8 | 030404035001 | 插座 | 小厨宝带开关插座，250V,16A，底边距地0.5米安装 | 个 | 14 | 22.01 | 308.14 | 122.22
9 | 030904003001 | 按钮 | 呼叫按钮 | 个 | 2 | 41.14 | 82.28 | 28.70 | 0.14
10 | 030904004001 | 消防警铃 | 报警装置 | 个 | 2 | 111.38 | 222.76 | 86.08 | 0.14
11 | 030411006001 | 接线盒 | 1.暗装接线盒 | 个 | 26 | 6.29 | 163.54 | 80.86
12 | 030411006002 | 接线盒 | 1.开关盒、插座盒安装 | 个 | 14 | 6.04 | 84.56 | 45.92
13 | 03B002 | 小厨宝 | 小厨宝 | 个 | 14 | 410.00 | 5740.00
14 | 030413002001 | 凿（压）槽 | 管道开槽 | m | 362.03 | 3.75 | 1357.61 | 912.32 | 36.20
15 | 030414002001 | 送配电装置系统 | 1.送配电装置系统调试 1kV以下交流供电(综 合) | 系统 | 1 | 232.79 | 232.79 | 154.02 | 23.28
|  | 给排水部分 |  |  |  |  | 93390.76 | 12298.27 | 29.04
16 | 031001006010 | 塑料管 | 1.安装部位：给水管 2.介质：冷水 3.材质、规格：RRPDe20 4.连接形式：热熔连接 5.压力试验及吹、洗设计要求：管道消毒、冲洗、试压；工程量按图示工程量1/2计算 | m | 74.36 | 13.96 | 1038.07 | 542.83 | 8.18
本页小计 | [6 empty] | 9229.75 | 1972.95 | 67.94
【表10.2.2-16】
分部分项工程清单与计价表
单位(专业)工程名称:单项工程-安装 | [5 empty] | 标段: |  |  | 第3页 共5页
序号 | 项目编码 | 项目名称 | 项目特征 | 计量 单位 | 工程量 | 金 额 (元) |  |  |  |  | 备注
[6 empty] | 综合单价 | 合价 | 其中
[8 empty] | 人工费 | 机械费 | 暂估价
17 | 031001006011 | 塑料管 | 1.安装部位：给水管 2.介质：冷水 3.材质、规格：RRPDN25 4.连接形式：热熔连接 5.压力试验及吹、洗设计要求：管道消毒、冲洗、试压；工程量按图示工程量1/2计算 | m | 33.07 | 18.70 | 618.41 | 298.95 | 3.64
18 | 031001006012 | 塑料管 | 1.安装部位：给水管 2.介质：冷水 3.材质、规格：RRPDN32 4.连接形式：热熔连接 5.压力试验及吹、洗设计要求：管道消毒、冲洗、试压；工程量按图示工程量1/2计算 | m | 20.18 | 23.57 | 475.64 | 217.34 | 2.22
19 | 031001006013 | 塑料管 | 1.安装部位：给水管 2.介质：冷水 3.材质、规格：RRPDN40 4.连接形式：热熔连接 5.压力试验及吹、洗设计要求：管道消毒、冲洗、试压 | m | 4.59 | 31.20 | 143.21 | 60.17 | 0.50
20 | 031001006014 | 塑料管 | 1.安装部位：给水管 2.介质：冷水 3.材质、规格：RRPDN50 4.连接形式：热熔连接 5.压力试验及吹、洗设计要求：管道消毒、冲洗、试压；工程量按图示工程量1/2计算 | m | 26.25 | 40.14 | 1053.68 | 353.33 | 4.73
本页小计 | [6 empty] | 2290.94 | 929.79 | 11.09
【表10.2.2-16】
分部分项工程清单与计价表
单位(专业)工程名称:单项工程-安装 | [5 empty] | 标段: |  |  | 第4页 共5页
序号 | 项目编码 | 项目名称 | 项目特征 | 计量 单位 | 工程量 | 金 额 (元) |  |  |  |  | 备注
[6 empty] | 综合单价 | 合价 | 其中
[8 empty] | 人工费 | 机械费 | 暂估价
21 | 031001006015 | 塑料管 | 1.安装部位：给水管 2.介质：冷水 3.材质、规格：RRPDN65 4.连接形式：热熔连接 5.压力试验及吹、洗设计要求：管道消毒、冲洗、试压 | m | 9.25 | 57.57 | 532.52 | 136.16 | 1.85
22 | 031001006008 | 塑料管 | 1.安装部位：排水管 2.材质、规格：PVC-U De50 3.连接形式：粘接 | m | 16.99 | 19.79 | 336.23 | 156.48
23 | 031001006009 | 塑料管 | 1.安装部位：排水管 2.材质、规格：PVC-U De110 3.连接形式：粘接 | m | 285.73 | 43.28 | 12366.39 | 3891.64
24 | 031003001001 | 螺纹阀门 | 1.名称:DN15自动排气阀 | 个 | 2 | 69.41 | 138.82 | 25.36 | 0.12
25 | 031003001002 | 螺纹阀门 | 1.名称:DN50截止阀 | 个 | 10 | 98.09 | 980.90 | 187.20 | 7.80
26 | 031004003003 | 洗脸盆 | 1.名称：成品洗脸盆（含所有五金配件） | 组 | 27 | 487.66 | 13166.82 | 1047.06
27 | 031004008002 | 其他成品卫生器具 | 1.名称：成品拖把池（含所有五金配件） | 组 | 9 | 244.50 | 2200.50 | 231.84
28 | 031004006003 | 大便器 | 1.名称：成品蹲式大便器（含所有五金配件） | 组 | 112 | 430.56 | 48222.72 | 4278.40
29 | 031004006002 | 大便器 | 1.名称：成品坐式大便器（含所有五金配件） | 组 | 2 | 631.53 | 1263.06 | 90.06
本页小计 | [6 empty] | 79207.96 | 10044.20 | 9.77
【表10.2.2-16】
分部分项工程清单与计价表
单位(专业)工程名称:单项工程-安装 | [5 empty] | 标段: |  |  | 第5页 共5页
序号 | 项目编码 | 项目名称 | 项目特征 | 计量 单位 | 工程量 | 金 额 (元) |  |  |  |  | 备注
[6 empty] | 综合单价 | 合价 | 其中
[8 empty] | 人工费 | 机械费 | 暂估价
30 | 031004007001 | 小便器 | 1.名称：成品壁挂式感应式小便器（含所有五金配件） | 组 | 1 | 853.13 | 853.13 | 29.94
31 | 031004007003 | 小便器 | 1.名称：成品落地式感应式小便器（含所有五金配件） | 组 | 3 | 1059.30 | 3177.90 | 100.29
32 | 031004013001 | 大、小便槽自动冲洗水箱 | 感应式小便槽冲水装置 | 套 | 8 | 636.59 | 5092.72 | 207.92
33 | 031004014001 | 给、排水附(配)件 | 1.地漏安装 公称直径（mm以内）50 | 个 | 26 | 37.60 | 977.60 | 276.12
34 | 031004014002 | 给、排水附(配)件 | 1.地面扫除口安装 公称直径（mm以内）100 | 个 | 26 | 28.94 | 752.44 | 167.18
本页小计 | [6 empty] | 10853.79 | 781.45
合计 | [6 empty] | 111324.72 | 16686.09 | 88.80

## 0_2_表10_2_2-16 施工技术措施项目清单与计价
【表10.2.2-16】
施工技术措施项目清单与计价表
单位(专业)工程名称:单项工程-安装 | [5 empty] | 标段: |  |  | 第1页 共1页
序号 | 项目编码 | 项目名称 | 项目特征 | 计量 单位 | 工程量 | 金 额 (元) |  |  |  |  | 备注
[6 empty] | 综合单价 | 合价 | 其中
[8 empty] | 人工费 | 机械费 | 暂估价
|  | [请输入分部名称,电子评标勿删] |  |  | 0 |  | 772.05 | 187.59
1 | 031301017001 | 脚手架搭拆 | 脚手架搭拆 | 项 | 1 | 772.05 | 772.05 | 187.59
本页小计 | [6 empty] | 772.05 | 187.59
合计 | [6 empty] | 772.05 | 187.59

## 0_2_表10_2_2-17 综合单价计算表
【表10.2.2-17】
综合单价计算表
单位(专业)工程名称:单项工程-安装 | [5 empty] | 标段: |  |  | 第1页 共4页
清单 序号 | 项目编码 (定额编码) | 清单（定额） 项目名称 | 计量 单位 | 数量 | 综 合 单 价 (元) | [5 empty] | 合计 (元)
[5 empty] | 人工费 | 材料 (设备) 费 | 机械费 | 管理费 | 利润 | 小计
|  | 电气部分 | [8 empty] | 17933.96
1 | 030404019001 | 控制开关 | 个 | 16 | 14.80 | 10.55 |  | 2.87 | 1.38 | 29.60 | 473.60
| 4-4-93 | 漏电保护开关安装 单式单极 | 个 | 16 | 14.80 | 10.55 |  | 2.87 | 1.38 | 29.60 | 473.60
2 | 030411001001 | 配管 | m | 98.04 | 4.67 | 2.90 |  | 0.91 | 0.43 | 8.91 | 873.54
| 4-11-145 | 砖、混凝土结构暗配刚性阻燃管 公称直径（mm）25 | m | 98.04 | 4.67 | 2.90 |  | 0.91 | 0.43 | 8.91 | 873.54
3 | 030411001002 | 配管 | m | 263.99 | 4.38 | 1.70 |  | 0.85 | 0.41 | 7.34 | 1937.69
| 4-11-144 | 砖、混凝土结构暗配刚性阻燃管 公称直径（mm）20 | m | 263.99 | 4.38 | 1.70 |  | 0.85 | 0.41 | 7.34 | 1937.69
4 | 030411004001 | 配线 | m | 1311.26 | 0.48 | 1.95 |  | 0.09 | 0.04 | 2.56 | 3356.83
| 4-12-24 | 穿动力线 铜芯导线截面（mm2以内）2.5 | m | 1311.26 | 0.48 | 1.95 |  | 0.09 | 0.04 | 2.56 | 3356.83
5 | 030411004003 | 配线 | m | 655.63 | 0.48 | 2.17 |  | 0.09 | 0.04 | 2.78 | 1822.65
| 4-12-24 | 穿动力线 铜芯导线截面（mm2以内）2.5 | m | 655.63 | 0.48 | 2.17 |  | 0.09 | 0.04 | 2.78 | 1822.65
6 | 030411004002 | 配线 | m | 212.64 | 0.51 | 3.31 |  | 0.10 | 0.05 | 3.97 | 844.18
| 4-12-25 | 穿动力线 铜芯导线截面（mm2以内）4 | m | 212.64 | 0.51 | 3.31 |  | 0.10 | 0.05 | 3.97 | 844.18
7 | 030411004004 | 配线 | m | 106.32 | 0.51 | 3.42 |  | 0.10 | 0.05 | 4.08 | 433.79
| 4-12-25 | 穿动力线 铜芯导线截面（mm2以内）4 | m | 106.32 | 0.51 | 3.42 |  | 0.10 | 0.05 | 4.08 | 433.79
8 | 030404035001 | 插座 | 个 | 14 | 8.73 | 10.78 |  | 1.69 | 0.81 | 22.01 | 308.14
| 4-13-323 | 单相暗插座电流（A）≤16 | 套 | 14 | 8.73 | 10.78 |  | 1.69 | 0.81 | 22.01 | 308.14
9 | 030904003001 | 按钮 | 个 | 2 | 14.35 | 22.58 | 0.07 | 2.80 | 1.34 | 41.14 | 82.28
| 9-4-7 | 按钮 | 个 | 2 | 14.35 | 22.58 | 0.07 | 2.80 | 1.34 | 41.14 | 82.28
10 | 030904004001 | 消防警铃 | 个 | 2 | 43.04 | 55.89 | 0.07 | 8.37 | 4.01 | 111.38 | 222.76
| 9-4-8 | 消防警铃/声光报警器 | 个 | 2 | 43.04 | 55.89 | 0.07 | 8.37 | 4.01 | 111.38 | 222.76
11 | 030411006001 | 接线盒 | 个 | 26 | 3.11 | 2.29 |  | 0.60 | 0.29 | 6.29 | 163.54
| 4-11-212 | 暗装接线盒 | 个 | 26 | 3.11 | 2.29 |  | 0.60 | 0.29 | 6.29 | 163.54
【表10.2.2-17】
综合单价计算表
单位(专业)工程名称:单项工程-安装 | [5 empty] | 标段: |  |  | 第2页 共4页
清单 序号 | 项目编码 (定额编码) | 清单（定额） 项目名称 | 计量 单位 | 数量 | 综 合 单 价 (元) | [5 empty] | 合计 (元)
[5 empty] | 人工费 | 材料 (设备) 费 | 机械费 | 管理费 | 利润 | 小计
12 | 030411006002 | 接线盒 | 个 | 14 | 3.28 | 1.82 |  | 0.64 | 0.30 | 6.04 | 84.56
| 4-11-211 | 开关盒、插座盒安装 | 个 | 14 | 3.28 | 1.82 |  | 0.64 | 0.30 | 6.04 | 84.56
13 | 03B002 | 小厨宝 | 个 | 14 |  | 410.00 |  |  |  | 410.00 | 5740.00
| 补 | 小厨宝 | 个 | 14 |  | 410.00 |  |  |  | 410.00 | 5740.00
14 | 030413002001 | 凿（压）槽 | m | 362.03 | 2.52 | 0.38 | 0.10 | 0.51 | 0.24 | 3.75 | 1357.61
| 13-1-143*J0.2换 | 混凝土刨沟槽 管径(mm以内)32`二次精装修工程，在原粉刷层上进行砖墙开凿，砖墙开凿增加费 | m | 362.03 | 2.52 | 0.38 | 0.10 | 0.51 | 0.24 | 3.75 | 1357.61
15 | 030414002001 | 送配电装置系统 | 系统 | 1 | 154.02 | 3.79 | 23.28 | 34.96 | 16.74 | 232.79 | 232.79
| 4-14-12 | 送配电装置系统调试 1kV以下交流供电(综 合) | 系统 | 1 | 154.02 | 3.79 | 23.28 | 34.96 | 16.74 | 232.79 | 232.79
|  | 给排水部分 | [8 empty] | 93390.76
16 | 031001006010 | 塑料管 | m | 74.36 | 7.30 | 4.42 | 0.11 | 1.44 | 0.69 | 13.96 | 1038.07
| 10-1-229 | 室内塑料给水管（热熔连接） 公称直径 （mm以内）15 | m | 74.36 | 6.96 | 4.28 | 0.11 | 1.37 | 0.66 | 13.38 | 994.94
| 10-8-31 | 管道消毒、冲洗 公称直径 （mm以内）50 | m | 74.36 | 0.34 | 0.14 |  | 0.07 | 0.03 | 0.58 | 43.13
17 | 031001006011 | 塑料管 | m | 33.07 | 9.04 | 6.92 | 0.11 | 1.78 | 0.85 | 18.70 | 618.41
| 10-1-231 | 室内塑料给水管（热熔连接） 公称直径 （mm以内）25 | m | 33.07 | 8.70 | 6.78 | 0.11 | 1.71 | 0.82 | 18.12 | 599.23
| 10-8-31 | 管道消毒、冲洗 公称直径 （mm以内）50 | m | 33.07 | 0.34 | 0.14 |  | 0.07 | 0.03 | 0.58 | 19.18
18 | 031001006012 | 塑料管 | m | 20.18 | 10.77 | 9.56 | 0.11 | 2.12 | 1.01 | 23.57 | 475.64
| 10-1-232 | 室内塑料给水管（热熔连接） 公称直径 （mm以内）32 | m | 20.18 | 10.43 | 9.42 | 0.11 | 2.05 | 0.98 | 22.99 | 463.94
| 10-8-31 | 管道消毒、冲洗 公称直径 （mm以内）50 | m | 20.18 | 0.34 | 0.14 |  | 0.07 | 0.03 | 0.58 | 11.70
19 | 031001006013 | 塑料管 | m | 4.59 | 13.11 | 14.18 | 0.11 | 2.57 | 1.23 | 31.20 | 143.21
【表10.2.2-17】
综合单价计算表
单位(专业)工程名称:单项工程-安装 | [5 empty] | 标段: |  |  | 第3页 共4页
清单 序号 | 项目编码 (定额编码) | 清单（定额） 项目名称 | 计量 单位 | 数量 | 综 合 单 价 (元) | [5 empty] | 合计 (元)
[5 empty] | 人工费 | 材料 (设备) 费 | 机械费 | 管理费 | 利润 | 小计
| 10-1-233 | 室内塑料给水管（热熔连接） 公称直径 （mm以内）40 | m | 4.59 | 12.77 | 14.04 | 0.11 | 2.50 | 1.20 | 30.62 | 140.55
| 10-8-31 | 管道消毒、冲洗 公称直径 （mm以内）50 | m | 4.59 | 0.34 | 0.14 |  | 0.07 | 0.03 | 0.58 | 2.66
20 | 031001006014 | 塑料管 | m | 26.25 | 13.46 | 22.57 | 0.18 | 2.66 | 1.27 | 40.14 | 1053.68
| 10-1-234 | 室内塑料给水管（热熔连接） 公称直径 （mm以内）50 | m | 26.25 | 13.12 | 22.43 | 0.18 | 2.59 | 1.24 | 39.56 | 1038.45
| 10-8-31 | 管道消毒、冲洗 公称直径 （mm以内）50 | m | 26.25 | 0.34 | 0.14 |  | 0.07 | 0.03 | 0.58 | 15.23
21 | 031001006015 | 塑料管 | m | 9.25 | 14.72 | 38.36 | 0.20 | 2.90 | 1.39 | 57.57 | 532.52
| 10-1-235 | 室内塑料给水管（热熔连接） 公称直径 （mm以内）65 | m | 9.25 | 14.25 | 38.14 | 0.20 | 2.81 | 1.35 | 56.75 | 524.94
| 10-8-32 | 管道消毒、冲洗 公称直径 （mm以内）100 | m | 9.25 | 0.47 | 0.22 |  | 0.09 | 0.04 | 0.82 | 7.59
22 | 031001006008 | 塑料管 | m | 16.99 | 9.21 | 7.93 |  | 1.79 | 0.86 | 19.79 | 336.23
| 10-1-276 | 室内塑料排水管（粘接） 公称直径 （mm以内）50 | m | 16.99 | 9.21 | 7.93 |  | 1.79 | 0.86 | 19.79 | 336.23
23 | 031001006009 | 塑料管 | m | 285.73 | 13.62 | 25.74 |  | 2.65 | 1.27 | 43.28 | 12366.39
| 10-1-278 | 室内塑料排水管（粘接） 公称直径 （mm以内）100 | m | 285.73 | 13.62 | 25.74 |  | 2.65 | 1.27 | 43.28 | 12366.39
24 | 031003001001 | 螺纹阀门 | 个 | 2 | 12.68 | 53.00 | 0.06 | 2.48 | 1.19 | 69.41 | 138.82
| 10-2-19 | 自动排气阀安装 公称直径（mm以内）15 | 个 | 2 | 12.68 | 53.00 | 0.06 | 2.48 | 1.19 | 69.41 | 138.82
25 | 031003001002 | 螺纹阀门 | 个 | 10 | 18.72 | 72.95 | 0.78 | 3.81 | 1.83 | 98.09 | 980.90
| 10-2-6 | 螺纹阀门安装 公称直径（mm以内）50 | 个 | 10 | 18.72 | 72.95 | 0.78 | 3.81 | 1.83 | 98.09 | 980.90
26 | 031004003003 | 洗脸盆 | 组 | 27 | 38.78 | 437.74 |  | 7.53 | 3.61 | 487.66 | 13166.82
| 10-3-17 | 洗脸盆 台下式冷热水 | 组 | 27 | 38.78 | 437.74 |  | 7.53 | 3.61 | 487.66 | 13166.82
27 | 031004008002 | 其他成品卫生器具 | 组 | 9 | 25.76 | 211.34 |  | 5.00 | 2.40 | 244.50 | 2200.50
| 10-3-41 | 拖布池安装 | 套 | 9 | 25.76 | 211.34 |  | 5.00 | 2.40 | 244.50 | 2200.50
28 | 031004006003 | 大便器 | 组 | 112 | 38.20 | 381.39 |  | 7.42 | 3.55 | 430.56 | 48222.72
【表10.2.2-17】
综合单价计算表
单位(专业)工程名称:单项工程-安装 | [5 empty] | 标段: |  |  | 第4页 共4页
清单 序号 | 项目编码 (定额编码) | 清单（定额） 项目名称 | 计量 单位 | 数量 | 综 合 单 价 (元) | [5 empty] | 合计 (元)
[5 empty] | 人工费 | 材料 (设备) 费 | 机械费 | 管理费 | 利润 | 小计
| 10-3-31 | 蹲式大便器安装 手动开关 | 套 | 112 | 38.20 | 381.39 |  | 7.42 | 3.55 | 430.56 | 48222.72
29 | 031004006002 | 大便器 | 组 | 2 | 45.03 | 573.57 |  | 8.74 | 4.19 | 631.53 | 1263.06
| 10-3-35 | 坐式大便器安装 连体水箱 | 套 | 2 | 45.03 | 573.57 |  | 8.74 | 4.19 | 631.53 | 1263.06
30 | 031004007001 | 小便器 | 组 | 1 | 29.94 | 814.60 |  | 5.81 | 2.78 | 853.13 | 853.13
| 10-3-38 | 壁挂式小便器安装 感应开关埋入式 | 套 | 1 | 29.94 | 814.60 |  | 5.81 | 2.78 | 853.13 | 853.13
31 | 031004007003 | 小便器 | 组 | 3 | 33.43 | 1016.27 |  | 6.49 | 3.11 | 1059.30 | 3177.90
| 10-3-40 | 落地式小便器安装 埋入式感应开关 | 套 | 3 | 33.43 | 1016.27 |  | 6.49 | 3.11 | 1059.30 | 3177.90
32 | 031004013001 | 大、小便槽自动冲洗水箱 | 套 | 8 | 25.99 | 603.13 |  | 5.05 | 2.42 | 636.59 | 5092.72
| 10-3-65 | 小便槽自动冲洗水箱安装 容积（L）8.4 | 套 | 8 | 25.99 | 603.13 |  | 5.05 | 2.42 | 636.59 | 5092.72
33 | 031004014001 | 给、排水附(配)件 | 个 | 26 | 10.62 | 23.93 |  | 2.06 | 0.99 | 37.60 | 977.60
| 10-3-79 | 地漏安装 公称直径（mm以内）50 | 个 | 26 | 10.62 | 23.93 |  | 2.06 | 0.99 | 37.60 | 977.60
34 | 031004014002 | 给、排水附(配)件 | 个 | 26 | 6.43 | 20.66 |  | 1.25 | 0.60 | 28.94 | 752.44
| 10-3-85 | 地面扫除口安装 公称直径（mm以内）100 | 个 | 26 | 6.43 | 20.66 |  | 1.25 | 0.60 | 28.94 | 752.44
合计 | [10 empty] | 111324.72

## 0_2_表10_2_2-17 综合单价计算表(技术措施)
【表10.2.2-17】
综合单价计算表
单位(专业)工程名称:单项工程-安装 | [5 empty] | 标段: |  |  | 第1页 共1页
清单 序号 | 项目编码 (定额编码) | 清单（定额） 项目名称 | 计量 单位 | 数量 | 综 合 单 价 (元) | [5 empty] | 合计 (元)
[5 empty] | 人工费 | 材料 (设备) 费 | 机械费 | 管理费 | 利润 | 小计
|  | [请输入分部名称,电子评标勿删] | [8 empty] | 772.05
1 | 031301017001 | 脚手架搭拆 | 项 | 1 | 187.59 | 530.08 |  | 36.60 | 17.78 | 772.05 | 772.05
| 13-2-4 | 脚手架搭拆费第四册 | 工日 | 22.279479 | 1.51 | 4.27 |  | 0.29 | 0.14 | 6.21 | 138.36
| 13-2-10 | 脚手架搭拆费第十册 | 工日 | 81.451598 | 1.89 | 5.34 |  | 0.37 | 0.18 | 7.78 | 633.69
合计 | [10 empty] | 772.05

## 0_2_表10_2-33主要工日、材料和设备、机械台班价
【表10.2.2-33】
主要工日、材料和设备、机械台班价格调整一览表
（适用于信息价差调整法）
工程名称:安装 |  |  | 标段: |  |  |  | 第1页 共2页
序号 | 名称、规格、型号 | 单位 | 数量 | 风险幅度(%) |  | 基准单价(元) | 调整单价（元） | 差价 | 价差合价
|  |  |  | 波动幅度 | 可调幅度
1 | 二类人工 | 工日 | 111.777 |  |  | 151.00
2 | 复合硅酸盐水泥PC 32.5R综合 | kg | 107.161 |  |  | 0.34
3 | 普通硅酸盐水泥PO 42.5综合 | kg | 84.206 |  |  | 0.39
4 | 黄砂净砂 | t | 0.532 |  |  | 165.00
5 | 黄砂净砂(中粗砂) | m3 | 0.232 |  |  | 243.00
6 | 碎石综合 | m3 | 0.348 |  |  | 133.98
7 | 烧结粉煤灰砖240×115×53 | 千块 | 1.792 |  |  | 403.00
8 | 电 | kW·h | 3.984 |  |  | 0.69
9 | 水 | m3 | 4.548 |  |  | 3.25
10 | 地漏DN50 | 个 | 26.260 |  |  | 23.45
11 | 地面扫除口DN100 | 个 | 26.260 |  |  | 20.00
12 | PP-RDN15 | m | 75.550 |  |  | 2.00
13 | PP-RDN25 | m | 33.599 |  |  | 3.12
14 | PP-RDN32 | m | 20.503 |  |  | 5.38
15 | PP-RDN40 | m | 4.663 |  |  | 7.94
16 | PP-RDN50 | m | 26.670 |  |  | 12.55
17 | PP-RDN65 | m | 9.398 |  |  | 19.83
18 | UPVCDN50 | m | 17.194 |  |  | 4.78
19 | UPVCDN100 | m | 245.728 |  |  | 14.60
20 | 截止阀DN50 | 个 | 10.100 |  |  | 57.52
21 | 成品洗脸盆（含所有五金配件） | 个 | 27.270 |  |  | 420.00
22 | 成品拖把池（含所有五金配件） | 个 | 9.090 |  |  | 200.00
23 | 瓷蹲式大便器 | 个 | 113.120 |  |  | 350.00
合计
【表10.2.2-33】
主要工日、材料和设备、机械台班价格调整一览表
（适用于信息价差调整法）
工程名称:安装 |  |  | 标段: |  |  |  | 第2页 共2页
序号 | 名称、规格、型号 | 单位 | 数量 | 风险幅度(%) |  | 基准单价(元) | 调整单价（元） | 差价 | 价差合价
|  |  |  | 波动幅度 | 可调幅度
24 | 成品坐式大便器（含所有五金配件） | 个 | 2.020 |  |  | 560.00
25 | 成品感应式小便器（含所有五金配件） | 个 | 1.010 |  |  | 800.00
26 | 成品落地式感应式小便器（含所有五金配件） | 个 | 3.030 |  |  | 1000.00
27 | 小便槽自动冲洗水箱 | 个 | 8.000 |  |  | 600.00
28 | 自动排气阀DN15 | 个 | 2.000 |  |  | 51.33
29 | 小厨宝带开关插座 | 套 | 14.280 |  |  | 10.18
30 | 按钮 | 个 | 2.000 |  |  | 20.00
31 | WDZC-BY-2.5 | m | 1376.823 |  |  | 1.84
32 | WDZC-BY-4 | m | 223.272 |  |  | 3.12
33 | WDZC-BYR-2.5 | m | 688.412 |  |  | 2.05
34 | WDZC-BYR-4 | m | 111.636 |  |  | 3.22
35 | PCDN20 | m | 279.829 |  |  | 1.20
36 | PCDN25 | m | 103.922 |  |  | 2.00
37 | 接线盒 | 个 | 40.800 |  |  | 1.33
38 | 空气开关GSH202AC-C25/0.03 | 个/组 | 16.000 |  |  | 10.00
39 | 消防警铃、声光报警器 | 个 | 2.000 |  |  | 53.98
40 | 电(机械) | kW·h | 6.866 |  |  | 0.69
41 | 小厨宝 | 个 | 14.000 |  |  | 410.00
合计