## 表10_2_2-4 招标控制价扉页
【表10.2.2-4】
| 北门小学2025年暑期零星维修 |  |  |  | 工程
招标控制价
招标控制价 | (小写): | 39066元
| (大写): | 叁万玖仟零陆拾陆元整
招 标 人: |  |  | 造价咨询人:
| (单位盖章) |  |  | (单位资质专用章)
法定代表人 或其授权人: |  |  | 法定代表人 或其授权人:
| (签字或盖章) |  |  | (签字或盖章)
编 制 人: |  |  | 复 核 人:
| (造价工程师签字盖专用章) |  |  | (造价工程师签字盖专用章)
编制时间: |  |  | 复核时间:

## 表10_2_2-11 编制说明
【表10.2.2-11】
编制说明
工程名称:北门小学2025年暑期零星维修 | 第1页 共1页
一、工程概况 1、工程名称：北门小学2025年暑期零星维修工程 二、工程量清单编制依据 1、《建设工程工程量清单计价规范》（GB50500-2013)； 2、《浙江省建设工程计价规则》（2018版）； 3、《浙江省建筑安装工程修缮预算定额》（2018版）； 4、《浙江省市政工程预算定额》（2018版）； 5、《浙江省房屋建筑与装饰工程预算定额》（2018版）； 6、《浙江省建设工程施工机械台班费用定额》（2018版）； 7、信息价按2025年5月《衢州市造价信息》及2025年5月《浙江省造价信息》； 8、现场勘查工程量。 三、其他说明 1、工程量结算时按实调整。 四、暂定项目（不含税） 无

## 表10_2_2-12 招标控制价费用表
【表10.2.2-12】
招标控制价费用表
工程名称:北门小学2025年暑期零星维修 |  |  |  |  | 第1页 共1页
序号 | 工程名称 | 金额(元) | 其中：（元） |  |  |  | 备注
|  |  | 暂估价 | 安全文明 施工基本费 | 规费 | 税金
1 | 北门小学2025年暑期零星维修工程 | 39066.00 |  | 775.19 | 3249.75 | 3225.60
1.1 | 修缮 | 39066.00 |  | 775.19 | 3249.75 | 3225.60
合计 |  | 39066 |  | 775.19 | 3249.75 | 3225.60

## 0_1_表10_2_2-13 【不含单列】单位(专业)工
【表10.2.2-13】
单位（专业）工程招标控制价费用表
工程名称:北门小学2025年暑期零星维修工程-修缮 |  |  | 标段: | 第1页 共1页
序号 | 费用名称 |  | 计算公式 | 金额 (元) | 备注
1 | 分部分项工程费 |  | ∑(分部分项工程量×综合单价） | 27747.43 | 见表10.2.2-16
1.1 | 其中 | 人工费+机械费 | ∑分部分项（定额人工费+定额机械费） | 9532.22
2 | 措施项目费 |  | （2.1+2.2） | 4842.84
2.1 | 施工技术措施项目费 |  | ∑(技措项目工程量×综合单价） | 4067.65 | 见表10.2.2-16
2.1.1 | 其中 | 人工费+机械费 | ∑技措项目（定额人工费+定额机械费） | 2107.27
2.2 | 施工组织措施项目费 |  | (1.1+2.1.1)×6.66% | 775.19 | 见表10.2.2-20
2.2.1 | 其中 | 安全文明施工基本费 | (1.1+2.1.1)×6.66% | 775.19 | 见表10.2.2-20
3 | 其他项目费 |  | （3.1+3.2+3.3+3.4）
3.1 | 暂列金额 |  | 3.1.1+3.1.2+3.1.3 |  | 见表10.2.2-21
3.1.1 | 其中 | 标化工地增加费 | 按招标文件规定额度列计 |  | 见表10.2.2-22
3.1.2 |  | 优质工程增加费 | 按招标文件规定额度列计 |  | 见表10.2.2-22
3.1.3 |  | 其他暂列金额 | 按招标文件规定额度列计 |  | 见表10.2.2-22
3.2 | 暂估价 |  | 3.2.1+3.2.2+3.2.3 |  | 见表10.2.2-21
3.2.1 | 其中 | 材料（工程设备）暂估价 | 按招标文件规定额度列计 (或计入综合单价) |  | 见表10.2.2-23
3.2.2 |  | 专业工程暂估价 | 按招标文件规定额度列计 |  | 见表10.2.2-24
3.2.3 |  | 专项技术措施暂估价 | 按招标文件规定额度列计 |  | 见表10.2.2-25
3.3 | 计日工 |  | ∑计日工(暂估数量×综合单价） |  | 见表10.2.2-21
3.4 | 施工总承包服务费 |  | 3.4.1+3.4.2 |  | 见表10.2.2-21
3.4.1 | 其中 | 专业发包工程管理费 | ∑专业发包工程（暂估金额×费率） |  | 见表10.2.2-27
3.4.2 |  | 甲供材料设备管理费 | 甲供材料暂估金额×费率+甲供设备暂估金额×费率 |  | 见表10.2.2-27
4 | 规费 |  | (1.1+2.1.1)×27.92% | 3249.75
5 | 税金 |  | (1+2+3+4)×9% | 3225.60
招标控制价合计 |  |  | 1+2+3+4+5 | 39066.00

## 0_1_表10_2_2-16 分部分项工程清单与计价表
【表10.2.2-16】
分部分项工程清单与计价表
单位(专业)工程名称:北门小学2025年暑期零星维修工程-修缮 | [5 empty] | 标段: |  |  | 第1页 共2页
序号 | 项目编码 | 项目名称 | 项目特征 | 计量 单位 | 工程量 | 金 额 (元) |  |  |  |  | 备注
[6 empty] | 综合单价 | 合价 | 其中
[8 empty] | 人工费 | 机械费 | 暂估价
|  | 汉庭小学 |  |  |  |  | 13145.55 | 3432.63 | 1933.44
1 | 041001001001 | 拆除路面 | 校门口原地面风镐拆除 | m2 | 147.53 | 14.75 | 2176.07 | 1522.51 | 312.76
2 | 040202001001 | 路床（槽）整形 | 原基础调平压实 | m2 | 147.53 | 1.75 | 258.18 | 42.78 | 178.51
3 | 040203007001 | 水泥混凝土 | 10cm厚4.0MPa道路砼浇筑 路面锯缝、道路养护、模板支护 | m2 | 147.53 | 55.81 | 8233.65 | 1127.13 | 351.12
4 | 040201022001 | 排水沟、截水沟 | 原水沟内垃圾及杂草清理 | m | 7.20 | 22.59 | 162.65 | 107.06
5 | 040504001001 | 砌筑井 | 原破损检查井周边井圈重新浇筑，井圈120*120内设4根φ6.5，箍筋φ6.5@150 | 座 | 2 | 313.93 | 627.86 | 157.16 | 277.24
6 | 011608002001 | 铲除涂料面 | 办公室墙面开裂墙面涂料铲除，高度暂按1.2m，面层割缝 | m2 | 9.72 | 11.06 | 107.50 | 86.70 | 2.92
7 | 011407001001 | 墙面喷刷涂料 | 裂缝填树脂密封胶封闭，墙面刮腻子二遍，白色乳胶漆二遍 | m2 | 9.72 | 64.64 | 628.30 | 389.29
8 | 040103002001 | 余方弃置 | 建筑垃圾清理搬运，装车外运运距3km | m3 | 14.80 | 64.28 | 951.34 |  | 810.89
|  | 北门小学 |  |  |  |  | 14601.88 | 5116.31 | 197.48
9 | 040203009001 | 弹性面层 | 原塑胶跑道坑洞铲除修补，1-3细颗粒填平，表面收光 | m2 | 10.00 | 210.00 | 2100.00
10 | 011608002002 | 铲除涂料面 | 主席台墙面广告字拆除、涂料铲除（包括侧面） | m2 | 37.38 | 6.40 | 239.23 | 203.35
本页小计 | [6 empty] | 15484.78 | 3635.98 | 1933.44
【表10.2.2-16】
分部分项工程清单与计价表
单位(专业)工程名称:北门小学2025年暑期零星维修工程-修缮 | [5 empty] | 标段: |  |  | 第2页 共2页
序号 | 项目编码 | 项目名称 | 项目特征 | 计量 单位 | 工程量 | 金 额 (元) |  |  |  |  | 备注
[6 empty] | 综合单价 | 合价 | 其中
[8 empty] | 人工费 | 机械费 | 暂估价
11 | 011407001002 | 墙面喷刷涂料 | 主席台墙面刮腻子二遍，绿色 丙烯酸外墙涂料 | m2 | 37.38 | 39.38 | 1472.02 | 867.59
12 | 040201022002 | 排水沟、截水沟 | 原水沟清理，原水沟顶部破损圈梁拆除，预埋槽钢，圈梁恢复，盖板利旧 | m | 10.50 | 132.92 | 1395.66 | 869.93 | 34.23
13 | 011607002002 | 防水层拆除 | 门卫屋顶、大门顶铲除卷材防水层（含上翻） | m2 | 119.26 | 6.23 | 742.99 | 630.89
14 | 011604001002 | 平面抹灰层拆除 | 门卫屋顶铲除找平层 | m2 | 62.40 | 12.67 | 790.61 | 672.05
15 | 011101006001 | 平面砂浆找平层 | 门卫屋顶平均20mm厚砂浆找坡 | m2 | 62.40 | 19.97 | 1246.13 | 647.09 | 36.19
16 | 010902001002 | 屋面卷材防水 | 弹性体改性沥青防水卷材3.0mm | m2 | 119.26 | 37.67 | 4492.52 | 395.94
17 | 010103002002 | 余方弃置 | 建筑垃圾清理搬运，装车外运运距3km | m3 | 2.31 | 64.28 | 148.49 |  | 126.56
18 | 010702001001 | 木柱 | 连廊2根木柱底部榫接加固，临时顶撑 | 根 | 2 | 698.84 | 1397.68 | 652.42 | 0.50
19 | 010702005001 | 其他木构件 | 连廊座凳制作安装300mm宽 | m | 5.00 | 115.31 | 576.55 | 177.05
本页小计 | [6 empty] | 12262.65 | 4912.96 | 197.48
合计 | [6 empty] | 27747.43 | 8548.94 | 2130.92

## 0_1_表10_2_2-16 施工技术措施项目清单与计价
【表10.2.2-16】
施工技术措施项目清单与计价表
单位(专业)工程名称:北门小学2025年暑期零星维修工程-修缮 | [5 empty] | 标段: |  |  | 第1页 共1页
序号 | 项目编码 | 项目名称 | 项目特征 | 计量 单位 | 工程量 | 金 额 (元) |  |  |  |  | 备注
[6 empty] | 综合单价 | 合价 | 其中
[8 empty] | 人工费 | 机械费 | 暂估价
|  | [请输入分部名称,电子评标勿删] |  |  |  |  | 4067.65 | 641.69 | 1744.95
1 | 041106001001 | 大型机械设备进出场及安拆 | 履带式挖掘机1m3以内 | 台·次 | 1 | 4006.71 | 4006.71 | 604.00 | 1738.80
2 | 041101001001 | 墙面脚手架 | 内墙脚手架 高度3.6m以内 | m2 | 26.73 | 2.28 | 60.94 | 37.69 | 6.15
本页小计 | [6 empty] | 4067.65 | 641.69 | 1744.95
合计 | [6 empty] | 4067.65 | 641.69 | 1744.95

## 0_1_表10_2_2-17 综合单价计算表
【表10.2.2-17】
综合单价计算表
单位(专业)工程名称:北门小学2025年暑期零星维修工程-修缮 | [5 empty] | 标段: |  |  | 第1页 共3页
清单 序号 | 项目编码 (定额编码) | 清单（定额） 项目名称 | 计量 单位 | 数量 | 综 合 单 价 (元) | [5 empty] | 合计 (元)
[5 empty] | 人工费 | 材料 (设备) 费 | 机械费 | 管理费 | 利润 | 小计
|  | 汉庭小学 | [8 empty] | 13145.55
1 | 041001001001 | 拆除路面 | m2 | 147.53 | 10.32 | 0.05 | 2.12 | 1.33 | 0.93 | 14.75 | 2176.07
| D1-343 | 风镐拆除混凝土类路面层 无筋~厚 15cm 内 | m2 | 147.53 | 10.32 | 0.05 | 2.12 | 1.33 | 0.93 | 14.75 | 2176.07
2 | 040202001001 | 路床（槽）整形 | m2 | 147.53 | 0.29 |  | 1.21 | 0.15 | 0.10 | 1.75 | 258.18
| D2-1 | 路床（槽）整形 路床碾压检验 | m2 | 147.53 | 0.29 |  | 1.21 | 0.15 | 0.10 | 1.75 | 258.18
3 | 040203007001 | 水泥混凝土 | m2 | 147.53 | 7.64 | 44.05 | 2.38 | 1.02 | 0.72 | 55.81 | 8233.65
| D2-213+2-214*-10换 | 水泥混凝土路面 道路混凝土~厚度10(cm) | m2 | 147.53 | 5.31 | 40.42 | 0.13 | 0.57 | 0.40 | 46.83 | 6908.83
| D2-223 | 路面防滑条 | m2 | 147.53 | 0.80 | 1.32 | 2.20 | 0.29 | 0.20 | 4.81 | 709.62
| D2-219 | 锯缝机切缝缝~深（cm）5 | m | 24 | 2.04 | 0.87 | 0.19 | 0.23 | 0.16 | 3.49 | 83.76
| D2-224 | 水泥混凝土路面养生 养护毯养护 | m2 | 147.53 | 0.91 | 2.07 |  | 0.09 | 0.07 | 3.14 | 463.24
| D2-215 | 水泥混凝土路面 模板 | m2 | 1.11 | 38.41 | 13.10 | 2.90 | 4.31 | 3.01 | 61.73 | 68.52
4 | 040201022001 | 排水沟、截水沟 | m | 7.20 | 14.87 | 5.10 |  | 1.54 | 1.08 | 22.59 | 162.65
| G3-002 | 沟渠清理整修 截面积0.3m2以内 | m | 7.2 | 14.87 | 5.10 |  | 1.54 | 1.08 | 22.59 | 162.65
5 | 040504001001 | 砌筑井 | 座 | 2 | 78.58 | 59.90 | 138.62 | 21.69 | 15.14 | 313.93 | 627.86
| F5-47 | 调换铸铁检查井井盖座 井座 | 座 | 2 | 56.78 | 12.27 | 138.32 | 19.39 | 13.54 | 240.30 | 480.60
| D6-272 | 井圈制作^非泵送商品混凝土 C20 | m3 | 0.0864 | 90.95 | 393.76 | 0.73 | 9.52 | 6.65 | 501.61 | 43.34
| D1-268 | 普通钢筋制作、安装 圆钢 | t | 0.011232 | 1195.92 | 3417.51 | 38.07 | 128.72 | 89.88 | 4870.10 | 54.70
| D6-1168换 | 预制混凝土模板 井圈木模^水泥砂浆 1:2 | m3 | 0.0864 | 258.16 | 264.40 | 1.16 | 26.92 | 18.80 | 569.44 | 49.20
6 | 011608002001 | 铲除涂料面 | m2 | 9.72 | 8.92 | 0.21 | 0.30 | 0.96 | 0.67 | 11.06 | 107.50
| X1-79 | 单独铲除抹灰面油漆、涂料 | m2 | 9.72 | 5.44 | 0.01 |  | 0.56 | 0.39 | 6.40 | 62.21
| 11-153 | 面层割缝 | m | 16.2 | 2.09 | 0.12 | 0.18 | 0.24 | 0.17 | 2.80 | 45.36
7 | 011407001001 | 墙面喷刷涂料 | m2 | 9.72 | 40.05 | 17.56 |  | 4.14 | 2.89 | 64.64 | 628.30
| X15-76 | 裂缝封闭 裂缝宽度（mm） 0.2以内 | m | 7.5 | 27.27 | 12.85 |  | 2.83 | 1.97 | 44.92 | 336.90
【表10.2.2-17】
综合单价计算表
单位(专业)工程名称:北门小学2025年暑期零星维修工程-修缮 | [5 empty] | 标段: |  |  | 第2页 共3页
清单 序号 | 项目编码 (定额编码) | 清单（定额） 项目名称 | 计量 单位 | 数量 | 综 合 单 价 (元) | [5 empty] | 合计 (元)
[5 empty] | 人工费 | 材料 (设备) 费 | 机械费 | 管理费 | 利润 | 小计
| X11-127 | 批刮腻子 抹灰面 ~（满刮两遍） | m2 | 9.72 | 11.12 | 2.79 |  | 1.15 | 0.80 | 15.86 | 154.16
| X11-109 | 乳胶漆 墙、柱、天棚面 翻新~（二遍） | m2 | 9.72 | 7.89 | 4.85 |  | 0.81 | 0.57 | 14.12 | 137.25
8 | 040103002001 | 余方弃置 | m3 | 14.80 |  |  | 54.79 | 5.59 | 3.90 | 64.28 | 951.34
| 1-37+1-38*29换 | 建筑垃圾装车外运 | m3 | 14.8 |  |  | 54.79 | 5.59 | 3.90 | 64.28 | 951.34
|  | 北门小学 | [8 empty] | 14601.88
9 | 040203009001 | 弹性面层 | m2 | 10.00 |  | 210.00 |  |  |  | 210.00 | 2100.00
| 补 | 弹性面层 | m2 | 10 |  | 210.00 |  |  |  | 210.00 | 2100.00
10 | 011608002002 | 铲除涂料面 | m2 | 37.38 | 5.44 | 0.01 |  | 0.56 | 0.39 | 6.40 | 239.23
| X1-79 | 单独铲除抹灰面油漆、涂料 | m2 | 37.38 | 5.44 | 0.01 |  | 0.56 | 0.39 | 6.40 | 239.23
11 | 011407001002 | 墙面喷刷涂料 | m2 | 37.38 | 23.21 | 12.10 |  | 2.40 | 1.67 | 39.38 | 1472.02
| X11-127 | 批刮腻子 抹灰面 ~（满刮两遍） | m2 | 37.38 | 11.12 | 2.79 |  | 1.15 | 0.80 | 15.86 | 592.85
| X11-131 | 外墙涂料 丙烯酸涂料 | m2 | 37.38 | 12.09 | 9.31 |  | 1.25 | 0.87 | 23.52 | 879.18
12 | 040201022002 | 排水沟、截水沟 | m | 10.50 | 82.85 | 31.58 | 3.26 | 8.97 | 6.26 | 132.92 | 1395.66
| G3-002 | 沟渠清理整修 截面积0.3m2以内 | m | 10.5 | 14.87 | 5.10 |  | 1.54 | 1.08 | 22.59 | 237.20
| D1-397 | 拆除混凝土障碍物 人工拆除无筋 | m3 | 0.4725 | 286.90 |  |  | 29.75 | 20.78 | 337.43 | 159.44
| C4-4-69 | 基础槽钢安装 | m | 21 | 22.30 | 3.37 | 1.60 | 2.50 | 1.74 | 31.51 | 661.71
| D6-272 | 井圈制作^非泵送商品混凝土 C20 | m3 | 0.315 | 90.95 | 393.76 | 0.73 | 9.52 | 6.65 | 501.61 | 158.01
| D6-1168换 | 预制混凝土模板 井圈木模^水泥砂浆 1:2 | m3 | 0.315 | 258.16 | 264.40 | 1.16 | 26.92 | 18.80 | 569.44 | 179.37
13 | 011607002002 | 防水层拆除 | m2 | 119.26 | 5.29 | 0.01 |  | 0.55 | 0.38 | 6.23 | 742.99
| X1-17 | 铲除卷材防水层 屋面 | m2 | 119.26 | 5.29 | 0.01 |  | 0.55 | 0.38 | 6.23 | 742.99
14 | 011604001002 | 平面抹灰层拆除 | m2 | 62.40 | 10.77 |  |  | 1.12 | 0.78 | 12.67 | 790.61
| 16-26 | 水泥砂浆地面拆除 | m2 | 62.4 | 10.77 |  |  | 1.12 | 0.78 | 12.67 | 790.61
15 | 011101006001 | 平面砂浆找平层 | m2 | 62.40 | 10.37 | 7.10 | 0.58 | 1.13 | 0.79 | 19.97 | 1246.13
【表10.2.2-17】
综合单价计算表
单位(专业)工程名称:北门小学2025年暑期零星维修工程-修缮 | [5 empty] | 标段: |  |  | 第3页 共3页
清单 序号 | 项目编码 (定额编码) | 清单（定额） 项目名称 | 计量 单位 | 数量 | 综 合 单 价 (元) | [5 empty] | 合计 (元)
[5 empty] | 人工费 | 材料 (设备) 费 | 机械费 | 管理费 | 利润 | 小计
| 11-1换 | 砂浆找平层^水泥砂浆 1:3~厚20mm | m2 | 62.4 | 10.37 | 7.10 | 0.58 | 1.13 | 0.79 | 19.97 | 1246.13
16 | 010902001002 | 屋面卷材防水 | m2 | 119.26 | 3.32 | 33.77 |  | 0.34 | 0.24 | 37.67 | 4492.52
| 9-47 | 平面改性沥青卷材 热熔法~一层 | m2 | 119.26 | 3.32 | 33.77 |  | 0.34 | 0.24 | 37.67 | 4492.52
17 | 010103002002 | 余方弃置 | m3 | 2.31 |  |  | 54.79 | 5.59 | 3.90 | 64.28 | 148.49
| 1-37+1-38*29换 | 建筑垃圾装车外运 | m3 | 2.31 |  |  | 54.79 | 5.59 | 3.90 | 64.28 | 148.49
18 | 010702001001 | 木柱 | 根 | 2 | 326.21 | 315.09 | 0.25 | 33.73 | 23.56 | 698.84 | 1397.68
| G4-028 | 柱阴阳巴掌榫墩接（1m以内） | 个 | 2 | 272.07 | 222.33 |  | 28.11 | 19.63 | 542.14 | 1084.28
| G4-033 | 立柱、矮柱制作 | m3 | 0.05 | 2165.40 | 3710.35 | 10.09 | 224.98 | 157.10 | 6267.92 | 313.40
19 | 010702005001 | 其他木构件 | m | 5.00 | 35.41 | 73.69 |  | 3.66 | 2.55 | 115.31 | 576.55
| E12-407 | 坐凳面厚度制作、安装~（cm）5 | m2 | 1.98 | 89.42 | 186.08 |  | 9.24 | 6.45 | 291.19 | 576.56
合计 | [10 empty] | 27747.43

## 0_1_表10_2_2-17 综合单价计算表(技术措施)
【表10.2.2-17】
综合单价计算表
单位(专业)工程名称:北门小学2025年暑期零星维修工程-修缮 | [5 empty] | 标段: |  |  | 第1页 共1页
清单 序号 | 项目编码 (定额编码) | 清单（定额） 项目名称 | 计量 单位 | 数量 | 综 合 单 价 (元) | [5 empty] | 合计 (元)
[5 empty] | 人工费 | 材料 (设备) 费 | 机械费 | 管理费 | 利润 | 小计
|  | [请输入分部名称,电子评标勿删] | [8 empty] | 4067.65
1 | 041106001001 | 大型机械设备进出场及安拆 | 台·次 | 1 | 604.00 | 1256.41 | 1738.80 | 239.95 | 167.55 | 4006.71 | 4006.71
| D3001 | 履带式挖掘机1m3以内 | 台次 | 1 | 604.00 | 1256.41 | 1738.80 | 239.95 | 167.55 | 4006.71 | 4006.71
2 | 041101001001 | 墙面脚手架 | m2 | 26.73 | 1.41 | 0.35 | 0.23 | 0.17 | 0.12 | 2.28 | 60.94
| X21-11 | 内墙脚手架 高度3.6m以内 | m2 | 26.73 | 1.41 | 0.35 | 0.23 | 0.17 | 0.12 | 2.28 | 60.94
合计 | [10 empty] | 4067.65