## 表10_2_2-4 招标控制价扉页
【表10.2.2-4】
| 林山乡中心学校宿舍楼屋面防水及墙面修缮项目 |  |  |  | 工程
预算价
预算价 | (小写): | 92013元
| (大写): | 玖万贰仟零壹拾叁元整
招 标 人: |  |  | 造价咨询人:
| (单位盖章) |  |  | (单位资质专用章)
法定代表人 或其授权人: |  |  | 法定代表人 或其授权人:
| (签字或盖章) |  |  | (签字或盖章)
编 制 人: |  |  | 复 核 人:
| (造价工程师签字盖专用章) |  |  | (造价工程师签字盖专用章)
编制时间: |  |  | 复核时间:

## 表10_2_2-11 编制说明
【表10.2.2-11】
编制说明
工程名称:林山乡中心学校宿舍楼屋面防水及墙面修缮项目 | 第1页 共1页
一、工程概况 1、工程名称：林山乡中心学校宿舍楼屋面防水及墙面修缮项目； 2、工程内容：林山小学宿舍楼屋面防水修复、宿舍楼二楼三楼栏板外墙面涂料铲除修复、宿舍楼门口木栏杆油漆面铲除重做、停车场安装充电桩等； 二、工程量清单编制依据 1、《建设工程工程量清单计价规范》（GB50500-2013)； 2、《浙江省建设工程计价规则》（2018版）； 3、《浙江省市政工程预算定额（2018版）》； 4、《浙江省园林绿化及仿古建筑工程预算定额（2018版）》、《浙江省营造林工程预算定额》； 5、《浙江省房屋建筑安装工程修缮预算定额》（2018 版）； 6、《江省房屋建筑与装饰浙工程预算定额》（2018版）； 7、《浙江省通用安装工程预算定额》（2018版）； 8、《浙江省建设工程施工机械台班费用定额》（2018版）； 9、《浙江省建筑安装材料基期价格》(2018版)； 10、人工、材料信息价按2025年4月浙江省造价信息及2025年第4期开化信息价； 三、其它说明（不含税） 1、与业主确认：顶面防水卷材暂按4mm记取，结算时按实调整； 2、与业主确认：屋顶面检查口盖板材质暂按不锈钢板考虑，结算时按实调整； 3、与业主确认：充电桩充电线缆型号暂按YJV-4*25+1*16考虑，结算时按实调整； 4、与业主确认：充电桩充电线缆配管暂按DN100SC管考虑，结算时按实调整； 5、与业主确认：路面破除修复暂按15cm厚路面考虑，结算时按实调整； 6、与业主确认：充电电缆总埋深暂按50cm考虑，结算时按实调整； 7、现场有三相电输入，暂未考虑线路重新引入，如安装人员现场评估需重新引线根据实际情况调整； 8、快速充电桩暂按30KW考虑，结算时按实调整； 四、暂列金（不含税） 1、本工程暂列金为：4000元； 五、暂估价（不含税）: 1、防水卷材二次搬运暂按：3000元/项记取，合计：3000元，结算时按实调整；

## 表10_2_2-12 招标控制价费用表（暂估价含暂定清单
【表10.2.2-12】
招标控制价费用表
工程名称:林山乡中心学校宿舍楼屋面防水及墙面修缮项目 |  |  |  |  | 第1页 共1页
序号 | 工程名称 | 金额(元) | 其中：（元） |  |  |  | 备注
|  |  | 暂估价 | 安全文明 施工基本费 | 规费 | 税金
1 | 单项工程 | 92013.00 | 3000.00 | 573.92 | 3292.92 | 7597.41
1.1 | 建筑 | 42522.00 | 3000.00 | 464.24 | 2723.01 | 3511.01
1.2 | 市政-安装 | 49491.00 |  | 109.68 | 569.91 | 4086.40
合计 |  | 92013 | 3000.00 | 573.92 | 3292.92 | 7597.41

## 0_1_表10_2_2-13 【含单列】单位(专业)工程
【表10.2.2-13】
单位（专业）工程招标控制价费用表
工程名称:单项工程-建筑 |  |  | 标段: | 第1页 共1页
序号 | 费用名称 |  | 计算公式 | 金额 (元) | 备注
1 | 分部分项工程费 |  | ∑(分部分项工程量×综合单价） | 25661.32 | 见表10.2.2-16
1.1 | 其中 | 人工费+机械费 | ∑分部分项（定额人工费+定额机械费） | 7585.69
2 | 措施项目费 |  | （2.1+2.2） | 6626.84
2.1 | 施工技术措施项目费 |  | ∑(技措项目工程量×综合单价） | 6162.60 | 见表10.2.2-16
2.1.1 | 其中 | 人工费+机械费 | ∑技措项目（定额人工费+定额机械费） | 2167.20
2.2 | 施工组织措施项目费 |  | (1.1+2.1.1)×4.76% | 464.24 | 见表10.2.2-20
2.2.1 | 其中 | 安全文明施工基本费 | (1.1+2.1.1)×4.76% | 464.24 | 见表10.2.2-20
3 | 其他项目费 |  | （3.1+3.2+3.3+3.4） | 4000.00
3.1 | 暂列金额 |  | 3.1.1+3.1.2+3.1.3 | 4000.00 | 见表10.2.2-21
3.1.1 | 其中 | 标化工地增加费 | 按招标文件规定额度列计 |  | 见表10.2.2-22
3.1.2 |  | 优质工程增加费 | 按招标文件规定额度列计 |  | 见表10.2.2-22
3.1.3 |  | 其他暂列金额 | 按招标文件规定额度列计 | 4000.00 | 见表10.2.2-22
3.2 | 暂估价 |  | 3.2.1+3.2.2+3.2.3 |  | 见表10.2.2-21
3.2.1 | 其中 | 材料（工程设备）暂估价 | 按招标文件规定额度列计 (或计入综合单价) |  | 见表10.2.2-23
3.2.2 |  | 专业工程暂估价 | 按招标文件规定额度列计 |  | 见表10.2.2-24
3.2.3 |  | 专项技术措施暂估价 | 按招标文件规定额度列计 |  | 见表10.2.2-25
3.3 | 计日工 |  | ∑计日工(暂估数量×综合单价） |  | 见表10.2.2-21
3.4 | 施工总承包服务费 |  | 3.4.1+3.4.2 |  | 见表10.2.2-21
3.4.1 | 其中 | 专业发包工程管理费 | ∑专业发包工程（暂估金额×费率） |  | 见表10.2.2-27
3.4.2 |  | 甲供材料设备管理费 | 甲供材料暂估金额×费率+甲供设备暂估金额×费率 |  | 见表10.2.2-27
4 | 规费 |  | (1.1+2.1.1)×27.92% | 2723.01
5 | 单列费用 |  | 单列费用
6 | 税金 |  | (1+2+3+4+计税不计费+计税不计费不下浮)×9% | 3511.01
7 | 下浮 |  | (1+2+3+4+5+6-不计税不计费不下浮-计税不计费不下浮-暂估材料)×0%
其中 | 甲供费（不计入造价） |  | 甲供材料费+甲供主材费+甲供设备费
招标控制价合计 |  |  | 1+2+3+4+5+6-7 | 42522.00

## 0_1_表10_2_2-16 分部分项工程清单与计价表
【表10.2.2-16】
分部分项工程清单与计价表
单位(专业)工程名称:单项工程-建筑 | [5 empty] | 标段: |  |  | 第1页 共2页
序号 | 项目编码 | 项目名称 | 项目特征 | 计量 单位 | 工程量 | 金 额 (元) |  |  |  |  | 备注
[6 empty] | 综合单价 | 合价 | 其中
[8 empty] | 人工费 | 机械费 | 暂估价
| 1 | 屋面防水 |  |  |  |  | 17983.84 | 3857.62 | 157.78
1 | 011607002001 | 防水层拆除 | 原屋面防水卷材拆除，废渣外运，运距由投标单位自行考虑 | m2 | 330.66 | 7.20 | 2380.75 | 1845.08 | 128.96
2 | 011607002002 | 防水层拆除 | 檐沟原防水卷材拆除，废渣外运，运距由投标单位自行考虑 | m2 | 73.91 | 8.82 | 651.89 | 512.20 | 28.82
3 | 010902001001 | 屋面卷材防水 | 屋顶平面4mm厚SBS防水卷材 | m2 | 361.62 | 35.94 | 12996.62 | 1200.58
4 | 010903001001 | 墙面卷材防水 | 屋顶立面4mm厚SBS防水卷材 | m2 | 42.95 | 39.35 | 1690.08 | 247.82
5 | 01B001 | 屋面检查孔 | 不锈钢屋面检查孔盖板 | 个 | 1 | 264.50 | 264.50 | 51.94
| 3 | 三楼四楼外墙面修缮 |  |  |  |  | 5717.64 | 3162.00 | 9.30
6 | 011608002001 | 铲除涂料面 | 原宿舍楼三楼四楼栏板外墙面原涂料铲除，弃渣外运，运距由投标单位自行考虑 | m2 | 93.00 | 8.32 | 773.76 | 632.40 | 9.30
7 | 011407001001 | 墙面喷刷涂料 | 墙面喷刷涂料： 1、外墙面乳胶漆两道 2、外墙面弹性涂料 | m2 | 93.00 | 53.16 | 4943.88 | 2529.60
| 4 | 木栏杆油漆 |  |  |  |  | 1959.84 | 1314.36 | 3.60
8 | 011608001001 | 铲除油漆面 | 原木扶手油漆脱落，弃渣外运，运距由投标单位自行考虑 | m2 | 36.00 | 6.05 | 217.80 | 153.72 | 3.60
本页小计 | [6 empty] | 23919.28 | 7173.34 | 170.68
【表10.2.2-16】
分部分项工程清单与计价表
单位(专业)工程名称:单项工程-建筑 | [5 empty] | 标段: |  |  | 第2页 共2页
序号 | 项目编码 | 项目名称 | 项目特征 | 计量 单位 | 工程量 | 金 额 (元) |  |  |  |  | 备注
[6 empty] | 综合单价 | 合价 | 其中
[8 empty] | 人工费 | 机械费 | 暂估价
9 | 011404007001 | 其他木材面 | 木扶手油漆： 1、木扶手刷防腐油一遍 2、木扶手刷防火涂料二遍 3、木扶手刷聚酯清漆三遍 | m2 | 36.00 | 48.39 | 1742.04 | 1160.64
本页小计 | [6 empty] | 1742.04 | 1160.64
合计 | [6 empty] | 25661.32 | 8333.98 | 170.68

## 0_1_表10_2_2-16 施工技术措施项目清单与计价
【表10.2.2-16】
施工技术措施项目清单与计价表
单位(专业)工程名称:单项工程-建筑 | [5 empty] | 标段: |  |  | 第1页 共1页
序号 | 项目编码 | 项目名称 | 项目特征 | 计量 单位 | 工程量 | 金 额 (元) |  |  |  |  | 备注
[6 empty] | 综合单价 | 合价 | 其中
[8 empty] | 人工费 | 机械费 | 暂估价
| 1 | 屋面防水卷材二次搬运 |  |  |  |  | 3000.00
1 | 011707004001 | 二次搬运 | 屋面防水卷材二次搬运 | 项 | 1 | 3000.00 | 3000.00 |  |  | 3000.00
| 3 | 外墙面脚手架 |  |  |  |  | 3162.60 | 1957.20 | 504.00
2 | 011701002001 | 外脚手架 | 外墙脚手架 | m2 | 420.00 | 7.53 | 3162.60 | 1957.20 | 504.00
本页小计 | [6 empty] | 6162.60 | 1957.20 | 504.00 | 3000.00
合计 | [6 empty] | 6162.60 | 1957.20 | 504.00 | 3000.00

## 0_1_表10_2_2-17 综合单价计算表
【表10.2.2-17】
综合单价计算表
单位(专业)工程名称:单项工程-建筑 | [5 empty] | 标段: |  |  | 第1页 共2页
清单 序号 | 项目编码 (定额编码) | 清单（定额） 项目名称 | 计量 单位 | 数量 | 综 合 单 价 (元) | [5 empty] | 合计 (元)
[5 empty] | 人工费 | 材料 (设备) 费 | 机械费 | 管理费 | 利润 | 小计
| 1 | 屋面防水 | [8 empty] | 17983.84
1 | 011607002001 | 防水层拆除 | m2 | 330.66 | 5.58 | 0.01 | 0.39 | 0.81 | 0.41 | 7.20 | 2380.75
| X1-17 | 铲除卷材防水层 屋面 | m2 | 330.66 | 5.29 | 0.01 |  | 0.72 | 0.36 | 6.38 | 2109.61
| D1-43 | 人工装汽车土方 | m3 | 9.9198 | 9.46 |  |  | 1.28 | 0.64 | 11.38 | 112.89
| 1-73+1-74*2换 | 自卸汽车运石渣 ~运距3000(m) | m3 | 9.9198 | 0.36 |  | 13.15 | 1.74 | 0.87 | 16.12 | 159.91
2 | 011607002002 | 防水层拆除 | m2 | 73.91 | 6.93 | 0.01 | 0.39 | 0.99 | 0.50 | 8.82 | 651.89
| X1-18 | 铲除卷材防水层 天沟 | m2 | 73.91 | 6.64 | 0.01 |  | 0.90 | 0.45 | 8.00 | 591.28
| D1-43 | 人工装汽车土方 | m3 | 2.2173 | 9.46 |  |  | 1.28 | 0.64 | 11.38 | 25.23
| 1-73+1-74*2换 | 自卸汽车运石渣 ~运距3000(m) | m3 | 2.2173 | 0.36 |  | 13.15 | 1.74 | 0.87 | 16.12 | 35.74
3 | 010902001001 | 屋面卷材防水 | m2 | 361.62 | 3.32 | 31.94 |  | 0.45 | 0.23 | 35.94 | 12996.62
| 9-47 | 平面改性沥青卷材 热熔法~一层 | m2 | 361.62 | 3.32 | 31.94 |  | 0.45 | 0.23 | 35.94 | 12996.62
4 | 010903001001 | 墙面卷材防水 | m2 | 42.95 | 5.77 | 32.41 |  | 0.78 | 0.39 | 39.35 | 1690.08
| 9-48 | 立面改性沥青卷材 热熔法~一层 | m2 | 42.95 | 5.77 | 32.41 |  | 0.78 | 0.39 | 39.35 | 1690.08
5 | 01B001 | 屋面检查孔 | 个 | 1 | 51.94 | 201.98 |  | 7.04 | 3.54 | 264.50 | 264.50
| 9-8 | 刚性屋面 屋面检查洞 普通盖 | 个 | 1 | 51.94 | 201.98 |  | 7.04 | 3.54 | 264.50 | 264.50
| 3 | 三楼四楼外墙面修缮 | [8 empty] | 5717.64
6 | 011608002001 | 铲除涂料面 | m2 | 93.00 | 6.80 | 0.01 | 0.10 | 0.94 | 0.47 | 8.32 | 773.76
| 16-60 | 抹灰面铲涂料 | m2 | 93 | 6.70 | 0.01 |  | 0.91 | 0.46 | 8.08 | 751.44
| D1-43 | 人工装汽车土方 | m3 | 0.93 | 9.46 |  |  | 1.28 | 0.64 | 11.38 | 10.58
| 1-39+1-40*2换 | 自卸汽车运土 ~运距3000(m) | m3 | 0.93 | 0.36 |  | 10.39 | 1.38 | 0.70 | 12.83 | 11.93
7 | 011407001001 | 墙面喷刷涂料 | m2 | 93.00 | 27.20 | 20.44 |  | 3.67 | 1.85 | 53.16 | 4943.88
| 14-141 | 抹灰面批刮腻子（满刮两遍） | m2 | 93 | 10.11 | 2.70 |  | 1.36 | 0.69 | 14.86 | 1381.98
| 14-147 | 外墙涂料 弹性涂料 | m2 | 93 | 17.09 | 17.74 |  | 2.31 | 1.16 | 38.30 | 3561.90
| 4 | 木栏杆油漆 | [8 empty] | 1959.84
【表10.2.2-17】
综合单价计算表
单位(专业)工程名称:单项工程-建筑 | [5 empty] | 标段: |  |  | 第2页 共2页
清单 序号 | 项目编码 (定额编码) | 清单（定额） 项目名称 | 计量 单位 | 数量 | 综 合 单 价 (元) | [5 empty] | 合计 (元)
[5 empty] | 人工费 | 材料 (设备) 费 | 机械费 | 管理费 | 利润 | 小计
8 | 011608001001 | 铲除油漆面 | m2 | 36.00 | 4.27 | 0.79 | 0.10 | 0.60 | 0.29 | 6.05 | 217.80
| 16-61 | 木材面脱漆 | m2 | 36 | 4.17 | 0.79 |  | 0.57 | 0.28 | 5.81 | 209.16
| D1-43 | 人工装汽车土方 | m3 | 0.36 | 9.46 |  |  | 1.28 | 0.64 | 11.38 | 4.10
| 1-39+1-40*2换 | 自卸汽车运土 ~运距3000(m) | m3 | 0.36 | 0.36 |  | 10.39 | 1.38 | 0.70 | 12.83 | 4.62
9 | 011404007001 | 其他木材面 | m2 | 36.00 | 32.24 | 9.61 |  | 4.35 | 2.19 | 48.39 | 1742.04
| 14-101 | 板材面刷防腐油 一遍 | m2 | 36 | 2.47 | 0.38 |  | 0.33 | 0.17 | 3.35 | 120.60
| 14-91 | 其他板材面刷防火涂料 ~二遍 | m2 | 36 | 5.00 | 2.61 |  | 0.67 | 0.34 | 8.62 | 310.32
| 14-60 | 其他木材面刷聚脂清漆 ~三遍 | m2 | 36 | 24.77 | 6.62 |  | 3.35 | 1.68 | 36.42 | 1311.12
合计 | [10 empty] | 25661.32

## 0_1_表10_2_2-17 综合单价计算表(技术措施)
【表10.2.2-17】
综合单价计算表
单位(专业)工程名称:单项工程-建筑 | [5 empty] | 标段: |  |  | 第1页 共1页
清单 序号 | 项目编码 (定额编码) | 清单（定额） 项目名称 | 计量 单位 | 数量 | 综 合 单 价 (元) | [5 empty] | 合计 (元)
[5 empty] | 人工费 | 材料 (设备) 费 | 机械费 | 管理费 | 利润 | 小计
| 1 | 屋面防水卷材二次搬运 | [8 empty] | 3000.00
1 | 011707004001 | 二次搬运 | 项 | 1 |  | 3000.00 |  |  |  | 3000.00 | 3000.00
| 暂估价 | 二次搬运 | 项 | 1 |  | 3000.00 |  |  |  | 3000.00 | 3000.00
| 3 | 外墙面脚手架 | [8 empty] | 3162.60
2 | 011701002001 | 外脚手架 | m2 | 420.00 | 4.66 | 0.50 | 1.20 | 0.78 | 0.39 | 7.53 | 3162.60
| 18-35*A0.4B0.1换 | 外墙脚手架 高度13m以内`如仅勾缝、刷浆、腻子或油漆时 | m2 | 420 | 4.66 | 0.50 | 1.20 | 0.78 | 0.39 | 7.53 | 3162.60
合计 | [10 empty] | 6162.60

## 0_1_表10_2_2-22 暂列金额明细表
【表10.2.2-22】
暂列金额明细表
工程名称:建筑 |  |  | 标段: | 第1页 共1页
序号 | 项 目 名 称 | 计量单位 | 暂定金额(元) | 备注
1 | 标化工地增加费 | 项
2 | 优质工程增加费 | 项
3 | 其他暂列金额 | 项 | 4000.00 | 估算比例一般不高于5%
3.1 | 其他暂列金额 | 项 | 4000.00
合计 |  |  | 4000.00 | -

## 0_1_表10_2_2-23 材料（工程设备）暂估单价表
【表10.2.2-23】
材料（工程设备）暂估单价表
单位(专业)工程名称:单项工程-建筑 |  |  |  | 标段: | 第1页 共1页
序号 | 材料（工程设备）名称、规格、型号 | 计量 单位 | 数量 | 单价 | 合价 | 备注
1 | 二次搬运 | 项 | 1.00 | 3000 | 3000.00
合计 |  |  |  |  | 3000.00

## 0_1_表10_2-33主要工日、材料和设备、机械台班价
【表10.2.2-33】
主要工日、材料和设备、机械台班价格调整一览表
（适用于信息价差调整法）
工程名称:建筑 |  |  | 标段: |  |  |  | 第1页 共1页
序号 | 名称、规格、型号 | 单位 | 数量 | 风险幅度(%) |  | 基准单价(元) | 调整单价（元） | 差价 | 价差合价
|  |  |  | 波动幅度 | 可调幅度
1 | 一类人工 | 工日 | 0.943 |  |  | 140.00
2 | 二类人工 | 工日 | 42.865 |  |  | 151.00
3 | 三类人工 | 工日 | 21.207 |  |  | 174.00
4 | 弹性涂料底涂 | kg | 9.672 |  |  | 14.38
5 | 弹性涂料面涂 | kg | 19.344 |  |  | 17.79
6 | 弹性涂料中涂 | kg | 64.486 |  |  | 17.79
7 | 弹性体改性沥青防水卷材4.0mm I G M | m2 | 458.024 |  |  | 23.68
8 | 机械人工 | 工日 | 1.499 |  |  | 151.00
合计

## 0_2_表10_2_2-13 【含单列】单位(专业)工程
【表10.2.2-13】
单位（专业）工程招标控制价费用表
工程名称:单项工程-市政-安装 |  |  | 标段: | 第1页 共1页
序号 | 费用名称 |  | 计算公式 | 金额 (元) | 备注
1 | 分部分项工程费 |  | ∑(分部分项工程量×综合单价） | 44724.81 | 见表10.2.2-16
1.1 | 其中 | 人工费+机械费 | ∑分部分项（定额人工费+定额机械费） | 2050.04
2 | 措施项目费 |  | （2.1+2.2） | 109.68
2.1 | 施工技术措施项目费 |  | ∑(技措项目工程量×综合单价） |  | 见表10.2.2-16
2.1.1 | 其中 | 人工费+机械费 | ∑技措项目（定额人工费+定额机械费）
2.2 | 施工组织措施项目费 |  | (1.1+2.1.1)×5.35% | 109.68 | 见表10.2.2-20
2.2.1 | 其中 | 安全文明施工基本费 | (1.1+2.1.1)×5.35% | 109.68 | 见表10.2.2-20
3 | 其他项目费 |  | （3.1+3.2+3.3+3.4）
3.1 | 暂列金额 |  | 3.1.1+3.1.2+3.1.3 |  | 见表10.2.2-21
3.1.1 | 其中 | 标化工地增加费 | 按招标文件规定额度列计 |  | 见表10.2.2-22
3.1.2 |  | 优质工程增加费 | 按招标文件规定额度列计 |  | 见表10.2.2-22
3.1.3 |  | 其他暂列金额 | 按招标文件规定额度列计 |  | 见表10.2.2-22
3.2 | 暂估价 |  | 3.2.1+3.2.2+3.2.3 |  | 见表10.2.2-21
3.2.1 | 其中 | 材料（工程设备）暂估价 | 按招标文件规定额度列计 (或计入综合单价) |  | 见表10.2.2-23
3.2.2 |  | 专业工程暂估价 | 按招标文件规定额度列计 |  | 见表10.2.2-24
3.2.3 |  | 专项技术措施暂估价 | 按招标文件规定额度列计 |  | 见表10.2.2-25
3.3 | 计日工 |  | ∑计日工(暂估数量×综合单价） |  | 见表10.2.2-21
3.4 | 施工总承包服务费 |  | 3.4.1+3.4.2 |  | 见表10.2.2-21
3.4.1 | 其中 | 专业发包工程管理费 | ∑专业发包工程（暂估金额×费率） |  | 见表10.2.2-27
3.4.2 |  | 甲供材料设备管理费 | 甲供材料暂估金额×费率+甲供设备暂估金额×费率 |  | 见表10.2.2-27
4 | 规费 |  | (1.1+2.1.1)×27.8% | 569.91
5 | 单列费用 |  | 单列费用
6 | 税金 |  | (1+2+3+4+计税不计费+计税不计费不下浮)×9% | 4086.40
7 | 下浮 |  | (1+2+3+4+5+6-不计税不计费不下浮-计税不计费不下浮-暂估材料)×0%
其中 | 甲供费（不计入造价） |  | 甲供材料费+甲供主材费+甲供设备费
招标控制价合计 |  |  | 1+2+3+4+5+6-7 | 49491.00

## 0_2_表10_2_2-16 分部分项工程清单与计价表
【表10.2.2-16】
分部分项工程清单与计价表
单位(专业)工程名称:单项工程-市政-安装 | [5 empty] | 标段: |  |  | 第1页 共2页
序号 | 项目编码 | 项目名称 | 项目特征 | 计量 单位 | 工程量 | 金 额 (元) |  |  |  |  | 备注
[6 empty] | 综合单价 | 合价 | 其中
[8 empty] | 人工费 | 机械费 | 暂估价
|  | 充电桩 |  |  |  |  | 44724.81 | 1917.71 | 373.34
1 | 041001001001 | 拆除路面 | 管线铺设路面拆除，弃渣外运，运距由投标单位自行考虑 | m2 | 6.30 | 20.46 | 128.90 | 73.96 | 28.41
2 | 040101002001 | 挖沟槽土方 | 管线沟槽土方开挖 | m3 | 2.21 | 35.67 | 78.83 | 62.96
3 | 040103001001 | 回填方 | 原土回填、夯实 | m3 | 2.08 | 33.43 | 69.53 | 55.45
4 | 040103002001 | 余方弃置 | 弃土外运，运距由投标单位自行考虑 | m3 | 0.13 | 25.36 | 3.30 | 1.23 | 1.42
5 | 040801010002 | 落地式配电箱 | 快充充电桩配电箱 厂家定制 | 台 | 1 | 5772.09 | 5772.09 | 281.16 | 90.55
6 | 040801010001 | 落地式配电箱 | 1.名称：快速充电桩 2.含基础 | 台 | 2 | 16480.05 | 32960.10 | 562.32 | 181.10
7 | 040803001001 | 电缆 | 1.名称：电力电缆 2.型号：YJV-4*25+1*16 | m | 30.90 | 89.95 | 2779.46 | 59.02 | 12.98
8 | 040804001001 | 配管 | DN100SC管 | m | 30.90 | 63.66 | 1967.09 | 508.00 | 8.65
9 | 040203007001 | 水泥混凝土 | 15cm厚C25混凝土路面修复 | m2 | 6.30 | 77.86 | 490.52 | 100.55 | 7.81
10 | 040807002001 | 供电系统调试 | 供电系统调试 | 系统 | 1 | 236.24 | 236.24 | 163.08 | 22.02
11 | 040807004001 | 电缆试验 | 电缆试验直流耐压试验（10kV以下） | 次 | 1 | 88.75 | 88.75 | 49.98 | 20.40
12 | 04B001 | 基础钻孔 | 混凝土基础钻孔 | 工日 | 1.00 | 150.00 | 150.00
本页小计 | [6 empty] | 44724.81 | 1917.71 | 373.34
【表10.2.2-16】
分部分项工程清单与计价表
单位(专业)工程名称:单项工程-市政-安装 | [5 empty] | 标段: |  |  | 第2页 共2页
序号 | 项目编码 | 项目名称 | 项目特征 | 计量 单位 | 工程量 | 金 额 (元) |  |  |  |  | 备注
[6 empty] | 综合单价 | 合价 | 其中
[8 empty] | 人工费 | 机械费 | 暂估价
合计 | [6 empty] | 44724.81 | 1917.71 | 373.34

## 0_2_表10_2_2-17 综合单价计算表
【表10.2.2-17】
综合单价计算表
单位(专业)工程名称:单项工程-市政-安装 | [5 empty] | 标段: |  |  | 第1页 共2页
清单 序号 | 项目编码 (定额编码) | 清单（定额） 项目名称 | 计量 单位 | 数量 | 综 合 单 价 (元) | [5 empty] | 合计 (元)
[5 empty] | 人工费 | 材料 (设备) 费 | 机械费 | 管理费 | 利润 | 小计
|  | 充电桩 | [8 empty] | 44724.81
1 | 041001001001 | 拆除路面 | m2 | 6.30 | 11.74 | 0.05 | 4.51 | 2.47 | 1.69 | 20.46 | 128.90
| 1-343 | 风镐拆除混凝土类路面层 无筋~厚 15cm 内 | m2 | 6.3 | 10.32 | 0.05 | 2.12 | 1.92 | 1.31 | 15.72 | 99.04
| 1-43 | 人工装汽车土方 | m3 | 0.945 | 9.46 |  |  | 1.42 | 0.97 | 11.85 | 11.20
| 1-155+1-156*2换 | 自卸汽车运石碴~运距3(km) | m3 | 0.945 |  |  | 15.92 | 2.26 | 1.54 | 19.72 | 18.64
2 | 040101002001 | 挖沟槽土方 | m3 | 2.21 | 28.49 |  |  | 4.27 | 2.91 | 35.67 | 78.83
| 1-17 | 人工挖沟槽、基坑土方 三类土深度在(m以内)2 | m3 | 2.21 | 28.49 |  |  | 4.27 | 2.91 | 35.67 | 78.83
3 | 040103001001 | 回填方 | m3 | 2.08 | 26.66 | 0.05 |  | 4.00 | 2.72 | 33.43 | 69.53
| 1-53 | 人工 填土夯实槽、坑 | m3 | 2.08 | 26.66 | 0.05 |  | 4.00 | 2.72 | 33.43 | 69.53
4 | 040103002001 | 余方弃置 | m3 | 0.13 | 9.46 |  | 10.90 | 2.97 | 2.03 | 25.36 | 3.30
| 1-43 | 人工装汽车土方 | m3 | 0.13 | 9.46 |  |  | 1.42 | 0.97 | 11.85 | 1.54
| 1-94+1-95*2换 | 自卸汽车运土方~运距3(km)`人工装土汽车运土时 | m3 | 0.13 |  |  | 10.90 | 1.55 | 1.06 | 13.51 | 1.76
5 | 040801010002 | 落地式配电箱 | 台 | 1 | 281.16 | 5307.07 | 90.55 | 55.48 | 37.83 | 5772.09 | 5772.09
| 8-62 | 成套配电箱安装 落地式 | 台 | 1 | 281.16 | 5307.07 | 90.55 | 55.48 | 37.83 | 5772.09 | 5772.09
6 | 040801010001 | 落地式配电箱 | 台 | 2 | 281.16 | 16015.03 | 90.55 | 55.48 | 37.83 | 16480.05 | 32960.10
| 8-62 | 成套配电箱安装 落地式 | 台 | 2 | 281.16 | 16015.03 | 90.55 | 55.48 | 37.83 | 16480.05 | 32960.10
7 | 040803001001 | 电缆 | m | 30.90 | 1.91 | 87.03 | 0.42 | 0.35 | 0.24 | 89.95 | 2779.46
| 8-202*J0.4换 | 排管内铜芯电力电缆敷设 电缆（截面mm2以内）35`25mm2及以下 铜芯铝芯 三芯及以上电力电缆敷设 | m | 30.9 | 1.91 | 87.03 | 0.42 | 0.35 | 0.24 | 89.95 | 2779.46
8 | 040804001001 | 配管 | m | 30.90 | 16.44 | 42.72 | 0.28 | 2.51 | 1.71 | 63.66 | 1967.09
| 8-259 | 镀锌钢管地埋敷设 钢管公称直径 （mm 以内）100 | m | 30.9 | 16.44 | 42.72 | 0.28 | 2.51 | 1.71 | 63.66 | 1967.09
【表10.2.2-17】
综合单价计算表
单位(专业)工程名称:单项工程-市政-安装 | [5 empty] | 标段: |  |  | 第2页 共2页
清单 序号 | 项目编码 (定额编码) | 清单（定额） 项目名称 | 计量 单位 | 数量 | 综 合 单 价 (元) | [5 empty] | 合计 (元)
[5 empty] | 人工费 | 材料 (设备) 费 | 机械费 | 管理费 | 利润 | 小计
9 | 040203007001 | 水泥混凝土 | m2 | 6.30 | 15.96 | 56.29 | 1.24 | 2.60 | 1.77 | 77.86 | 490.52
| 2-213+2-214*-5换 | 水泥混凝土路面 道路混凝土~厚度15(cm)^现浇现拌混凝土 C25（40） | m2 | 6.3 | 14.64 | 54.08 | 1.20 | 2.39 | 1.63 | 73.94 | 465.82
| 2-219 | 锯缝机切缝缝~深（cm）5 | m | 1.26 | 2.04 | 0.85 | 0.19 | 0.34 | 0.23 | 3.65 | 4.60
| 2-224 | 水泥混凝土路面养生 养护毯养护 | m2 | 6.3 | 0.91 | 2.04 |  | 0.14 | 0.09 | 3.18 | 20.03
10 | 040807002001 | 供电系统调试 | 系统 | 1 | 163.08 | 3.78 | 22.02 | 28.16 | 19.20 | 236.24 | 236.24
| 8-509 | 供电系统、接地装置调试 1kV以下三相交流供电综合 | 系统 | 1 | 163.08 | 3.78 | 22.02 | 28.16 | 19.20 | 236.24 | 236.24
11 | 040807004001 | 电缆试验 | 次 | 1 | 49.98 |  | 20.40 | 10.92 | 7.45 | 88.75 | 88.75
| C4-14-138 | 电缆试验直流耐压试验（10kV以下） | 根/次 | 1 | 49.98 |  | 20.40 | 10.92 | 7.45 | 88.75 | 88.75
12 | 04B001 | 基础钻孔 | 工日 | 1.00 |  | 150.00 |  |  |  | 150.00 | 150.00
| 补 | 基础钻孔 | 工日 | 1 |  | 150.00 |  |  |  | 150.00 | 150.00
合计 | [10 empty] | 44724.81

## 0_2_表10_2-33主要工日、材料和设备、机械台班价
【表10.2.2-33】
主要工日、材料和设备、机械台班价格调整一览表
（适用于信息价差调整法）
工程名称:市政-安装 |  |  | 标段: |  |  |  | 第1页 共1页
序号 | 名称、规格、型号 | 单位 | 数量 | 风险幅度(%) |  | 基准单价(元) | 调整单价（元） | 差价 | 价差合价
|  |  |  | 波动幅度 | 可调幅度
1 | 一类人工 | 工日 | 0.919 |  |  | 140.00
2 | 二类人工 | 工日 | 11.848 |  |  | 151.00
3 | YJV-4*25+1*16 | m | 31.209 |  |  | 86.00
4 | 机械人工 | 工日 | 0.747 |  |  | 151.00
5 | SCDN100 | m | 31.827 |  |  | 37.27
6 | 快速充电桩 | 台 | 2.000 |  |  | 16000.00
7 | 快充充电桩配电箱 | 台 | 1.000 |  |  | 5292.04
合计