## 表10_2_2-4 招标控制价扉页
【表10.2.2-4】
| 马金镇校马小变压器扩容 |  |  |  | 工程
招标控制价
招标控制价 | (小写): | 171976.00元
| (大写): | 壹拾柒万壹仟玖佰柒拾陆元整
招 标 人: |  |  | 造价咨询人:
| (单位盖章) |  |  | (单位资质专用章)
法定代表人 或其授权人: |  |  | 法定代表人 或其授权人:
| (签字或盖章) |  |  | (签字或盖章)
编 制 人: |  |  | 复 核 人:
| (造价工程师签字盖专用章) |  |  | (造价工程师签字盖专用章)
编制时间: |  |  | 复核时间:

## 表10_2_2-11 编制说明
【表10.2.2-11】
编制说明
工程名称:马金镇校马小变压器扩容 | 第1页 共1页
一、工程概况: 本工程为马金镇校马小变压器扩容工程。 二、编制依据： 1、《建设工程工程量清单计价规范》(GB50500-2013)； 2、《浙江省建设工程计价规则》(2018版)； 3、《房屋建筑与装饰工程工程量计算规范》(GB50854-2013)； 4、《仿古建筑工程工程量计算规范》(GB50855-2013)； 5、《浙江省房屋建筑与装饰工程预算定额》(2018版)； 6、《浙江省通用安装工程预算定额》（2018版）； 7、《浙江省市政工程预算定额》（2018版）； 8、《浙江省园林绿化及仿古建筑工程预算定额》(2018版)； 9、营改增相关配套文件； 10、材料价格参照2025年《衢州造价信息》第4期（开化）、2025年《浙江造价信息》第4期及市场询价； 11、本工程取费为非市区。 三、其他说明： 1、预算计教室空调线路改造； 2、新增空调总配电箱1台、考虑配电柜改造1台； 3、按业主要求，接入电缆按双回路WDZC-YJY-4*25+1*16考虑实施必须结合现场情况，需经业主确认； 4、根据学校实际使用情况，一层7间教室按柜式空调考虑，二~四层18间教室每间教室考虑2个壁挂式空调； 5、彩钢板屋面支撑架数量为暂估，结算按实际调整； 6、实际施工以学校要求为准。 四、暂列金及暂估价（不含税）： 1、暂列金：无。 2、暂估价：无。

## 表10_2_2-12 招标控制价费用表
【表10.2.2-12】
招标控制价费用表
工程名称:马金镇校马小变压器扩容 |  |  |  |  | 第1页 共1页
序号 | 工程名称 | 金额(元) | 其中：（元） |  |  |  | 备注
|  |  | 暂估价 | 安全文明 施工基本费 | 规费 | 税金
1 | 马金镇校马小变压器扩容 | 171976.00 |  | 2360.42 | 12212.79 | 14199.87
1.1 | 安装 | 171976.00 |  | 2360.42 | 12212.79 | 14199.87
合计 |  | 171976 |  | 2360.42 | 12212.79 | 14199.87

## 0_1_表10_2_2-13 【含单列】单位(专业)工程
【表10.2.2-13】
单位（专业）工程招标控制价费用表
工程名称:马金镇校马小变压器扩容-安装 |  |  | 标段: | 第1页 共1页
序号 | 费用名称 |  | 计算公式 | 金额 (元) | 备注
1 | 分部分项工程费 |  | ∑(分部分项工程量×综合单价） | 109115.47 | 见表10.2.2-16
1.1 | 其中 | 人工费+机械费 | ∑分部分项（定额人工费+定额机械费） | 21798.54
2 | 措施项目费 |  | （2.1+2.2） | 36448.10
2.1 | 施工技术措施项目费 |  | ∑(技措项目工程量×综合单价） | 34087.68 | 见表10.2.2-16
2.1.1 | 其中 | 人工费+机械费 | ∑技措项目（定额人工费+定额机械费） | 18073.44
2.2 | 施工组织措施项目费 |  | (1.1+2.1.1)×5.92% | 2360.42 | 见表10.2.2-20
2.2.1 | 其中 | 安全文明施工基本费 | (1.1+2.1.1)×5.92% | 2360.42 | 见表10.2.2-20
3 | 其他项目费 |  | （3.1+3.2+3.3+3.4）
3.1 | 暂列金额 |  | 3.1.1+3.1.2+3.1.3 |  | 见表10.2.2-21
3.1.1 | 其中 | 标化工地增加费 | 按招标文件规定额度列计 |  | 见表10.2.2-22
3.1.2 |  | 优质工程增加费 | 按招标文件规定额度列计 |  | 见表10.2.2-22
3.1.3 |  | 其他暂列金额 | 按招标文件规定额度列计 |  | 见表10.2.2-22
3.2 | 暂估价 |  | 3.2.1+3.2.2+3.2.3 |  | 见表10.2.2-21
3.2.1 | 其中 | 材料（工程设备）暂估价 | 按招标文件规定额度列计 (或计入综合单价) |  | 见表10.2.2-23
3.2.2 |  | 专业工程暂估价 | 按招标文件规定额度列计 |  | 见表10.2.2-24
3.2.3 |  | 专项技术措施暂估价 | 按招标文件规定额度列计 |  | 见表10.2.2-25
3.3 | 计日工 |  | ∑计日工(暂估数量×综合单价） |  | 见表10.2.2-21
3.4 | 施工总承包服务费 |  | 3.4.1+3.4.2 |  | 见表10.2.2-21
3.4.1 | 其中 | 专业发包工程管理费 | ∑专业发包工程（暂估金额×费率） |  | 见表10.2.2-27
3.4.2 |  | 甲供材料设备管理费 | 甲供材料暂估金额×费率+甲供设备暂估金额×费率 |  | 见表10.2.2-27
4 | 规费 |  | (1.1+2.1.1)×30.63% | 12212.79
5 | 单列费用 |  | 单列费用
6 | 税金 |  | (1+2+3+4+计税不计费)×9% | 14199.87
7 | 下浮 |  | (1+2+3+4+5+6-不计税不计费不下浮-暂估材料)×0%
其中 | 甲供费（不计入造价） |  | 甲供材料费+甲供主材费+甲供设备费
招标控制价合计 |  |  | 1+2+3+4+5+6-7 | 171976.00

## 0_1_表10_2_2-16 分部分项工程清单与计价表
【表10.2.2-16】
分部分项工程清单与计价表
单位(专业)工程名称:马金镇校马小变压器扩容-安装 | [5 empty] | 标段: |  |  | 第1页 共3页
序号 | 项目编码 | 项目名称 | 项目特征 | 计量 单位 | 工程量 | 金 额 (元) |  |  |  |  | 备注
[6 empty] | 综合单价 | 合价 | 其中
[8 empty] | 人工费 | 机械费 | 暂估价
|  | 教学楼 |  |  |  |  | 109115.47 | 23524.96 | 799.85
1 | 030404017001 | 配电箱 | 低压配电柜（改造） 成套 含附件 | 台 | 1 | 3258.00 | 3258.00 | 181.20
2 | 030404017002 | 配电箱 | 1KT配电箱安装（落地式） 成套 含附件 | 台 | 1 | 6495.43 | 6495.43 | 285.84 | 78.97
3 | 030408001001 | 电力电缆 | 铜芯电力电缆 WDZC-YJY-4*25+1*16 管内敷设 | m | 80.00 | 92.51 | 7400.80 | 190.40 | 4.80
4 | 030408006001 | 电力电缆头 | 户内干包式电力电缆头制作、安装 干包终端头（1kV以下截面mm2以下）35`铜芯10mm2及以下三芯及以上电缆头制安 | 个 | 4 | 27.57 | 110.28 | 38.76
5 | 030411003001 | 桥架 | 镀锌电缆桥架 100×50×1.0m 含桥架支撑架 | m | 352.90 | 58.61 | 20683.47 | 7100.35 | 504.65
6 | 030408003001 | 电缆保护管 | PVC阻燃管(DN50) | m | 40.00 | 16.63 | 665.20 | 305.60
7 | 030411001001 | 配管 | PVC阻燃管(DN25) | m | 1000.00 | 12.27 | 12270.00 | 6770.00
8 | 030411004001 | 配线 | 穿动力线 铜芯导线 WDZC-BYR6 穿管或桥架内敷设 | m | 607.00 | 5.66 | 3435.62 | 333.85
本页小计 | [6 empty] | 54318.80 | 15206.00 | 588.42
【表10.2.2-16】
分部分项工程清单与计价表
单位(专业)工程名称:马金镇校马小变压器扩容-安装 | [5 empty] | 标段: |  |  | 第2页 共3页
序号 | 项目编码 | 项目名称 | 项目特征 | 计量 单位 | 工程量 | 金 额 (元) |  |  |  |  | 备注
[6 empty] | 综合单价 | 合价 | 其中
[8 empty] | 人工费 | 机械费 | 暂估价
9 | 030411004002 | 配线 | 穿动力线 铜芯导线 WDZC-BY6 穿管或桥架内敷设 | m | 1214.00 | 5.44 | 6604.16 | 667.70
10 | 030411004003 | 配线 | 穿动力线 铜芯导线 WDZC-BYR4 穿管或桥架内敷设 | m | 3500.00 | 4.01 | 14035.00 | 1785.00
11 | 030411004004 | 配线 | 穿动力线 铜芯导线 WDZC-BY4 穿管或桥架内敷设 | m | 7000.00 | 3.86 | 27020.00 | 3570.00
12 | 030411006001 | 接线盒 | 明装线盒86型 | 个 | 43 | 9.68 | 416.24 | 267.03
13 | 030404035001 | 插座 | 壁挂式空调插座 | 个 | 36 | 23.81 | 857.16 | 351.72
14 | 030404035002 | 插座 | 柜式空调插座 | 个 | 7 | 31.15 | 218.05 | 61.11
15 | 030414002001 | 送配电装置系统 | 送配电装置系统调试 1kV以下交流供电(综 合) | 系统 | 1 | 232.79 | 232.79 | 154.02 | 23.28
16 | 03B001 | 开孔及封堵 | 开孔及封堵 | 个 | 50 | 24.42 | 1221.00 | 800.50
17 | 040101002001 | 挖沟槽土方 | 1.混凝土路面开挖厚度（mm）≤180 2.人工挖沟槽土方三类土 3.黄砂垫层 4.人工沟槽原土夯实 5.混凝土路面修复厚度（mm）≤180 | m | 5.00 | 148.31 | 741.55 | 316.40 | 118.55
本页小计 | [6 empty] | 51345.95 | 7973.48 | 141.83
【表10.2.2-16】
分部分项工程清单与计价表
单位(专业)工程名称:马金镇校马小变压器扩容-安装 | [5 empty] | 标段: |  |  | 第3页 共3页
序号 | 项目编码 | 项目名称 | 项目特征 | 计量 单位 | 工程量 | 金 额 (元) |  |  |  |  | 备注
[6 empty] | 综合单价 | 合价 | 其中
[8 empty] | 人工费 | 机械费 | 暂估价
18 | 04B001 | 成品塑钢防护栏 | 成品塑钢防护栏(具体款式由业主确认) | m | 3.00 | 150.00 | 450.00
19 | 010901002001 | 型材屋面 | Q235B钢支撑架 彩钢夹芯板屋面 | m2 | 12.00 | 250.06 | 3000.72 | 345.48 | 69.60
本页小计 | [6 empty] | 3450.72 | 345.48 | 69.60
合计 | [6 empty] | 109115.47 | 23524.96 | 799.85

## 0_1_表10_2_2-16 施工技术措施项目清单与计价
【表10.2.2-16】
施工技术措施项目清单与计价表
单位(专业)工程名称:马金镇校马小变压器扩容-安装 | [5 empty] | 标段: |  |  | 第1页 共1页
序号 | 项目编码 | 项目名称 | 项目特征 | 计量 单位 | 工程量 | 金 额 (元) |  |  |  |  | 备注
[6 empty] | 综合单价 | 合价 | 其中
[8 empty] | 人工费 | 机械费 | 暂估价
|  | 脚手架搭拆费 |  |  | 0 |  | 34087.68 | 18469.44 | 1900.80
1 | 011701002001 | 外脚手架 | 外墙脚手架 高度13m以内 | m2 | 1584.00 | 21.52 | 34087.68 | 18469.44 | 1900.80
本页小计 | [6 empty] | 34087.68 | 18469.44 | 1900.80
合计 | [6 empty] | 34087.68 | 18469.44 | 1900.80