## 表10_2_2-4 招标控制价扉页
【表10.2.2-4】
| 开化县马金中心幼儿园学校卫生间改造 |  |  |  | 工程
招标控制价
招标控制价 | (小写): | 189642.00元
| (大写): | 壹拾捌万玖仟陆佰肆拾贰元整
招 标 人: |  |  | 造价咨询人:
| (单位盖章) |  |  | (单位资质专用章)
法定代表人 或其授权人: |  |  | 法定代表人 或其授权人:
| (签字或盖章) |  |  | (签字或盖章)
编 制 人: |  |  | 复 核 人:
| (造价工程师签字盖专用章) |  |  | (造价工程师签字盖专用章)
编制时间: |  |  | 复核时间:

## 表10_2_2-11 编制说明
【表10.2.2-11】
编制说明
工程名称:开化县马金中心幼儿园学校卫生间改造 | 第1页 共1页
编 制 说 明 一、工程概况 本项目为开化县马金中心幼儿园学校卫生间改造工程 二、编制依据 1、 业主提供数据； 2、《建设工程工程量清单计价规范》(GB50500-2013)； 3、《房屋建筑与装饰工程工程量计算规范》(GB50854-2013)； 4、《通用安装工程工程量计算规范》(GB50856-2013)； 5、《浙江省建设工程计价规则》(2018版)； 6、《浙江省建筑工程预算定额》(2018版)、《浙江省安装工程预算定额》(2018版)、《浙江省市政工程预算定额》(2018版)、《浙江省园林绿化及仿古建筑工程预算定额》(2018版)、《浙江省建设工程施工费用定额》(2018版)； 7、 浙江省现行计价规则：建建发[2016]144号、浙建站定[2016]23号、浙建站定[2016]64号、浙建站信[2016]25号等文件； 8、 材料价格参照2025年第5期的《浙江造价信息》和2025年第5期的《衢州造价信息》（开化）及市场询价； 三、其他： 1、本工程所有工程量根据现场计算，实际工程量按实结算； 2、本工程采用一般计税； 3、本工程暂列金0元，

## 表10_2_2-12 招标控制价费用表
【表10.2.2-12】
招标控制价费用表
工程名称:开化县马金中心幼儿园学校卫生间改造 |  |  |  |  | 第1页 共1页
序号 | 工程名称 | 金额(元) | 其中：（元） |  |  |  | 备注
|  |  | 暂估价 | 安全文明 施工基本费 | 规费 | 税金
1 | 单项工程 | 189642.00 |  | 3461.62 | 9785.14 | 15658.48
1.1 | 建筑 | 189642.00 |  | 3461.62 | 9785.14 | 15658.48
合计 |  | 189642 |  | 3461.62 | 9785.14 | 15658.48

## 0_1_表10_2_2-13 【含单列】单位(专业)工程
【表10.2.2-13】
单位（专业）工程招标控制价费用表
工程名称:单项工程-建筑 |  |  | 标段: | 第1页 共1页
序号 | 费用名称 |  | 计算公式 | 金额 (元) | 备注
1 | 分部分项工程费 |  | ∑(分部分项工程量×综合单价） | 160736.30 | 见表10.2.2-16
1.1 | 其中 | 人工费+机械费 | ∑分部分项（定额人工费+定额机械费） | 37956.32
2 | 措施项目费 |  | （2.1+2.2） | 3461.62
2.1 | 施工技术措施项目费 |  | ∑(技措项目工程量×综合单价） |  | 见表10.2.2-16
2.1.1 | 其中 | 人工费+机械费 | ∑技措项目（定额人工费+定额机械费）
2.2 | 施工组织措施项目费 |  | (1.1+2.1.1)×9.12% | 3461.62 | 见表10.2.2-20
2.2.1 | 其中 | 安全文明施工基本费 | (1.1+2.1.1)×9.12% | 3461.62 | 见表10.2.2-20
3 | 其他项目费 |  | （3.1+3.2+3.3+3.4）
3.1 | 暂列金额 |  | 3.1.1+3.1.2+3.1.3 |  | 见表10.2.2-21
3.1.1 | 其中 | 标化工地增加费 | 按招标文件规定额度列计 |  | 见表10.2.2-22
3.1.2 |  | 优质工程增加费 | 按招标文件规定额度列计 |  | 见表10.2.2-22
3.1.3 |  | 其他暂列金额 | 按招标文件规定额度列计 |  | 见表10.2.2-22
3.2 | 暂估价 |  | 3.2.1+3.2.2+3.2.3 |  | 见表10.2.2-21
3.2.1 | 其中 | 材料（工程设备）暂估价 | 按招标文件规定额度列计 (或计入综合单价) |  | 见表10.2.2-23
3.2.2 |  | 专业工程暂估价 | 按招标文件规定额度列计 |  | 见表10.2.2-24
3.2.3 |  | 专项技术措施暂估价 | 按招标文件规定额度列计 |  | 见表10.2.2-25
3.3 | 计日工 |  | ∑计日工(暂估数量×综合单价） |  | 见表10.2.2-21
3.4 | 施工总承包服务费 |  | 3.4.1+3.4.2 |  | 见表10.2.2-21
3.4.1 | 其中 | 专业发包工程管理费 | ∑专业发包工程（暂估金额×费率） |  | 见表10.2.2-27
3.4.2 |  | 甲供材料设备管理费 | 甲供材料暂估金额×费率+甲供设备暂估金额×费率 |  | 见表10.2.2-27
4 | 规费 |  | (1.1+2.1.1)×25.78% | 9785.14
5 | 单列费用 |  | 单列费用
6 | 税金 |  | (1+2+3+4+计税不计费)×9% | 15658.48
7 | 下浮 |  | (1+2+3+4+5+6-不计税不计费不下浮-暂估材料)×0%
其中 | 甲供费（不计入造价） |  | 甲供材料费+甲供主材费+甲供设备费
招标控制价合计 |  |  | 1+2+3+4+5+6-7 | 189642.00

## 0_1_表10_2_2-16 分部分项工程清单与计价表
【表10.2.2-16】
分部分项工程清单与计价表
单位(专业)工程名称:单项工程-建筑 |  |  |  |  | 标段: |  |  | 第1页 共3页
序号 | 项目编码 | 项目名称 | 计量 单位 | 工程量 | 金 额 (元) |  |  |  |  | 备注
[5 empty] | 综合单价 | 合价 | 其中
[7 empty] | 人工费 | 机械费 | 暂估价
|  | 卫生间拆除工程 |  |  |  | 13068.41 | 4242.26 | 325.79
1 | 16-28 | 地砖地面拆除 | m2 | 178.608 | 18.10 | 3232.80 | 2648.76
2 | 16-36 | 墙面砖及陶瓷面砖铲除 | m2 | 119.168 | 8.99 | 1071.32 | 878.27
3 | 16-5 | 黏土砖（实心砖）实心墙拆除 | m3 | 6.72 | 144.48 | 970.91 | 467.78 | 325.79
4 | 16-48 | 天棚金属龙骨及石膏面拆除 | m2 | 22.326 | 9.50 | 212.10 | 173.92
5 | 16-54 | 门窗套拆除 | m | 28.5 | 3.15 | 89.78 | 73.53
6 | 补 | 水池拆除 | 米 | 1.35 | 50.00 | 67.50
7 | 补 | 石英石台盆拆除 | m2 | 12.8 | 80.00 | 1024.00
8 | 补 | 马桶、隔板、洗手盆等拆除，重装 | 工 | 15 | 160.00 | 2400.00
9 | 补 | 垃圾搬运及清理费 | 项 | 1 | 2000.00 | 2000.00
10 | 补 | 材料搬运费 | 项 | 1 | 2000.00 | 2000.00
|  | 卫生间改建工程（1、原地砖拆除，新做2道JS防水涂料，300*300地砖重新恢复.2、墙面瓷砖拆除0.8米，立面新做2道JS防水涂料） |  |  |  | 134517.70 | 29095.91 | 123.27
本页小计 | [5 empty] | 13068.41 | 4242.26 | 325.79
【表10.2.2-16】
分部分项工程清单与计价表
单位(专业)工程名称:单项工程-建筑 |  |  |  |  | 标段: |  |  | 第2页 共3页
序号 | 项目编码 | 项目名称 | 计量 单位 | 工程量 | 金 额 (元) |  |  |  |  | 备注
[5 empty] | 综合单价 | 合价 | 其中
[7 empty] | 人工费 | 机械费 | 暂估价
11 | 9-80+9-82*12换 | 平面聚合物水泥防水涂料 ~厚2.4(mm) | m2 | 178.608 | 40.28 | 7194.33 | 1080.58
12 | 11-44 | 地砖楼地面（干混砂浆铺贴） 周长1200mm以内 密缝 | m2 | 178.608 | 104.09 | 18591.31 | 6404.88 | 37.51
13 | 12-1 | 内墙砂浆抹灰 14+6mm厚^DP M15 | m2 | 119.168 | 28.77 | 3428.46 | 2004.41 | 28.60
14 | 9-81+9-83*12换 | 立面聚合物水泥防水涂料 ~厚2.4(mm) | m2 | 190.848 | 44.87 | 8563.35 | 1471.44
15 | 12-47 | 墙面（干混砂浆）粘贴瓷砖^DP M20 周长650mm以内 | m2 | 119.168 | 125.43 | 14947.24 | 7019.00 | 5.96
16 | 13-8 | 轻钢龙骨（U38型）吊顶 平面 | m2 | 22.326 | 42.78 | 955.11 | 442.28
17 | 13-44 | 天棚铝合金方板面层 嵌入式 | m2 | 22.326 | 104.56 | 2334.41 | 170.79
18 | 8-139 | 成品木质门套安装 门套断面展开宽 250mm以上 | m | 28.5 | 149.77 | 4268.45 | 383.90
19 | 4-6 | 混凝土实心砖 墙厚1砖^DM M7.5（隔断） | m3 | 6.72 | 485.95 | 3265.58 | 1049.19 | 16.46
20 | 12-1 | 内墙砂浆抹灰 14+6mm厚^DP M15 | m2 | 119.776 | 28.77 | 3445.96 | 2014.63 | 28.75
21 | 12-47 | 墙面（干混砂浆）粘贴瓷砖^DP M20 周长650mm以内 | m2 | 119.776 | 125.43 | 15023.50 | 7054.81 | 5.99
本页小计 | [5 empty] | 82017.70 | 29095.91 | 123.27
【表10.2.2-16】
分部分项工程清单与计价表
单位(专业)工程名称:单项工程-建筑 |  |  |  |  | 标段: |  |  | 第3页 共3页
序号 | 项目编码 | 项目名称 | 计量 单位 | 工程量 | 金 额 (元) |  |  |  |  | 备注
[5 empty] | 综合单价 | 合价 | 其中
[7 empty] | 人工费 | 机械费 | 暂估价
22 | 补 | 花岗岩洗漱台面（长度1.35米，宽度0.4米，高度0.8米，厚度2公分） | 组 | 8 | 1600.00 | 12800.00
23 | 15-9 | 石英石洗漱台面（长度2米，宽度0.4米，高度0.5米，厚度2公分） | 米 | 32 | 1100.00 | 35200.00
24 | 补 | 水管修复（考虑有破损最终按实际发生计算） | 项 | 1 | 4500.00 | 4500.00
|  | 墙面及天棚翻新工程 |  | 1 |  | 13150.19 | 8705.88 | 98.13
25 | 16-60 | 铲涂料 | m2 | 292.41 | 8.19 | 2394.84 | 1959.15
26 | 14-141 | 抹灰面批刮腻子（满刮两遍） | m2 | 58.77 | 15.03 | 883.31 | 594.16
27 | 14-142 | 石膏板或者其他基层板面批刮腻子（满刮两遍） | m2 | 233.64 | 12.45 | 2908.82 | 1950.89
28 | 14-128 | 墙、柱、天棚面刷乳胶漆 ~二遍 | m2 | 292.41 | 13.45 | 3932.91 | 2096.58
29 | 18-47 | 满堂脚手架 ~基本层3.6m～5.2m | m2 | 233.64 | 12.97 | 3030.31 | 2105.10 | 98.13
本页小计 | [5 empty] | 65650.19 | 8705.88 | 98.13
合计 | [5 empty] | 160736.30 | 42044.05 | 547.19

## 0_1_表10_2_2-17 综合单价计算表
【表10.2.2-17】
综合单价计算表
单位(专业)工程名称:单项工程-建筑 |  |  |  |  | 标段: |  |  |  | 第1页 共2页
清单 序号 | 项目编码 (定额编码) | 清单（定额） 项目名称 | 计量 单位 | 数量 | 综 合 单 价 (元) | [5 empty] | 合计 (元)
[5 empty] | 人工费 | 材料 (设备) 费 | 机械费 | 管理费 | 利润 | 小计
|  | 卫生间拆除工程 | [8 empty] | 13068.41
1 | 16-28 | 地砖地面拆除 | m2 | 178.608 | 14.83 |  |  | 2.20 | 1.07 | 18.10 | 3232.80
2 | 16-36 | 墙面砖及陶瓷面砖铲除 | m2 | 119.168 | 7.37 |  |  | 1.09 | 0.53 | 8.99 | 1071.32
3 | 16-5 | 黏土砖（实心砖）实心墙拆除 | m3 | 6.72 | 69.61 | 1.17 | 48.48 | 16.94 | 8.28 | 144.48 | 970.91
4 | 16-48 | 天棚金属龙骨及石膏面拆除 | m2 | 22.326 | 7.79 |  |  | 1.15 | 0.56 | 9.50 | 212.10
5 | 16-54 | 门窗套拆除 | m | 28.5 | 2.58 |  |  | 0.38 | 0.19 | 3.15 | 89.78
6 | 补 | 水池拆除 | 米 | 1.35 |  | 50.00 |  |  |  | 50.00 | 67.50
7 | 补 | 石英石台盆拆除 | m2 | 12.8 |  | 80.00 |  |  |  | 80.00 | 1024.00
8 | 补 | 马桶、隔板、洗手盆等拆除，重装 | 工 | 15 |  | 160.00 |  |  |  | 160.00 | 2400.00
9 | 补 | 垃圾搬运及清理费 | 项 | 1 |  | 2000.00 |  |  |  | 2000.00 | 2000.00
10 | 补 | 材料搬运费 | 项 | 1 |  | 2000.00 |  |  |  | 2000.00 | 2000.00
|  | 卫生间改建工程（1、原地砖拆除，新做2道JS防水涂料，300*300地砖重新恢复.2、墙面瓷砖拆除0.8米，立面新做2道JS防水涂料） | [8 empty] | 134517.70
11 | 9-80+9-82*12换 | 平面聚合物水泥防水涂料 ~厚2.4(mm) | m2 | 178.608 | 6.05 | 32.89 |  | 0.90 | 0.44 | 40.28 | 7194.33
12 | 11-44 | 地砖楼地面（干混砂浆铺贴） 周长1200mm以内 密缝 | m2 | 178.608 | 35.86 | 60.09 | 0.21 | 5.33 | 2.60 | 104.09 | 18591.31
13 | 12-1 | 内墙砂浆抹灰 14+6mm厚^DP M15 | m2 | 119.168 | 16.82 | 7.96 | 0.24 | 2.52 | 1.23 | 28.77 | 3428.46
14 | 9-81+9-83*12换 | 立面聚合物水泥防水涂料 ~厚2.4(mm) | m2 | 190.848 | 7.71 | 35.46 |  | 1.14 | 0.56 | 44.87 | 8563.35
15 | 12-47 | 墙面（干混砂浆）粘贴瓷砖^DP M20 周长650mm以内 | m2 | 119.168 | 58.90 | 53.53 | 0.05 | 8.70 | 4.25 | 125.43 | 14947.24
16 | 13-8 | 轻钢龙骨（U38型）吊顶 平面 | m2 | 22.326 | 19.81 | 18.62 |  | 2.92 | 1.43 | 42.78 | 955.11
17 | 13-44 | 天棚铝合金方板面层 嵌入式 | m2 | 22.326 | 7.65 | 95.23 |  | 1.13 | 0.55 | 104.56 | 2334.41
【表10.2.2-17】
综合单价计算表
单位(专业)工程名称:单项工程-建筑 |  |  |  |  | 标段: |  |  |  | 第2页 共2页
清单 序号 | 项目编码 (定额编码) | 清单（定额） 项目名称 | 计量 单位 | 数量 | 综 合 单 价 (元) | [5 empty] | 合计 (元)
[5 empty] | 人工费 | 材料 (设备) 费 | 机械费 | 管理费 | 利润 | 小计
18 | 8-139 | 成品木质门套安装 门套断面展开宽 250mm以上 | m | 28.5 | 13.47 | 133.34 |  | 1.99 | 0.97 | 149.77 | 4268.45
19 | 4-6 | 混凝土实心砖 墙厚1砖^DM M7.5（隔断） | m3 | 6.72 | 156.13 | 292.37 | 2.45 | 23.51 | 11.49 | 485.95 | 3265.58
20 | 12-1 | 内墙砂浆抹灰 14+6mm厚^DP M15 | m2 | 119.776 | 16.82 | 7.96 | 0.24 | 2.52 | 1.23 | 28.77 | 3445.96
21 | 12-47 | 墙面（干混砂浆）粘贴瓷砖^DP M20 周长650mm以内 | m2 | 119.776 | 58.90 | 53.53 | 0.05 | 8.70 | 4.25 | 125.43 | 15023.50
22 | 补 | 花岗岩洗漱台面（长度1.35米，宽度0.4米，高度0.8米，厚度2公分） | 组 | 8 |  | 1600.00 |  |  |  | 1600.00 | 12800.00
23 | 15-9 | 石英石洗漱台面（长度2米，宽度0.4米，高度0.5米，厚度2公分） | 米 | 32 |  | 1100.00 |  |  |  | 1100.00 | 35200.00
24 | 补 | 水管修复（考虑有破损最终按实际发生计算） | 项 | 1 |  | 4500.00 |  |  |  | 4500.00 | 4500.00
|  | 墙面及天棚翻新工程 |  | 1 | [6 empty] | 13150.19
25 | 16-60 | 铲涂料 | m2 | 292.41 | 6.70 | 0.01 |  | 0.99 | 0.49 | 8.19 | 2394.84
26 | 14-141 | 抹灰面批刮腻子（满刮两遍） | m2 | 58.77 | 10.11 | 2.70 |  | 1.49 | 0.73 | 15.03 | 883.31
27 | 14-142 | 石膏板或者其他基层板面批刮腻子（满刮两遍） | m2 | 233.64 | 8.35 | 2.27 |  | 1.23 | 0.60 | 12.45 | 2908.82
28 | 14-128 | 墙、柱、天棚面刷乳胶漆 ~二遍 | m2 | 292.41 | 7.17 | 4.70 |  | 1.06 | 0.52 | 13.45 | 3932.91
29 | 18-47 | 满堂脚手架 ~基本层3.6m～5.2m | m2 | 233.64 | 9.01 | 1.47 | 0.42 | 1.39 | 0.68 | 12.97 | 3030.31
合计 | [10 empty] | 160736.30

## 0_1_表10_2-33主要工日、材料和设备、机械台班价
【表10.2.2-33】
主要工日、材料和设备、机械台班价格调整一览表
（适用于信息价差调整法）
工程名称:建筑 |  |  | 标段: |  |  |  |  | 第1页 共1页
序号 | 名称、规格、型号 | 单位 | 数量 | 风险幅度(%) |  | 基准单价(元) | 调整单价（元） | 差价 | 价差合价
|  |  |  | 波动幅度 | 可调幅度
1 | 二类人工 | 工日 | 65.877 |  |  | 151.00
2 | 三类人工 | 工日 | 146.522 |  |  | 174.00
3 | 瓷砖152×152 | m2 | 243.723 |  |  | 50.00
4 | 地砖300×300 | m2 | 183.966 |  |  | 50.00
5 | 电 | kW·h | 16.182 |  |  | 0.69
6 | 水 | m3 | 11.891 |  |  | 3.25
7 | 机械人工 | 工日 | 1.583 |  |  | 151.00
8 | 柴油(机械) | kg | 19.612 |  |  | 7.30
9 | 电(机械) | kW·h | 17.128 |  |  | 0.69
合计