## 表10_2_2-4 招标控制价扉页
【表10.2.2-4】
| 池淮中心幼儿园校园维修提升改造 |  |  |  | 工程
预算审核价
招标控制价 | (小写): | 567276.00元
| (大写): | 伍拾陆万柒仟贰佰柒拾陆元整
招 标 人: |  |  | 造价咨询人:
| (单位盖章) |  |  | (单位资质专用章)
法定代表人 或其授权人: |  |  | 法定代表人 或其授权人:
| (签字或盖章) |  |  | (签字或盖章)
编 制 人: |  |  | 复 核 人:
| (造价工程师签字盖专用章) |  |  | (造价工程师签字盖专用章)
编制时间: |  |  | 复核时间:

## 表10_2_2-11 编制说明
【表10.2.2-11】
编制说明
工程名称:池淮中心幼儿园校园维修提升改造 | 第1页 共2页
一、工程概况： 1、本项目名称：池淮中心幼儿园校园维修提升改造工程； 2、建设单位：开化县池淮中心幼儿园； 3、建设地点：开化县池淮中心幼儿园； 二、编制依据： 1、《建设工程工程量清单计价规范》(GB50500-2013)； 2、《市政工程工程量计算规范》(GB50857-2013)； 3、《通用安装工程工程量计算规范》(GB50856-2013)； 4、《浙江省建设工程计价规则》(2018版)、《浙江省建筑安装材料基期价格》（2018版）； 5、《浙江省建筑工程预算定额》(2018版)、《浙江省安装工程预算定额》(2018版)、《浙江省市政工程预算定额》(2018版)、《浙江省园林绿化及仿古建筑工程预算定额》(2018版)； 6、 浙建建发【2019】92号等相关文件； 7、由业主提供的开化县建筑设计院有限公司设计的图纸； 8、 材料价格参照2025年第5期的《浙江造价信息》正刊和2025年第5期的《衢州造价信息》（开化）正刊；在《衢州市建设工程造价信息》正刊、《浙江造价信息》正刊均没有相关材料的价格的，参照周边县市颁布的正刊信息价，对于无信息价材料，按市场询价计入； 三、编制说明： 市政部分： 1.土方及拆除建筑垃圾外运暂定5公里内； 2.铺装石材考虑土方下挖，下挖深度按基层及面层厚度计算，铺装完成面按其他地面面层齐平考虑； 3.侧石安装不考虑另挖土方，按侧石拆除综合考虑； 4.涉及钻爬游戏区由专业厂家二次深化设计安装，钻爬设施及设施基础预算暂不考虑； 5.溢流井深暂定1米，HDPE双壁波纹管埋深暂定0.8米； 6、原沙坑增加细沙200厚、防腐木面刷耐高温防腐漆 ~三遍 绿化部分： 1.弧形坐凳长度22.3米，砖基础高度暂定0.7米，埋入土中0.4米，面上0.3米双面抹灰及花岗岩贴面，坐凳面层及龙骨暂按菠萝格防腐木计算； 2.现场踏勘图示草坪部分土方不足，需借土回填，回填高度暂定均高0.6米，回填后覆0.3米种植土； 3.按业主要求门卫房边增加花坛，花坛做法：①120mm厚混凝土实心砖，M7.5水泥砂浆砌筑②外侧及顶面小鹅卵石贴面③花坛高度暂定50cm④回填种植土50cm； 4.现场踏勘按业主要求草坪延伸至门卫房墙侧，草坪内增加一段花岗岩汀步进入菜园，长度8米，宽度1.0米，汀步做法：①素土夯实②100mm厚鹅卵石垫层③600*300*30芝麻灰花岗岩汀步，汀步间距200mm； 安装部分： 1.电气灯具拆除安装就近接线，结算按实际调整； 2.监控拆除移位安装，结算按实际调整； 3.固定挡烟垂壁，结算按实际调整； 4.走廊喷淋改下喷，结算按实际调整； 5.增加喷淋管道刷油漆，结算按实际调整；
【表10.2.2-11】
编制说明
工程名称:池淮中心幼儿园校园维修提升改造 | 第2页 共2页
装修部分： 1.墙裙A高度按均高0.8米考虑； 2.墙裙成品线条按90%直线，10%转角处圆弧计算； 3.经现场踏勘柜子拆除后地面面层需修补； 4.经现场踏勘二层专用教室柜子拆除后柱面需修补乳胶漆，预算按柱子四面整根重刷计算； 5.经现场踏勘一层5-7轴交P-H轴教室需拆除柜子，做法同二层专用教室； 6.建筑垃圾外运距离按5公里内考虑； 7.经现场踏勘，外墙面及内墙面存在空鼓开裂，按业主要求拆除后重新粉刷，内墙面积暂定80㎡，外墙面积暂定50㎡； 四、暂估价 1.大型玩具重新拆装暂估4个工日，暂估单价260元/工日，暂估价1040元（不含税）； 2.充电桩电缆及挖填土埋管做法暂估价5000元（不含税）

## 表10_2_2-12 招标控制价费用表
【表10.2.2-12】
招标控制价费用表
工程名称:池淮中心幼儿园校园维修提升改造 |  |  |  |  | 第1页 共1页
序号 | 工程名称 | 金额(元) | 其中：（元） |  |  |  | 备注
|  |  | 暂估价 | 安全文明 施工基本费 | 规费 | 税金
1 | 池淮中心幼儿园校园维修提升改造工程 | 567276.00 | 6040.00 | 3510.16 | 18152.41 | 46839.41
1.1 | 装修 | 211450.00 |  | 1896.75 | 11125.47 | 17459.21
1.2 | 市政 | 278760.00 | 1040.00 | 629.61 | 1617.15 | 23016.92
1.3 | 园林 | 30166.00 |  | 493.60 | 2873.48 | 2490.78
1.4 | 安装 | 46900.00 | 5000.00 | 490.20 | 2536.31 | 3872.50
合计 |  | 567276 | 6040.00 | 3510.16 | 18152.41 | 46839.41

## 0_1_表10_2_2-13 【含单列】单位(专业)工程
【表10.2.2-13】
单位（专业）工程招标控制价费用表
工程名称:池淮中心幼儿园校园维修提升改造工程-装修 |  |  | 标段: | 第1页 共1页
序号 | 费用名称 |  | 计算公式 | 金额 (元) | 备注
1 | 分部分项工程费 |  | ∑(分部分项工程量×综合单价） | 172392.35 | 见表10.2.2-16
1.1 | 其中 | 人工费+机械费 | ∑分部分项（定额人工费+定额机械费） | 36692.86
2 | 措施项目费 |  | （2.1+2.2） | 10473.36
2.1 | 施工技术措施项目费 |  | ∑(技措项目工程量×综合单价） | 8576.61 | 见表10.2.2-16
2.1.1 | 其中 | 人工费+机械费 | ∑技措项目（定额人工费+定额机械费） | 3154.80
2.2 | 施工组织措施项目费 |  | (1.1+2.1.1)×4.76% | 1896.75 | 见表10.2.2-20
2.2.1 | 其中 | 安全文明施工基本费 | (1.1+2.1.1)×4.76% | 1896.75 | 见表10.2.2-20
3 | 其他项目费 |  | （3.1+3.2+3.3+3.4）
3.1 | 暂列金额 |  | 3.1.1+3.1.2+3.1.3 |  | 见表10.2.2-21
3.1.1 | 其中 | 标化工地增加费 | 按招标文件规定额度列计 |  | 见表10.2.2-22
3.1.2 |  | 优质工程增加费 | 按招标文件规定额度列计 |  | 见表10.2.2-22
3.1.3 |  | 其他暂列金额 | 按招标文件规定额度列计 |  | 见表10.2.2-22
3.2 | 暂估价 |  | 3.2.1+3.2.2+3.2.3 |  | 见表10.2.2-21
3.2.1 | 其中 | 材料（工程设备）暂估价 | 按招标文件规定额度列计 (或计入综合单价) |  | 见表10.2.2-23
3.2.2 |  | 专业工程暂估价 | 按招标文件规定额度列计 |  | 见表10.2.2-24
3.2.3 |  | 专项技术措施暂估价 | 按招标文件规定额度列计 |  | 见表10.2.2-25
3.3 | 计日工 |  | ∑计日工(暂估数量×综合单价） |  | 见表10.2.2-21
3.4 | 施工总承包服务费 |  | 3.4.1+3.4.2 |  | 见表10.2.2-21
3.4.1 | 其中 | 专业发包工程管理费 | ∑专业发包工程（暂估金额×费率） |  | 见表10.2.2-27
3.4.2 |  | 甲供材料设备管理费 | 甲供材料暂估金额×费率+甲供设备暂估金额×费率 |  | 见表10.2.2-27
4 | 规费 |  | (1.1+2.1.1)×27.92% | 11125.47
5 | 单列费用 |  | 单列费用
6 | 税金 |  | (1+2+3+4+计税不计费)×9% | 17459.21
7 | 下浮 |  | (1+2+3+4+5+6-不计税不计费不下浮-暂估材料)×0%
其中 | 甲供费（不计入造价） |  | 甲供材料费+甲供主材费+甲供设备费
招标控制价合计 |  |  | 1+2+3+4+5+6-7 | 211450.00

## 0_1_表10_2_2-16 分部分项工程清单与计价表
【表10.2.2-16】
分部分项工程清单与计价表
单位(专业)工程名称:池淮中心幼儿园校园维修提升改造工程-装修 | [5 empty] | 标段: |  |  | 第1页 共5页
序号 | 项目编码 | 项目名称 | 项目特征 | 计量 单位 | 工程量 | 金 额 (元) |  |  |  |  | 备注
[6 empty] | 综合单价 | 合价 | 其中
[8 empty] | 人工费 | 机械费 | 暂估价
| 0116 | R 拆除工程 |  |  |  |  | 6286.64 | 4538.01 | 690.63
1 | 011604002001 | 立面抹灰层拆除 | 1.墙面抹灰面铲除（墙面空鼓拆除） | m2 | 130.00 | 9.16 | 1190.80 | 989.30
2 | 011606002001 | 墙柱面龙骨及饰面拆除 | 1.墙面龙骨及护墙板拆除 | m2 | 662.11 | 6.21 | 4111.70 | 3416.49
3 | 011608002001 | 铲除涂料面 | 1.抹灰面铲涂料 | m2
4 | 011614002001 | 柜体拆除 | 1.附墙柜拆除 | m | 9.41 | 12.71 | 119.60 | 99.37
5 | 010103002001 | 余方弃置 | 1.装载机装车 石渣 2.自卸汽车运石渣 ~运距5000(m) | m3 | 35.71 | 24.21 | 864.54 | 32.85 | 690.63
| 0104 | D 砌筑工程 |  |  |  |  | 479.32 | 121.17 | 2.50
6 | 010402001001 | 砌块墙 | 1.蒸压加气混凝土砌块 墙厚200mm以内^水泥砂浆 M5.0 | m3 | 1.24 | 386.55 | 479.32 | 121.17 | 2.50
| 0105 | E 混凝土及钢筋混凝土工程 |  |  |  |  | 148.10 | 37.37 | 1.98
7 | 010503005001 | 过梁 | 1.现浇混凝土 圈梁、过梁、拱形梁^现浇现拌混凝土 C25（40） 2.现场搅拌混凝土调整费 | m3 | 0.13 | 569.64 | 74.05 | 22.28 | 0.97
8 | 010515001001 | 现浇构件钢筋 | 1.现浇构件带肋钢筋 HRB400以内 直径（mm以内）18 | t | 0.011 | 3879.48 | 42.67 | 5.87 | 0.69
9 | 010515001002 | 现浇构件钢筋 | 1.箍筋 带肋钢筋 HRB400以内 直径（mm以内）10 | t | 0.003 | 4808.75 | 14.43 | 3.70 | 0.16
本页小计 | [6 empty] | 6897.11 | 4691.03 | 694.95
【表10.2.2-16】
分部分项工程清单与计价表
单位(专业)工程名称:池淮中心幼儿园校园维修提升改造工程-装修 | [5 empty] | 标段: |  |  | 第2页 共5页
序号 | 项目编码 | 项目名称 | 项目特征 | 计量 单位 | 工程量 | 金 额 (元) |  |  |  |  | 备注
[6 empty] | 综合单价 | 合价 | 其中
[8 empty] | 人工费 | 机械费 | 暂估价
10 | 010515001003 | 现浇构件钢筋 | 1.砌体内加固钢筋 | t | 0.003 | 5650.05 | 16.95 | 5.52 | 0.16
11 | Z010516004001 | 植筋 | 1.植筋 钢筋直径（mm以内）6.5 | 个
| 0108 | H 门窗工程 |  |  |  |  | 513.75 | 151.47 | 1.01
12 | 010808001001 | 木门窗套 | 1.木龙骨门套基层 2.细木工板门套基层 3.装饰胶合板门窗套面层 | m2 | 2.14 | 240.07 | 513.75 | 151.47 | 1.01
| 0111 | L 楼地面装饰工程 |  |  |  |  | 9908.50 | 767.81 | 0.25
13 | 011105006001 | 金属踢脚线 | 1.铝合金踢脚线 H=80mm | m2 | 27.99 | 218.46 | 6114.70 | 406.41
14 | 011105006002 | 金属踢脚线 | 1.楼梯间1.2厚金黄色铝合金踢脚线 H=80mm | m2 | 9.57 | 218.46 | 2090.66 | 138.96
15 | 011104002001 | 竹、木（复合）地板 | 专用教室150mm高实木地板地台 1.木龙骨上（单层）铺细木工板 2.细木工板上铺条形实木地板 | m2 | 4.10 | 190.24 | 779.98 | 121.93 | 0.25
16 | 011103004001 | 塑料卷材楼地面 | 柜子拆除后地面修补 1.塑料卷材楼地面`修缮专业套取建筑专业定额时 | m2 | 6.17 | 149.62 | 923.16 | 100.51
| 0112 | M 墙、柱面装饰与隔断、幕墙工程 |  |  |  |  | 62277.95 | 14104.78 | 93.98
17 | 011201001001 | 墙面一般抹灰 | 1.内墙砂浆抹灰 14+6mm厚^水泥砂浆 1:3（专用教室新砌墙体抹灰） | m2 | 12.40 | 31.22 | 387.13 | 227.66 | 8.18
本页小计 | [6 empty] | 10826.33 | 1152.46 | 9.60
【表10.2.2-16】
分部分项工程清单与计价表
单位(专业)工程名称:池淮中心幼儿园校园维修提升改造工程-装修 | [5 empty] | 标段: |  |  | 第3页 共5页
序号 | 项目编码 | 项目名称 | 项目特征 | 计量 单位 | 工程量 | 金 额 (元) |  |  |  |  | 备注
[6 empty] | 综合单价 | 合价 | 其中
[8 empty] | 人工费 | 机械费 | 暂估价
18 | 011201001002 | 墙面一般抹灰 | 1.内墙砂浆抹灰 14+6mm厚^水泥砂浆 1:2.5（内墙面空鼓开裂修补） | m2 | 80.00 | 31.31 | 2504.80 | 1468.80 | 52.80
19 | 011201001003 | 墙面一般抹灰 | 1.外墙砂浆抹灰 14+6mm厚^水泥砂浆 1:2.5（外墙面空鼓开裂修补） | m2 | 50.00 | 40.14 | 2007.00 | 1285.00 | 33.00
20 | 011207001001 | 墙面装饰板 | 教室墙裙A 高度按均高1000mm考虑 1.9厚阻燃基层板 2.12厚聚酯纤维板 | m2 | 41.91 | 96.42 | 4040.96 | 767.79
21 | 011207001002 | 墙面装饰板 | 教室墙裙B 1.8厚硅酸钙板基层板 2.6厚原木色冰火板 | m2 | 339.62 | 115.36 | 39178.56 | 7580.32
22 | 011207001003 | 墙面装饰板 | 楼梯间墙裙B 1.8厚硅酸钙板基层板 2.6厚原木色冰火板 | m2 | 83.79 | 115.36 | 9666.01 | 1870.19
23 | 011207001004 | 墙面装饰板 | 1.墙面木夹板基层 阻燃胶合板 δ18 2.墙面木夹板基层 蓝色洞洞板 δ18 | m2 | 8.33 | 127.39 | 1061.16 | 152.61
24 | 011210001001 | 木隔断 | 1.纵向40*80*4@400-600 横向40*80*4@600-1000方钢隔断 2.18厚阻燃胶合板基层双面26.05㎡ 3.12厚石膏板面层双面26.05㎡ | m2 | 17.19 | 199.67 | 3432.33 | 752.41
| 0113 | N 天棚工程 |  |  |  |  | 68650.70 | 10809.66
本页小计 | [6 empty] | 61890.82 | 13877.12 | 85.80
【表10.2.2-16】
分部分项工程清单与计价表
单位(专业)工程名称:池淮中心幼儿园校园维修提升改造工程-装修 | [5 empty] | 标段: |  |  | 第4页 共5页
序号 | 项目编码 | 项目名称 | 项目特征 | 计量 单位 | 工程量 | 金 额 (元) |  |  |  |  | 备注
[6 empty] | 综合单价 | 合价 | 其中
[8 empty] | 人工费 | 机械费 | 暂估价
25 | 011302002001 | 格栅吊顶 | 1.装配式成品铝方通天棚40*80壁厚0.8mm浅木色铝方通@120(朝外堵头封口) | m2 | 568.63 | 120.73 | 68650.70 | 10809.66
| 0114 | P 油漆、涂料、裱糊工程 |  |  |  |  | 13428.37 | 7943.20
26 | 011407001003 | 墙面喷刷涂料 | 1.教室矮柜拆除后 原柜与柱体及墙体接触面重新刷乳胶漆两遍 | m2 | 15.88 | 12.19 | 193.58 | 125.29
27 | 011407001004 | 墙面喷刷涂料 | 1.石膏板或者其他基层板面批刮腻子（满刮两遍） 2.墙、柱、天棚面刷乳胶漆 ~二遍 | m2 | 34.38 | 23.63 | 812.40 | 533.58
28 | 011407001005 | 墙面喷刷涂料 | 内墙面空鼓开裂修补 1.抹灰面批刮腻子（满刮两遍） 2.墙、柱、天棚面刷乳胶漆 ~二遍 | m2 | 80.00 | 26.17 | 2093.60 | 1382.40
29 | 011407001006 | 墙面喷刷涂料 | 外墙面空鼓开裂修补 1.抹灰面批刮腻子（满刮两遍） 2.外墙涂料 真石漆 | m2 | 50.00 | 93.85 | 4692.50 | 1528.00
30 | 011407002001 | 天棚喷刷涂料 | 铝方通吊顶上原顶深灰色无机涂料 | m2 | 682.36 | 8.26 | 5636.29 | 4373.93
| 0115 | Q 其他装饰工程 |  |  |  |  | 10699.02 | 1905.77 | 9.95
31 | 011502002001 | 木质装饰线 | 1.40mm宽实木线条 圆弧形安装 | m | 81.42 | 10.63 | 865.49 | 356.62 | 1.63
32 | 011502002002 | 木质装饰线 | 1.木质平面装饰线 宽度40mm以内 | m | 363.50 | 9.27 | 3369.65 | 1326.78 | 7.27
本页小计 | [6 empty] | 86314.21 | 20436.26 | 8.90
【表10.2.2-16】
分部分项工程清单与计价表
单位(专业)工程名称:池淮中心幼儿园校园维修提升改造工程-装修 | [5 empty] | 标段: |  |  | 第5页 共5页
序号 | 项目编码 | 项目名称 | 项目特征 | 计量 单位 | 工程量 | 金 额 (元) |  |  |  |  | 备注
[6 empty] | 综合单价 | 合价 | 其中
[8 empty] | 人工费 | 机械费 | 暂估价
33 | 011502002003 | 木质装饰线 | 1.木质平面装饰线 宽度40mm以内`墙面安装圆弧形装饰线条 | m | 40.39 | 10.63 | 429.35 | 176.91 | 0.81
34 | 011502002004 | 木质装饰线 | 1.40*30木质线条 | m | 10.20 | 9.27 | 94.55 | 37.23 | 0.20
35 | 011502002005 | 木质装饰线 | 1.40*30木质线条 弧形安装 | m | 1.88 | 10.63 | 19.98 | 8.23 | 0.04
36 | 011501019001 | 书架 | 1.原木色18mm厚免漆板书柜 | m | 3.70 | 1600.00 | 5920.00
本页小计 | [6 empty] | 6463.88 | 222.37 | 1.05
合计 | [6 empty] | 172392.35 | 40379.24 | 800.30

## 0_1_表10_2_2-16 施工技术措施项目清单与计价
【表10.2.2-16】
施工技术措施项目清单与计价表
单位(专业)工程名称:池淮中心幼儿园校园维修提升改造工程-装修 | [5 empty] | 标段: |  |  | 第1页 共1页
序号 | 项目编码 | 项目名称 | 项目特征 | 计量 单位 | 工程量 | 金 额 (元) |  |  |  |  | 备注
[6 empty] | 综合单价 | 合价 | 其中
[8 empty] | 人工费 | 机械费 | 暂估价
|  | [请输入分部名称,电子评标勿删] |  |  |  |  | 8576.61 | 3276.27 | 270.08
1 | 011702009001 | 过梁 | 1.现浇混凝土 直形圈过梁 复合木模 | m2 | 1.56 | 53.97 | 84.19 | 53.01 | 0.98
2 | 011701003001 | 里脚手架 | 1.内墙脚手架 高度3.6m以内`单独装饰或二次装饰工程，层高在3.6m以内的内墙粉刷（饰面）脚手架 | m2 | 156.35 | 1.54 | 240.78 | 146.97 | 35.96
3 | 011701006001 | 满堂脚手架 | 1.满堂脚手架 ~基本层3.6m～5.2m`单独装饰或二次装饰工程，层高在3.6m以内的天棚饰面脚手架 | m2 | 568.63 | 7.43 | 4224.92 | 3076.29 | 233.14
4 | 01B001 | 材料楼层搬运费 | 1.材料楼层搬运费 | m2 | 335.56 | 12.00 | 4026.72
本页小计 | [6 empty] | 8576.61 | 3276.27 | 270.08
合计 | [6 empty] | 8576.61 | 3276.27 | 270.08

## 0_1_表10_2_2-17 综合单价计算表
【表10.2.2-17】
综合单价计算表
单位(专业)工程名称:池淮中心幼儿园校园维修提升改造工程-装修 | [5 empty] | 标段: |  |  | 第1页 共5页
清单 序号 | 项目编码 (定额编码) | 清单（定额） 项目名称 | 计量 单位 | 数量 | 综 合 单 价 (元) | [5 empty] | 合计 (元)
[5 empty] | 人工费 | 材料 (设备) 费 | 机械费 | 管理费 | 利润 | 小计
| 0116 | R 拆除工程 | [8 empty] | 6286.64
1 | 011604002001 | 立面抹灰层拆除 | m2 | 130.00 | 7.61 |  |  | 1.03 | 0.52 | 9.16 | 1190.80
| 16-34 | 墙面抹灰面铲除 | m2 | 130 | 7.61 |  |  | 1.03 | 0.52 | 9.16 | 1190.80
2 | 011606002001 | 墙柱面龙骨及饰面拆除 | m2 | 662.11 | 5.16 |  |  | 0.70 | 0.35 | 6.21 | 4111.70
| 16-38 | 墙面龙骨及护墙板拆除 | m2 | 662.11 | 5.16 |  |  | 0.70 | 0.35 | 6.21 | 4111.70
3 | 011608002001 | 铲除涂料面 | m2
| 16-60 | 抹灰面铲涂料 | m2
4 | 011614002001 | 柜体拆除 | m | 9.41 | 10.56 |  |  | 1.43 | 0.72 | 12.71 | 119.60
| 16-43 | 附墙柜拆除 | m2 | 11.292 | 8.80 |  |  | 1.19 | 0.60 | 10.59 | 119.58
5 | 010103002001 | 余方弃置 | m3 | 35.71 | 0.92 |  | 19.34 | 2.63 | 1.32 | 24.21 | 864.54
| 1-69 | 装载机装车 石渣 | m3 | 35.71 | 0.56 |  | 2.43 | 0.38 | 0.19 | 3.56 | 127.13
| 1-73+1-74*4换 | 自卸汽车运石渣 ~运距5000(m) | m3 | 35.71 | 0.36 |  | 16.91 | 2.25 | 1.13 | 20.65 | 737.41
| 0104 | D 砌筑工程 | [8 empty] | 479.32
6 | 010402001001 | 砌块墙 | m3 | 1.24 | 97.72 | 266.49 | 2.02 | 13.52 | 6.80 | 386.55 | 479.32
| 4-62换 | 蒸压加气混凝土砌块 墙厚200mm以内^水泥砂浆 M5.0 | m3 | 1.24 | 97.72 | 266.49 | 2.02 | 13.52 | 6.80 | 386.55 | 479.32
| 0105 | E 混凝土及钢筋混凝土工程 | [8 empty] | 148.10
7 | 010503005001 | 过梁 | m3 | 0.13 | 171.38 | 354.23 | 7.48 | 24.32 | 12.23 | 569.64 | 74.05
| 5-10换 | 现浇混凝土 圈梁、过梁、拱形梁^现浇现拌混凝土 C25（40） | m3 | 0.13 | 111.57 | 354.11 | 0.59 | 15.22 | 7.65 | 489.14 | 63.59
| 5-35 | 现场搅拌混凝土调整费 | m3 | 0.1313 | 59.22 | 0.12 | 6.82 | 9.01 | 4.53 | 79.70 | 10.46
8 | 010515001001 | 现浇构件钢筋 | t | 0.011 | 534.09 | 3158.79 | 62.42 | 82.64 | 41.54 | 3879.48 | 42.67
| 5-39 | 现浇构件带肋钢筋 HRB400以内 直径（mm以内）18 | t | 0.011 | 534.09 | 3158.79 | 62.42 | 82.64 | 41.54 | 3879.48 | 42.67
9 | 010515001002 | 现浇构件钢筋 | t | 0.003 | 1233.82 | 3256.17 | 54.63 | 175.78 | 88.35 | 4808.75 | 14.43
| 5-48 | 箍筋 带肋钢筋 HRB400以内 直径（mm以内）10 | t | 0.003 | 1233.82 | 3256.17 | 54.63 | 175.78 | 88.35 | 4808.75 | 14.43
【表10.2.2-17】
综合单价计算表
单位(专业)工程名称:池淮中心幼儿园校园维修提升改造工程-装修 | [5 empty] | 标段: |  |  | 第2页 共5页
清单 序号 | 项目编码 (定额编码) | 清单（定额） 项目名称 | 计量 单位 | 数量 | 综 合 单 价 (元) | [5 empty] | 合计 (元)
[5 empty] | 人工费 | 材料 (设备) 费 | 机械费 | 管理费 | 利润 | 小计
10 | 010515001003 | 现浇构件钢筋 | t | 0.003 | 1841.29 | 3367.02 | 53.97 | 258.06 | 129.71 | 5650.05 | 16.95
| 5-53 | 砌体内加固钢筋 | t | 0.003 | 1841.29 | 3367.02 | 53.97 | 258.06 | 129.71 | 5650.05 | 16.95
11 | Z010516004001 | 植筋 | 个
| 5-89 | 植筋 钢筋直径（mm以内）6.5 | 个
| 0108 | H 门窗工程 | [8 empty] | 513.75
12 | 010808001001 | 木门窗套 | m2 | 2.14 | 70.78 | 154.35 | 0.47 | 9.63 | 4.84 | 240.07 | 513.75
| 8-130 | 木龙骨门套基层 | m2 | 2.14 | 14.86 | 29.88 | 0.05 | 2.01 | 1.01 | 47.81 | 102.31
| 8-134 | 细木工板门套基层 | m2 | 2.14 | 35.34 | 78.54 | 0.05 | 4.78 | 2.40 | 121.11 | 259.18
| 8-136 | 装饰胶合板门窗套面层 | m2 | 2.14 | 20.58 | 45.93 | 0.37 | 2.84 | 1.43 | 71.15 | 152.26
| 0111 | L 楼地面装饰工程 | [8 empty] | 9908.50
13 | 011105006001 | 金属踢脚线 | m2 | 27.99 | 14.52 | 200.99 |  | 1.96 | 0.99 | 218.46 | 6114.70
| 11-104 | 金属板踢脚线 铺筑夹板基层面上 | m2 | 27.99 | 14.52 | 200.99 |  | 1.96 | 0.99 | 218.46 | 6114.70
14 | 011105006002 | 金属踢脚线 | m2 | 9.57 | 14.52 | 200.99 |  | 1.96 | 0.99 | 218.46 | 2090.66
| 11-104 | 金属板踢脚线 铺筑夹板基层面上 | m2 | 9.57 | 14.52 | 200.99 |  | 1.96 | 0.99 | 218.46 | 2090.66
15 | 011104002001 | 竹、木（复合）地板 | m2 | 4.10 | 29.74 | 154.38 | 0.06 | 4.03 | 2.03 | 190.24 | 779.98
| 11-84 | 木龙骨上（单层）铺细木工板 | m2 | 4.1 | 20.06 | 67.35 | 0.06 | 2.72 | 1.37 | 91.56 | 375.40
| 11-89 | 细木工板上铺条形实木地板 | m2 | 4.1 | 9.68 | 87.03 |  | 1.31 | 0.66 | 98.68 | 404.59
16 | 011103004001 | 塑料卷材楼地面 | m2 | 6.17 | 16.29 | 130.02 |  | 2.20 | 1.11 | 149.62 | 923.16
| 11-79*A1.1B1.01C1.05换 | 塑料卷材楼地面`修缮专业套取建筑专业定额时 | m2 | 6.17 | 16.29 | 130.02 |  | 2.20 | 1.11 | 149.62 | 923.16
| 0112 | M 墙、柱面装饰与隔断、幕墙工程 | [8 empty] | 62277.95
17 | 011201001001 | 墙面一般抹灰 | m2 | 12.40 | 18.36 | 8.34 | 0.66 | 2.57 | 1.29 | 31.22 | 387.13
| 12-1换 | 内墙砂浆抹灰 14+6mm厚^水泥砂浆 1:3 | m2 | 12.4 | 18.36 | 8.34 | 0.66 | 2.57 | 1.29 | 31.22 | 387.13
18 | 011201001002 | 墙面一般抹灰 | m2 | 80.00 | 18.36 | 8.43 | 0.66 | 2.57 | 1.29 | 31.31 | 2504.80
【表10.2.2-17】
综合单价计算表
单位(专业)工程名称:池淮中心幼儿园校园维修提升改造工程-装修 | [5 empty] | 标段: |  |  | 第3页 共5页
清单 序号 | 项目编码 (定额编码) | 清单（定额） 项目名称 | 计量 单位 | 数量 | 综 合 单 价 (元) | [5 empty] | 合计 (元)
[5 empty] | 人工费 | 材料 (设备) 费 | 机械费 | 管理费 | 利润 | 小计
| 12-1换 | 内墙砂浆抹灰 14+6mm厚^水泥砂浆 1:2.5 | m2 | 80 | 18.36 | 8.43 | 0.66 | 2.57 | 1.29 | 31.31 | 2504.80
19 | 011201001003 | 墙面一般抹灰 | m2 | 50.00 | 25.70 | 8.43 | 0.66 | 3.56 | 1.79 | 40.14 | 2007.00
| 12-2换 | 外墙砂浆抹灰 14+6mm厚^水泥砂浆 1:2.5 | m2 | 50 | 25.70 | 8.43 | 0.66 | 3.56 | 1.79 | 40.14 | 2007.00
20 | 011207001001 | 墙面装饰板 | m2 | 41.91 | 18.32 | 74.38 |  | 2.48 | 1.24 | 96.42 | 4040.96
| 12-123 | 墙面木夹板基层 阻燃板 δ9 | m2 | 41.91 | 9.16 | 34.04 |  | 1.24 | 0.62 | 45.06 | 1888.46
| 12-123 | 墙面木夹板基层 聚酯纤维板 δ12 | m2 | 41.91 | 9.16 | 40.34 |  | 1.24 | 0.62 | 51.36 | 2152.50
| 12-126 | 墙面木（或夹板）基层上装饰夹板普通面层 | m2
21 | 011207001002 | 墙面装饰板 | m2 | 339.62 | 22.32 | 88.52 |  | 3.01 | 1.51 | 115.36 | 39178.56
| 12-136 | 墙面硅钙板饰面 硅酸钙板 δ8 | m2 | 339.62 | 13.47 | 26.82 |  | 1.82 | 0.91 | 43.02 | 14610.45
| 12-126 | 墙面木（或夹板）基层上装饰夹板普通面层 原木色冰火板 δ6 | m2 | 339.62 | 8.85 | 61.70 |  | 1.19 | 0.60 | 72.34 | 24568.11
22 | 011207001003 | 墙面装饰板 | m2 | 83.79 | 22.32 | 88.52 |  | 3.01 | 1.51 | 115.36 | 9666.01
| 12-136 | 墙面硅钙板饰面 硅酸钙板 δ8 | m2 | 83.79 | 13.47 | 26.82 |  | 1.82 | 0.91 | 43.02 | 3604.65
| 12-126 | 墙面木（或夹板）基层上装饰夹板普通面层 原木色冰火板 δ6 | m2 | 83.79 | 8.85 | 61.70 |  | 1.19 | 0.60 | 72.34 | 6061.37
23 | 011207001004 | 墙面装饰板 | m2 | 8.33 | 18.32 | 105.35 |  | 2.48 | 1.24 | 127.39 | 1061.16
| 12-123 | 墙面木夹板基层 阻燃胶合板 δ18 | m2 | 8.33 | 9.16 | 65.54 |  | 1.24 | 0.62 | 76.56 | 637.74
| 12-123 | 墙面木夹板基层 蓝色洞洞板 δ18 | m2 | 8.33 | 9.16 | 39.81 |  | 1.24 | 0.62 | 50.83 | 423.41
24 | 011210001001 | 木隔断 | m2 | 17.19 | 43.77 | 147.02 |  | 5.91 | 2.97 | 199.67 | 3432.33
| 12-216 | 隔墙轻钢龙骨基层 中距竖600mm横1500mm以内 | m2 | 17.19 | 15.83 | 23.23 |  | 2.14 | 1.08 | 42.28 | 726.79
| 12-123 | 墙面木夹板基层 阻燃胶合板 δ18 | m2 | 26.05 | 9.16 | 65.54 |  | 1.24 | 0.62 | 76.56 | 1994.39
| 12-124 | 墙面石膏板基层 | m2 | 26.05 | 9.28 | 16.15 |  | 1.25 | 0.63 | 27.31 | 711.43
| 0113 | N 天棚工程 | [8 empty] | 68650.70
【表10.2.2-17】
综合单价计算表
单位(专业)工程名称:池淮中心幼儿园校园维修提升改造工程-装修 | [5 empty] | 标段: |  |  | 第4页 共5页
清单 序号 | 项目编码 (定额编码) | 清单（定额） 项目名称 | 计量 单位 | 数量 | 综 合 单 价 (元) | [5 empty] | 合计 (元)
[5 empty] | 人工费 | 材料 (设备) 费 | 机械费 | 管理费 | 利润 | 小计
25 | 011302002001 | 格栅吊顶 | m2 | 568.63 | 19.01 | 97.86 |  | 2.57 | 1.29 | 120.73 | 68650.70
| 13-71 | 装配式成品铝方通天棚 间距120mm | m2 | 568.63 | 19.01 | 97.86 |  | 2.57 | 1.29 | 120.73 | 68650.70
| 0114 | P 油漆、涂料、裱糊工程 | [8 empty] | 13428.37
26 | 011407001003 | 墙面喷刷涂料 | m2 | 15.88 | 7.89 | 2.71 |  | 1.06 | 0.53 | 12.19 | 193.58
| 14-128*A1.1B1.01C1.05换 | 墙、柱、天棚面刷乳胶漆 ~二遍`修缮专业套取建筑专业定额时 | m2 | 15.88 | 7.89 | 2.71 |  | 1.06 | 0.53 | 12.19 | 193.58
27 | 011407001004 | 墙面喷刷涂料 | m2 | 34.38 | 15.52 | 4.95 |  | 2.10 | 1.06 | 23.63 | 812.40
| 14-142 | 石膏板或者其他基层板面批刮腻子（满刮两遍） | m2 | 34.38 | 8.35 | 2.27 |  | 1.13 | 0.57 | 12.32 | 423.56
| 14-128 | 墙、柱、天棚面刷乳胶漆 ~二遍 | m2 | 34.38 | 7.17 | 2.68 |  | 0.97 | 0.49 | 11.31 | 388.84
28 | 011407001005 | 墙面喷刷涂料 | m2 | 80.00 | 17.28 | 5.38 |  | 2.33 | 1.18 | 26.17 | 2093.60
| 14-141 | 抹灰面批刮腻子（满刮两遍） | m2 | 80 | 10.11 | 2.70 |  | 1.36 | 0.69 | 14.86 | 1188.80
| 14-128 | 墙、柱、天棚面刷乳胶漆 ~二遍 | m2 | 80 | 7.17 | 2.68 |  | 0.97 | 0.49 | 11.31 | 904.80
29 | 011407001006 | 墙面喷刷涂料 | m2 | 50.00 | 30.56 | 57.09 |  | 4.12 | 2.08 | 93.85 | 4692.50
| 14-141 | 抹灰面批刮腻子（满刮两遍） | m2 | 50 | 10.11 | 2.70 |  | 1.36 | 0.69 | 14.86 | 743.00
| 14-148 | 外墙涂料 真石漆 | m2 | 50 | 20.45 | 54.39 |  | 2.76 | 1.39 | 78.99 | 3949.50
30 | 011407002001 | 天棚喷刷涂料 | m2 | 682.36 | 6.41 | 0.54 |  | 0.87 | 0.44 | 8.26 | 5636.29
| 14-128 | 墙、柱、天棚面刷乳胶漆 ~二遍 | m2
| 14-130 | 墙、柱、天棚面刷涂料 ~二遍 | m2 | 682.36 | 6.41 | 0.54 |  | 0.87 | 0.44 | 8.26 | 5636.29
| 0115 | Q 其他装饰工程 | [8 empty] | 10699.02
31 | 011502002001 | 木质装饰线 | m | 81.42 | 4.38 | 5.33 | 0.02 | 0.60 | 0.30 | 10.63 | 865.49
| 15-26*A1.2B1.1换 | 木质平面装饰线 宽度40mm以内`墙面安装圆弧形装饰线条 | m | 81.42 | 4.38 | 5.33 | 0.02 | 0.60 | 0.30 | 10.63 | 865.49
32 | 011502002002 | 木质装饰线 | m | 363.50 | 3.65 | 4.85 | 0.02 | 0.50 | 0.25 | 9.27 | 3369.65
【表10.2.2-17】
综合单价计算表
单位(专业)工程名称:池淮中心幼儿园校园维修提升改造工程-装修 | [5 empty] | 标段: |  |  | 第5页 共5页
清单 序号 | 项目编码 (定额编码) | 清单（定额） 项目名称 | 计量 单位 | 数量 | 综 合 单 价 (元) | [5 empty] | 合计 (元)
[5 empty] | 人工费 | 材料 (设备) 费 | 机械费 | 管理费 | 利润 | 小计
| 15-26 | 木质平面装饰线 宽度40mm以内 | m | 363.5 | 3.65 | 4.85 | 0.02 | 0.50 | 0.25 | 9.27 | 3369.65
33 | 011502002003 | 木质装饰线 | m | 40.39 | 4.38 | 5.33 | 0.02 | 0.60 | 0.30 | 10.63 | 429.35
| 15-26*A1.2B1.1换 | 木质平面装饰线 宽度40mm以内`墙面安装圆弧形装饰线条 | m | 40.39 | 4.38 | 5.33 | 0.02 | 0.60 | 0.30 | 10.63 | 429.35
34 | 011502002004 | 木质装饰线 | m | 10.20 | 3.65 | 4.85 | 0.02 | 0.50 | 0.25 | 9.27 | 94.55
| 15-26 | 木质平面装饰线 宽度40mm以内 | m | 10.2 | 3.65 | 4.85 | 0.02 | 0.50 | 0.25 | 9.27 | 94.55
35 | 011502002005 | 木质装饰线 | m | 1.88 | 4.38 | 5.33 | 0.02 | 0.60 | 0.30 | 10.63 | 19.98
| 15-26*A1.2B1.1换 | 木质平面装饰线 宽度40mm以内`墙面安装圆弧形装饰线条 | m | 1.88 | 4.38 | 5.33 | 0.02 | 0.60 | 0.30 | 10.63 | 19.98
36 | 011501019001 | 书架 | m | 3.70 |  | 1600.00 |  |  |  | 1600.00 | 5920.00
| 市场价 | 原木色18mm厚免漆板书柜 | m | 3.7 |  | 1600.00 |  |  |  | 1600.00 | 5920.00
合计 | [10 empty] | 172392.35

## 0_1_表10_2_2-17 综合单价计算表(技术措施)
【表10.2.2-17】
综合单价计算表
单位(专业)工程名称:池淮中心幼儿园校园维修提升改造工程-装修 | [5 empty] | 标段: |  |  | 第1页 共1页
清单 序号 | 项目编码 (定额编码) | 清单（定额） 项目名称 | 计量 单位 | 数量 | 综 合 单 价 (元) | [5 empty] | 合计 (元)
[5 empty] | 人工费 | 材料 (设备) 费 | 机械费 | 管理费 | 利润 | 小计
|  | [请输入分部名称,电子评标勿删] | [8 empty] | 8576.61
1 | 011702009001 | 过梁 | m2 | 1.56 | 33.98 | 12.31 | 0.63 | 4.69 | 2.36 | 53.97 | 84.19
| 5-140 | 现浇混凝土 直形圈过梁 复合木模 | m2 | 1.56 | 33.98 | 12.31 | 0.63 | 4.69 | 2.36 | 53.97 | 84.19
2 | 011701003001 | 里脚手架 | m2 | 156.35 | 0.94 | 0.13 | 0.23 | 0.16 | 0.08 | 1.54 | 240.78
| 18-44*A0.6B0.3换 | 内墙脚手架 高度3.6m以内`单独装饰或二次装饰工程，层高在3.6m以内的内墙粉刷（饰面）脚手架 | m2 | 156.35 | 0.94 | 0.13 | 0.23 | 0.16 | 0.08 | 1.54 | 240.78
3 | 011701006001 | 满堂脚手架 | m2 | 568.63 | 5.41 | 0.43 | 0.41 | 0.79 | 0.39 | 7.43 | 4224.92
| 18-47*A0.6B0.3换 | 满堂脚手架 ~基本层3.6m～5.2m`单独装饰或二次装饰工程，层高在3.6m以内的天棚饰面脚手架 | m2 | 568.63 | 5.41 | 0.43 | 0.41 | 0.79 | 0.39 | 7.43 | 4224.92
4 | 01B001 | 材料楼层搬运费 | m2 | 335.56 |  | 12.00 |  |  |  | 12.00 | 4026.72
| 市场价 | 材料楼层搬运费 | m2 | 335.56 |  | 12.00 |  |  |  | 12.00 | 4026.72
合计 | [10 empty] | 8576.61

## 0_1_表10_2-33主要工日、材料和设备、机械台班价
【表10.2.2-33】
主要工日、材料和设备、机械台班价格调整一览表
（适用于信息价差调整法）
工程名称:装修 |  |  | 标段: |  |  |  | 第1页 共2页
序号 | 名称、规格、型号 | 单位 | 数量 | 风险幅度(%) |  | 基准单价(元) | 调整单价（元） | 差价 | 价差合价
|  |  |  | 波动幅度 | 可调幅度
1 | 一类人工 | 工日 | 0.236 |  |  | 140.00
2 | 二类人工 | 工日 | 52.596 |  |  | 151.00
3 | 三类人工 | 工日 | 179.949 |  |  | 174.00
4 | 热轧带肋钢筋HRB400φ10 | t | 0.003 |  |  | 3126.00
5 | 热轧带肋钢筋HRB400φ18 | t | 0.011 |  |  | 3027.00
6 | 热轧光圆钢筋HPB300 φ6 | t | 0.003 |  |  | 3301.00
7 | 圆钉 | kg | 3.750 |  |  | 5.40
8 | 镀锌铁丝10# | kg | 1.235 |  |  | 5.51
9 | 镀锌铁丝18# | kg | 4.094 |  |  | 6.06
10 | 镀锌铁丝22# | kg | 0.003 |  |  | 6.13
11 | 复合硅酸盐水泥PC 32.5R综合 | kg | 0.047 |  |  | 0.33
12 | 普通硅酸盐水泥PO 42.5综合 | kg | 1351.564 |  |  | 0.38
13 | 黄砂净砂 | t | 4.447 |  |  | 165.00
14 | 碎石综合 | t | 0.164 |  |  | 84.47
15 | 蒸压砂加气混凝土砌块B06 A3.5 | m3 | 1.205 |  |  | 248.00
16 | 杉板枋材 | m3 | 0.039 |  |  | 1761.00
17 | 胶合板δ9 | m2 | 1.843 |  |  | 24.73
18 | 木质饰面板δ3 | m2 | 2.354 |  |  | 39.82
19 | 细木工板δ15 | m2 | 4.305 |  |  | 41.55
20 | 聚酯纤维板δ12 | m2 | 44.006 |  |  | 38.00
21 | 蓝色洞洞板δ18 | m2 | 8.747 |  |  | 37.50
22 | 阻燃板δ9 | m2 | 44.006 |  |  | 32.00
23 | 阻燃胶合板δ18 | m2 | 36.100 |  |  | 62.00
合计
【表10.2.2-33】
主要工日、材料和设备、机械台班价格调整一览表
（适用于信息价差调整法）
工程名称:装修 |  |  | 标段: |  |  |  | 第2页 共2页
序号 | 名称、规格、型号 | 单位 | 数量 | 风险幅度(%) |  | 基准单价(元) | 调整单价（元） | 差价 | 价差合价
|  |  |  | 波动幅度 | 可调幅度
24 | 细木工板δ18 | m2 | 2.247 |  |  | 49.12
25 | 实木地板 | m2 | 4.305 |  |  | 82.30
26 | 塑料地板卷材δ1.5 | m2 | 6.855 |  |  | 110.00
27 | 纸面石膏板1200×2400×12 | m2 | 27.613 |  |  | 14.60
28 | 硅酸钙板δ8 | m2 | 453.048 |  |  | 24.45
29 | 乳胶漆 | kg | 37.613 |  |  | 8.50
30 | 电 | kW·h | 282.395 |  |  | 0.69
31 | 水 | m3 | 2.210 |  |  | 3.25
32 | 木模板 | m3 | 0.003 |  |  | 1721.00
33 | 脚手架钢管 | kg | 31.783 |  |  | 3.54
34 | 脚手架钢管底座 | 个 | 0.648 |  |  | 5.31
35 | 脚手架扣件 | 只 | 7.620 |  |  | 5.31
36 | 电焊条E50系列 | kg | 0.059 |  |  | 5.75
37 | 机械人工 | 工日 | 2.611 |  |  | 151.00
38 | 汽油(机械) | kg | 15.592 |  |  | 8.19
39 | 柴油(机械) | kg | 41.722 |  |  | 6.84
40 | 电(机械) | kW·h | 15.153 |  |  | 0.69
合计

## 0_2_表10_2_2-13 【含单列】单位(专业)工程
【表10.2.2-13】
单位（专业）工程招标控制价费用表
工程名称:池淮中心幼儿园校园维修提升改造工程-市政 |  |  | 标段: | 第1页 共1页
序号 | 费用名称 |  | 计算公式 | 金额 (元) | 备注
1 | 分部分项工程费 |  | ∑(分部分项工程量×综合单价） | 253496.77 | 见表10.2.2-16
1.1 | 其中 | 人工费+机械费 | ∑分部分项（定额人工费+定额机械费） | 8624.78
2 | 措施项目费 |  | （2.1+2.2） | 629.61
2.1 | 施工技术措施项目费 |  | ∑(技措项目工程量×综合单价） |  | 见表10.2.2-16
2.1.1 | 其中 | 人工费+机械费 | ∑技措项目（定额人工费+定额机械费）
2.2 | 施工组织措施项目费 |  | (1.1+2.1.1)×7.3% | 629.61 | 见表10.2.2-20
2.2.1 | 其中 | 安全文明施工基本费 | (1.1+2.1.1)×7.3% | 629.61 | 见表10.2.2-20
3 | 其他项目费 |  | （3.1+3.2+3.3+3.4）
3.1 | 暂列金额 |  | 3.1.1+3.1.2+3.1.3 |  | 见表10.2.2-21
3.1.1 | 其中 | 标化工地增加费 | 按招标文件规定额度列计 |  | 见表10.2.2-22
3.1.2 |  | 优质工程增加费 | 按招标文件规定额度列计 |  | 见表10.2.2-22
3.1.3 |  | 其他暂列金额 | 按招标文件规定额度列计 |  | 见表10.2.2-22
3.2 | 暂估价 |  | 3.2.1+3.2.2+3.2.3 |  | 见表10.2.2-21
3.2.1 | 其中 | 材料（工程设备）暂估价 | 按招标文件规定额度列计 (或计入综合单价) |  | 见表10.2.2-23
3.2.2 |  | 专业工程暂估价 | 按招标文件规定额度列计 |  | 见表10.2.2-24
3.2.3 |  | 专项技术措施暂估价 | 按招标文件规定额度列计 |  | 见表10.2.2-25
3.3 | 计日工 |  | ∑计日工(暂估数量×综合单价） |  | 见表10.2.2-21
3.4 | 施工总承包服务费 |  | 3.4.1+3.4.2 |  | 见表10.2.2-21
3.4.1 | 其中 | 专业发包工程管理费 | ∑专业发包工程（暂估金额×费率） |  | 见表10.2.2-27
3.4.2 |  | 甲供材料设备管理费 | 甲供材料暂估金额×费率+甲供设备暂估金额×费率 |  | 见表10.2.2-27
4 | 规费 |  | (1.1+2.1.1)×18.75% | 1617.15
5 | 单列费用 |  | 单列费用
6 | 税金 |  | (1+2+3+4+计税不计费)×9% | 23016.92
7 | 下浮 |  | (1+2+3+4+5+6-不计税不计费不下浮-暂估材料)×0%
其中 | 甲供费（不计入造价） |  | 甲供材料费+甲供主材费+甲供设备费
招标控制价合计 |  |  | 1+2+3+4+5+6-7 | 278760.00

## 0_2_表10_2_2-16 分部分项工程清单与计价表
【表10.2.2-16】
分部分项工程清单与计价表
单位(专业)工程名称:池淮中心幼儿园校园维修提升改造工程-市政 | [5 empty] | 标段: |  |  | 第1页 共3页
序号 | 项目编码 | 项目名称 | 项目特征 | 计量 单位 | 工程量 | 金 额 (元) |  |  |  |  | 备注
[6 empty] | 综合单价 | 合价 | 其中
[8 empty] | 人工费 | 机械费 | 暂估价
|  | 拆除部分 |  |  |  |  | 4546.98 | 3038.80 | 626.70
1 | 041001001001 | 拆除路面 | 1.拆除原有塑胶场地 | m2 | 935.90 | 3.64 | 3406.68 | 2742.19
2 | 041001002001 | 拆除人行道 | 1.拆除原有铺砖场地 | m2 | 60.00 | 3.36 | 201.60 | 162.60
3 | 041001005001 | 拆除侧、平（缘）石 | 1.拆除侧、平石 侧、平石混凝土 | m | 46.04 | 3.36 | 154.69 | 124.77
4 | 040103002001 | 余方弃置 | 1.履带式液压挖掘机挖碴装车 2.自卸汽车运石碴~运距5(km) | m3 | 23.10 | 33.94 | 784.01 | 9.24 | 626.70
|  | 塑胶面层 |  |  |  |  | 231284.21 | 535.19 | 33.73
5 | 040203006001 | 沥青混凝土 | 1.浅蓝色20厚EPDM塑胶面层 | m2 | 273.30 | 290.00 | 79257.00
6 | 040203006002 | 沥青混凝土 | 1.草绿色20厚EPDM塑胶面层 | m2 | 233.70 | 275.00 | 64267.50
7 | 040203006003 | 沥青混凝土 | 1.浅咖色20厚EPDM塑胶面层 | m2 | 293.00 | 290.00 | 84970.00
8 | 040204004001 | 安砌侧（平、缘）石 | 1.120*300*1000mm花岗岩光面侧石 石材磨小圆边 2.30厚1：3水泥砂浆 3.C15细石砼 | m | 14.45 | 126.74 | 1831.39 | 369.05 | 0.29
本页小计 | [6 empty] | 234872.87 | 3407.85 | 626.99
【表10.2.2-16】
分部分项工程清单与计价表
单位(专业)工程名称:池淮中心幼儿园校园维修提升改造工程-市政 | [5 empty] | 标段: |  |  | 第2页 共3页
序号 | 项目编码 | 项目名称 | 项目特征 | 计量 单位 | 工程量 | 金 额 (元) |  |  |  |  | 备注
[6 empty] | 综合单价 | 合价 | 其中
[8 empty] | 人工费 | 机械费 | 暂估价
9 | 040203008001 | 块料面层 | 铺装石材 1.挖掘机下挖路面基础及面层土方，挖土深度360mm 土方类别按四类土考虑 2.300*600*30花岗岩（芝麻灰） 3.30厚中砂缓冲层 4.150厚C20混凝土 5.150厚碎石垫层 6.素土夯实，压实度≥93% | m2 | 3.80 | 252.19 | 958.32 | 166.14 | 33.44
|  | 大型玩具重新拆装 |  |  |  |  | 1040.00
10 | 04B001 | 大型玩具重新拆装 | 1.大型玩具重新拆装 | 工日 | 4.00 | 260.00 | 1040.00 |  |  | 1040.00
|  | 沙坑 |  |  |  |  | 10330.78 | 3884.26 | 7.59
11 | 010501001001 | 垫层 | 1.沙坑回填 细砂 | m3 | 16.50 | 319.48 | 5271.42 | 518.76 | 7.59
12 | 011404014001 | 木地板油漆 | 1.木地板刷耐高温防腐漆 ~三遍 | m2 | 158.75 | 31.87 | 5059.36 | 3365.50
|  | 溢流井 |  |  |  |  | 6294.80 | 1471.76 | 86.58
13 | 040101002002 | 挖沟槽土方 | 1.挖掘机挖土 不装车三类土 | m3 | 10.82 | 3.25 | 35.17 | 4.33 | 24.13
14 | 040103001001 | 回填方 | 1.人工 填土夯实槽、坑 | m3 | 10.05 | 33.15 | 333.16 | 267.93
15 | 040103002002 | 余方弃置 | 1.装载机装松散土 2.自卸汽车运土方~运距5(km) | m3 | 0.77 | 19.48 | 15.00 | 0.31 | 11.87
本页小计 | [6 empty] | 12712.43 | 4322.97 | 77.03 | 1040.00
【表10.2.2-16】
分部分项工程清单与计价表
单位(专业)工程名称:池淮中心幼儿园校园维修提升改造工程-市政 | [5 empty] | 标段: |  |  | 第3页 共3页
序号 | 项目编码 | 项目名称 | 项目特征 | 计量 单位 | 工程量 | 金 额 (元) |  |  |  |  | 备注
[6 empty] | 综合单价 | 合价 | 其中
[8 empty] | 人工费 | 机械费 | 暂估价
16 | 040504001001 | 砌筑井 | 1.井 垫层碎石 2.井 垫层混凝土^现浇现拌混凝土 C25（40） 3.现浇混凝土模板 管、渠道平基复合木模^水泥砂浆 1:2.5 4.井砌筑 砖砌矩形^水泥砂浆 M7.5 5.砖墙 抹灰井壁^水泥砂浆 1:2.5 6.检查井盖高强模塑料井盖安装^水泥砂浆 1:2.5 7.雨水井箅铸铁井箅安装^水泥砂浆 1:2.5 溢流井铸铁平箅 φ315 8.敷设 土工滤网 | 座 | 3 | 1255.62 | 3766.86 | 702.45 | 48.00
17 | 040504001002 | 砌筑井 | 1.溢流井四周堆置100mm厚卵石 宽度1920*1920 | 座 | 3 | 118.72 | 356.16 | 70.35 | 2.19
18 | 040501004001 | 塑料管 | 1.塑料管安装（胶圈接口） 管外径（mm以内）250 2.管道闭水试验 管径（mm以内）300^水泥砂浆 1:2.5 | m | 19.32 | 92.57 | 1788.45 | 426.39 | 0.39
本页小计 | [6 empty] | 5911.47 | 1199.19 | 50.58
合计 | [6 empty] | 253496.77 | 8930.01 | 754.60 | 1040.00

## 0_2_表10_2_2-16 施工技术措施项目清单与计价
【表10.2.2-16】
施工技术措施项目清单与计价表
单位(专业)工程名称:池淮中心幼儿园校园维修提升改造工程-市政 | [5 empty] | 标段: |  |  | 第1页 共1页
序号 | 项目编码 | 项目名称 | 项目特征 | 计量 单位 | 工程量 | 金 额 (元) |  |  |  |  | 备注
[6 empty] | 综合单价 | 合价 | 其中
[8 empty] | 人工费 | 机械费 | 暂估价
[请输入分部名称,电子评标勿删]
1 | 041106001001 | 大型机械设备进出场及安拆 | 1.履带式挖掘机1m3以内 | 台·次 | 0
本页小计
合计

## 0_2_表10_2_2-17 综合单价计算表
【表10.2.2-17】
综合单价计算表
单位(专业)工程名称:池淮中心幼儿园校园维修提升改造工程-市政 | [5 empty] | 标段: |  |  | 第1页 共3页
清单 序号 | 项目编码 (定额编码) | 清单（定额） 项目名称 | 计量 单位 | 数量 | 综 合 单 价 (元) | [5 empty] | 合计 (元)
[5 empty] | 人工费 | 材料 (设备) 费 | 机械费 | 管理费 | 利润 | 小计
|  | 拆除部分 | [8 empty] | 4546.98
1 | 041001001001 | 拆除路面 | m2 | 935.90 | 2.93 |  |  | 0.45 | 0.26 | 3.64 | 3406.68
| 1-341 | 拆除沥青柏油类路面层 风镐拆除~厚 10cm内 | m2
| A16-33 | 塑胶地面拆除 | m2 | 935.9 | 2.93 |  |  | 0.45 | 0.26 | 3.64 | 3406.68
2 | 041001002001 | 拆除人行道 | m2 | 60.00 | 2.71 |  |  | 0.41 | 0.24 | 3.36 | 201.60
| 1-369 | 拆除人行道 预制人行道板 | m2 | 60 | 2.71 |  |  | 0.41 | 0.24 | 3.36 | 201.60
3 | 041001005001 | 拆除侧、平（缘）石 | m | 46.04 | 2.71 |  |  | 0.41 | 0.24 | 3.36 | 154.69
| 1-372 | 拆除侧、平石 侧、平石混凝土 | m | 46.04 | 2.71 |  |  | 0.41 | 0.24 | 3.36 | 154.69
4 | 040103002001 | 余方弃置 | m3 | 23.10 | 0.40 |  | 27.13 | 4.04 | 2.37 | 33.94 | 784.01
| 1-154 | 履带式液压挖掘机挖碴装车 | m3 | 23.1 | 0.40 |  | 6.29 | 0.99 | 0.58 | 8.26 | 190.81
| 1-155+1-156*4换 | 自卸汽车运石碴~运距5(km) | m3 | 23.1 |  |  | 20.84 | 3.05 | 1.79 | 25.68 | 593.21
|  | 塑胶面层 | [8 empty] | 231284.21
5 | 040203006001 | 沥青混凝土 | m2 | 273.30 |  | 290.00 |  |  |  | 290.00 | 79257.00
| 市场价 | 浅蓝色20厚EPDM塑胶面层 | m2 | 273.3 |  | 290.00 |  |  |  | 290.00 | 79257.00
6 | 040203006002 | 沥青混凝土 | m2 | 233.70 |  | 275.00 |  |  |  | 275.00 | 64267.50
| 市场价 | 草绿色20厚EPDM塑胶面层 | m2 | 233.7 |  | 275.00 |  |  |  | 275.00 | 64267.50
7 | 040203006003 | 沥青混凝土 | m2 | 293.00 |  | 290.00 |  |  |  | 290.00 | 84970.00
| 市场价 | 浅咖色20厚EPDM塑胶面层 | m2 | 293 |  | 290.00 |  |  |  | 290.00 | 84970.00
8 | 040204004001 | 安砌侧（平、缘）石 | m | 14.45 | 25.54 | 95.01 | 0.02 | 3.89 | 2.28 | 126.74 | 1831.39
| 2-250换 | 侧石石质安砌^水泥砂浆 1:3 | m | 14.45 | 9.74 | 78.23 | 0.02 | 1.49 | 0.87 | 90.35 | 1305.56
| 2-246换 | 侧、平石垫层 人工铺装混凝土垫层^现浇现拌混凝土 C15（40） | m3 | 0.65314 | 120.50 | 329.51 |  | 18.36 | 10.76 | 479.13 | 312.94
| A15-181 | 石材磨小圆边 | m | 14.45 | 10.35 | 1.89 |  | 1.57 | 0.92 | 14.73 | 212.85
9 | 040203008001 | 块料面层 | m2 | 3.80 | 43.72 | 187.05 | 8.80 | 7.95 | 4.67 | 252.19 | 958.32
【表10.2.2-17】
综合单价计算表
单位(专业)工程名称:池淮中心幼儿园校园维修提升改造工程-市政 | [5 empty] | 标段: |  |  | 第2页 共3页
清单 序号 | 项目编码 (定额编码) | 清单（定额） 项目名称 | 计量 单位 | 数量 | 综 合 单 价 (元) | [5 empty] | 合计 (元)
[5 empty] | 人工费 | 材料 (设备) 费 | 机械费 | 管理费 | 利润 | 小计
| 1-73 | 挖掘机挖土 装车四类土 | m3 | 1.368 | 0.40 |  | 4.28 | 0.69 | 0.41 | 5.78 | 7.91
| 1-88 | 装载机装松散土 | m3 | 1.368 | 0.40 |  | 1.69 | 0.30 | 0.18 | 2.57 | 3.52
| 1-94+1-95*4换 | 自卸汽车运土方~运距5(km) | m3 | 1.368 |  |  | 13.72 | 2.01 | 1.18 | 16.91 | 23.13
| 2-119+2-120*-17换 | 砂底层 人工铺装~厚3(cm) | m2 | 3.8 | 2.00 | 6.56 | 0.31 | 0.35 | 0.21 | 9.43 | 35.83
| 2-103+2-104*-5换 | 碎石底层 人工铺装~厚15(cm) | m2 | 3.8 | 4.32 | 23.04 | 0.46 | 0.72 | 0.42 | 28.96 | 110.05
| 2-230+2-231*5换 | 人行道基础 混凝土~厚度15(cm)^现浇现拌混凝土 C20（40） | m2 | 3.8 | 3.17 | 49.97 | 0.06 | 0.49 | 0.29 | 53.98 | 205.12
| 2-228换 | 花岗岩路面^水泥砂浆 1:3 | m2 | 3.8 | 33.94 | 107.48 | 0.88 | 5.31 | 3.11 | 150.72 | 572.74
|  | 大型玩具重新拆装 | [8 empty] | 1040.00
10 | 04B001 | 大型玩具重新拆装 | 工日 | 4.00 |  | 260.00 |  |  |  | 260.00 | 1040.00
| 暂估价 | 大型玩具重新拆装 | 工日 | 4 |  | 260.00 |  |  |  | 260.00 | 1040.00
|  | 沙坑 | [8 empty] | 10330.78
11 | 010501001001 | 垫层 | m3 | 16.50 | 31.44 | 279.86 | 0.46 | 4.87 | 2.85 | 319.48 | 5271.42
| 6-306 | 沟槽回填 黄砂 | m3 | 16.5 | 31.44 | 279.86 | 0.46 | 4.87 | 2.85 | 319.48 | 5271.42
12 | 011404014001 | 木地板油漆 | m2 | 158.75 | 21.20 | 5.56 |  | 3.22 | 1.89 | 31.87 | 5059.36
| A14-84 | 木地板刷耐高温防腐漆 ~三遍 | m2 | 158.75 | 21.20 | 5.56 |  | 3.22 | 1.89 | 31.87 | 5059.36
|  | 溢流井 | [8 empty] | 6294.80
13 | 040101002002 | 挖沟槽土方 | m3 | 10.82 | 0.40 |  | 2.23 | 0.39 | 0.23 | 3.25 | 35.17
| 1-69 | 挖掘机挖土 不装车三类土 | m3 | 10.82 | 0.40 |  | 2.23 | 0.39 | 0.23 | 3.25 | 35.17
14 | 040103001001 | 回填方 | m3 | 10.05 | 26.66 | 0.05 |  | 4.06 | 2.38 | 33.15 | 333.16
| 1-53 | 人工 填土夯实槽、坑 | m3 | 10.05 | 26.66 | 0.05 |  | 4.06 | 2.38 | 33.15 | 333.16
15 | 040103002002 | 余方弃置 | m3 | 0.77 | 0.40 |  | 15.41 | 2.31 | 1.36 | 19.48 | 15.00
| 1-88 | 装载机装松散土 | m3 | 0.77 | 0.40 |  | 1.69 | 0.30 | 0.18 | 2.57 | 1.98
| 1-94+1-95*4换 | 自卸汽车运土方~运距5(km) | m3 | 0.77 |  |  | 13.72 | 2.01 | 1.18 | 16.91 | 13.02
【表10.2.2-17】
综合单价计算表
单位(专业)工程名称:池淮中心幼儿园校园维修提升改造工程-市政 | [5 empty] | 标段: |  |  | 第3页 共3页
清单 序号 | 项目编码 (定额编码) | 清单（定额） 项目名称 | 计量 单位 | 数量 | 综 合 单 价 (元) | [5 empty] | 合计 (元)
[5 empty] | 人工费 | 材料 (设备) 费 | 机械费 | 管理费 | 利润 | 小计
16 | 040504001001 | 砌筑井 | 座 | 3 | 234.15 | 945.02 | 16.00 | 38.12 | 22.33 | 1255.62 | 3766.86
| 6-245 | 井 垫层碎石 | m3 | 0.37632 | 67.41 | 153.54 | 1.99 | 10.62 | 6.23 | 239.79 | 90.24
| 6-249换 | 井 垫层混凝土^现浇现拌混凝土 C25（40） | m3 | 0.37632 | 129.05 | 347.87 | 7.62 | 20.90 | 12.25 | 517.69 | 194.82
| 6-1142换 | 现浇混凝土模板 管、渠道平基复合木模^水泥砂浆 1:2.5 | m2 | 1.344 | 21.10 | 25.50 | 1.77 | 3.47 | 2.03 | 53.87 | 72.40
| 6-252换 | 井砌筑 砖砌矩形^水泥砂浆 M7.5 | m3 | 1.9584 | 112.23 | 279.06 | 13.96 | 19.22 | 11.27 | 435.74 | 853.35
| 6-260换 | 砖墙 抹灰井壁^水泥砂浆 1:2.5 | m2 | 5.28 | 22.22 | 7.77 | 1.32 | 3.59 | 2.10 | 37.00 | 195.36
| 6-277换 | 检查井盖高强模塑料井盖安装^水泥砂浆 1:2.5 | 套 | 3 | 41.71 | 230.12 | 0.81 | 6.48 | 3.80 | 282.92 | 848.76
| 6-279换 | 雨水井箅铸铁井箅安装^水泥砂浆 1:2.5 溢流井铸铁平箅 φ315 | 套 | 3 | 43.99 | 413.38 | 0.81 | 6.83 | 4.00 | 469.01 | 1407.03
| 9-24 | 敷设 土工滤网 | m2 | 2.5392 | 2.34 | 37.04 | 1.12 | 0.52 | 0.30 | 41.32 | 104.92
17 | 040504001002 | 砌筑井 | 座 | 3 | 23.45 | 88.67 | 0.73 | 3.70 | 2.17 | 118.72 | 356.16
| 6-247 | 井 垫层砂砾石天然级配 卵石^卵石 2.5-6 | m3 | 1.10592 | 63.60 | 240.53 | 1.99 | 10.04 | 5.89 | 322.05 | 356.16
18 | 040501004001 | 塑料管 | m | 19.32 | 22.07 | 65.14 | 0.02 | 3.37 | 1.97 | 92.57 | 1788.45
| 5-91 | 塑料管安装（胶圈接口） 管外径（mm以内）250 | m | 19.32 | 20.93 | 64.48 | 0.01 | 3.19 | 1.87 | 90.48 | 1748.07
| 6-225换 | 管道闭水试验 管径（mm以内）300^水泥砂浆 1:2.5 | m | 19.32 | 1.14 | 0.66 | 0.01 | 0.18 | 0.10 | 2.09 | 40.38
合计 | [10 empty] | 253496.77

## 0_2_表10_2-33主要工日、材料和设备、机械台班价
【表10.2.2-33】
主要工日、材料和设备、机械台班价格调整一览表
（适用于信息价差调整法）
工程名称:市政 |  |  | 标段: |  |  |  | 第1页 共1页
序号 | 名称、规格、型号 | 单位 | 数量 | 风险幅度(%) |  | 基准单价(元) | 调整单价（元） | 差价 | 价差合价
|  |  |  | 波动幅度 | 可调幅度
1 | 一类人工 | 工日 | 2.022 |  |  | 140.00
2 | 二类人工 | 工日 | 15.824 |  |  | 151.00
3 | 三类人工 | 工日 | 20.199 |  |  | 174.00
4 | 圆钉 | kg | 0.281 |  |  | 5.40
5 | 镀锌铁丝10# | kg | 0.131 |  |  | 5.51
6 | 普通硅酸盐水泥PO 42.5综合 | kg | 644.104 |  |  | 0.38
7 | 黄砂净砂 | t | 29.172 |  |  | 158.00
8 | 黄砂净砂 | t | 2.576 |  |  | 158.00
9 | 碎石综合 | t | 3.680 |  |  | 84.47
10 | 芝麻灰花岗岩300*600*30 | m2 | 3.838 |  |  | 95.00
11 | 电 | kW·h | 2.673 |  |  | 0.69
12 | 水 | m3 | 5.959 |  |  | 3.25
13 | 木模板 | m3 | 0.002 |  |  | 1721.00
14 | 花岗岩光面侧石300×120×1000 | m | 14.595 |  |  | 76.99
15 | 橡胶圈DN250 | 个 | 3.980 |  |  | 7.17
16 | 塑料管φ250 | m | 19.320 |  |  | 62.83
17 | 机械人工 | 工日 | 1.537 |  |  | 151.00
18 | 柴油(机械) | kg | 41.376 |  |  | 6.84
19 | 电(机械) | kW·h | 6.548 |  |  | 0.69
合计

## 0_3_表10_2_2-13 【含单列】单位(专业)工程
【表10.2.2-13】
单位（专业）工程招标控制价费用表
工程名称:池淮中心幼儿园校园维修提升改造工程-园林 |  |  | 标段: | 第1页 共1页
序号 | 费用名称 |  | 计算公式 | 金额 (元) | 备注
1 | 分部分项工程费 |  | ∑(分部分项工程量×综合单价） | 24308.29 | 见表10.2.2-16
1.1 | 其中 | 人工费+机械费 | ∑分部分项（定额人工费+定额机械费） | 9278.28
2 | 措施项目费 |  | （2.1+2.2） | 493.60
2.1 | 施工技术措施项目费 |  | ∑(技措项目工程量×综合单价） |  | 见表10.2.2-16
2.1.1 | 其中 | 人工费+机械费 | ∑技措项目（定额人工费+定额机械费）
2.2 | 施工组织措施项目费 |  | (1.1+2.1.1)×5.32% | 493.60 | 见表10.2.2-20
2.2.1 | 其中 | 安全文明施工基本费 | (1.1+2.1.1)×5.32% | 493.60 | 见表10.2.2-20
3 | 其他项目费 |  | （3.1+3.2+3.3+3.4）
3.1 | 暂列金额 |  | 3.1.1+3.1.2+3.1.3 |  | 见表10.2.2-21
3.1.1 | 其中 | 标化工地增加费 | 按招标文件规定额度列计 |  | 见表10.2.2-22
3.1.2 |  | 优质工程增加费 | 按招标文件规定额度列计 |  | 见表10.2.2-22
3.1.3 |  | 其他暂列金额 | 按招标文件规定额度列计 |  | 见表10.2.2-22
3.2 | 暂估价 |  | 3.2.1+3.2.2+3.2.3 |  | 见表10.2.2-21
3.2.1 | 其中 | 材料（工程设备）暂估价 | 按招标文件规定额度列计 (或计入综合单价) |  | 见表10.2.2-23
3.2.2 |  | 专业工程暂估价 | 按招标文件规定额度列计 |  | 见表10.2.2-24
3.2.3 |  | 专项技术措施暂估价 | 按招标文件规定额度列计 |  | 见表10.2.2-25
3.3 | 计日工 |  | ∑计日工(暂估数量×综合单价） |  | 见表10.2.2-21
3.4 | 施工总承包服务费 |  | 3.4.1+3.4.2 |  | 见表10.2.2-21
3.4.1 | 其中 | 专业发包工程管理费 | ∑专业发包工程（暂估金额×费率） |  | 见表10.2.2-27
3.4.2 |  | 甲供材料设备管理费 | 甲供材料暂估金额×费率+甲供设备暂估金额×费率 |  | 见表10.2.2-27
4 | 规费 |  | (1.1+2.1.1)×30.97% | 2873.48
5 | 单列费用 |  | 单列费用
6 | 税金 |  | (1+2+3+4+计税不计费)×9% | 2490.78
7 | 下浮 |  | (1+2+3+4+5+6-不计税不计费不下浮-暂估材料)×0%
其中 | 甲供费（不计入造价） |  | 甲供材料费+甲供主材费+甲供设备费
招标控制价合计 |  |  | 1+2+3+4+5+6-7 | 30166.00

## 0_3_表10_2_2-16 分部分项工程清单与计价表
【表10.2.2-16】
分部分项工程清单与计价表
单位(专业)工程名称:池淮中心幼儿园校园维修提升改造工程-园林 | [5 empty] | 标段: |  |  | 第1页 共2页
序号 | 项目编码 | 项目名称 | 项目特征 | 计量 单位 | 工程量 | 金 额 (元) |  |  |  |  | 备注
[6 empty] | 综合单价 | 合价 | 其中
[8 empty] | 人工费 | 机械费 | 暂估价
|  | 弧形坐凳 |  |  |  |  | 9896.26 | 2728.99 | 160.28
1 | 050305004001 | 现浇混凝土桌凳 | 弧形坐凳 1.长度22.3米 砖基础高度暂定0.7米 埋入土中0.4米 面上0.3米 双面抹灰及花岗岩贴面 坐凳面层及龙骨暂按菠萝格防腐木计算 2.具体做法详见图纸 | 个 | 1 | 9896.26 | 9896.26 | 2728.99 | 160.28
|  | 草坪 |  |  |  |  | 12678.36 | 4516.84 | 2633.05
2 | 050101010001 | 整理绿化用地 | 1.绿地起坡造型机械起坡 2.绿地细平整 | m2 | 177.38 | 6.33 | 1122.82 | 794.66 | 95.79
3 | 050101009001 | 种植土回（换）填 | 1.机械回填种植土 | m3 | 53.21 | 38.00 | 2021.98 | 44.70 | 269.24
4 | 050102012001 | 铺种草皮 | 1.栽植草皮满铺 2.草坪养护 暖地型草坪满铺 | m2 | 177.38 | 26.02 | 4615.43 | 1770.25 | 271.39
5 | 040103001001 | 回填方 | 借土回填 草坪处需增加均高约0.8米高土方 1.反铲挖掘机挖三类土深度（m）2以内 2.装载机装土 3.自卸汽车~运距5000(m) 4.回填土机械夯实 | m3 | 106.43 | 46.21 | 4918.13 | 1907.23 | 1996.63
|  | 门卫房边花坛 |  |  |  |  | 1339.35 | 334.60 | 42.70
本页小计 | [6 empty] | 22574.62 | 7245.83 | 2793.33
【表10.2.2-16】
分部分项工程清单与计价表
单位(专业)工程名称:池淮中心幼儿园校园维修提升改造工程-园林 | [5 empty] | 标段: |  |  | 第2页 共2页
序号 | 项目编码 | 项目名称 | 项目特征 | 计量 单位 | 工程量 | 金 额 (元) |  |  |  |  | 备注
[6 empty] | 综合单价 | 合价 | 其中
[8 empty] | 人工费 | 机械费 | 暂估价
6 | 050307014001 | 花盆（坛、箱） | 1.砖砌外墙1/2砖^水泥砂浆 M7.5 2.水泥砂浆粘结卵石面墙面 | 个 | 1 | 777.53 | 777.53 | 328.81 | 7.84
7 | 05B001 | 弱电井加高 | 1.弱电井加高 | 个 | 1 | 300.00 | 300.00
8 | 050101009002 | 种植土回（换）填 | 1.机械回填种植土 | m3 | 6.89 | 38.00 | 261.82 | 5.79 | 34.86
|  | 芝麻灰花岗岩汀步 |  |  |  |  | 394.32 | 55.60 | 14.32
9 | 050201001001 | 园路 | 1.整理路床机械打夯 2.基础垫层 碎石干铺 3.料石汀步 芝麻灰花岗岩600*300*30@500mm | m2 | 8.00 | 49.29 | 394.32 | 55.60 | 14.32
本页小计 | [6 empty] | 1733.67 | 390.20 | 57.02
合计 | [6 empty] | 24308.29 | 7636.03 | 2850.35

## 0_3_表10_2_2-16 施工技术措施项目清单与计价
【表10.2.2-16】
施工技术措施项目清单与计价表
单位(专业)工程名称:池淮中心幼儿园校园维修提升改造工程-园林 | [5 empty] | 标段: |  |  | 第1页 共1页
序号 | 项目编码 | 项目名称 | 项目特征 | 计量 单位 | 工程量 | 金 额 (元) |  |  |  |  | 备注
[6 empty] | 综合单价 | 合价 | 其中
[8 empty] | 人工费 | 机械费 | 暂估价
[请输入分部名称,电子评标勿删]
本页小计
合计

## 0_3_表10_2_2-17 综合单价计算表
【表10.2.2-17】
综合单价计算表
单位(专业)工程名称:池淮中心幼儿园校园维修提升改造工程-园林 | [5 empty] | 标段: |  |  | 第1页 共2页
清单 序号 | 项目编码 (定额编码) | 清单（定额） 项目名称 | 计量 单位 | 数量 | 综 合 单 价 (元) | [5 empty] | 合计 (元)
[5 empty] | 人工费 | 材料 (设备) 费 | 机械费 | 管理费 | 利润 | 小计
|  | 弧形坐凳 | [8 empty] | 9896.26
1 | 050305004001 | 现浇混凝土桌凳 | 个 | 1 | 2728.99 | 6245.67 | 160.28 | 476.47 | 284.85 | 9896.26 | 9896.26
| 4-76 | 反铲挖掘机挖三类土深度（m）2以内 | m3 | 17.7954 | 6.07 |  | 2.23 | 1.36 | 0.81 | 10.47 | 186.32
| 4-64 | 回填土人工夯实 | m3 | 12.8494 | 14.66 |  |  | 2.42 | 1.45 | 18.53 | 238.10
| 4-101 | 装载机装土 | m3 | 4.9506 | 0.44 |  | 1.24 | 0.26 | 0.15 | 2.09 | 10.35
| 4-102+4-103*4换 | 自卸汽车~运距5000(m) | m3 | 4.9506 |  |  | 13.69 | 2.15 | 1.29 | 17.13 | 84.80
| 2-5 | 垫层碎石 | m3 | 1.6279 | 61.50 | 135.67 |  | 10.18 | 6.09 | 213.44 | 347.46
| 2-6换 | 垫层混凝土^现浇现拌混凝土 C20（40） | m3 | 1.1819 | 153.30 | 341.29 | 3.94 | 26.10 | 15.61 | 540.24 | 638.51
| 5-1*A1.1换 | 砖基础240×115×53`圆弧形砌筑^水泥砂浆 M10.0 | m3 | 3.7464 | 152.75 | 282.66 | 6.48 | 26.37 | 15.77 | 484.03 | 1813.37
| 6-41 | 一般抹灰 砖墙、砌块墙石灰砂浆~20mm厚 | m2 | 13.38 | 18.42 | 8.17 | 0.66 | 3.15 | 1.88 | 32.28 | 431.91
| 6-94 | 块料面层 大理石（花岗岩）水泥砂浆粘结墙面 | m2 | 5.575 | 62.04 | 150.28 | 1.60 | 10.50 | 6.28 | 230.70 | 1286.15
| 12-407*A1.25换 | 坐凳面厚度制作、安装~（cm）5`设计使用三、四类木种时 菠萝格防腐木 | m2 | 8.8085 | 111.77 | 410.44 |  | 18.43 | 11.02 | 551.66 | 4859.30
|  | 草坪 | [8 empty] | 12678.36
2 | 050101010001 | 整理绿化用地 | m2 | 177.38 | 4.48 |  | 0.54 | 0.82 | 0.49 | 6.33 | 1122.82
| 1-33 | 绿地起坡造型机械起坡 | m2 | 177.38 | 0.22 |  | 0.54 | 0.12 | 0.07 | 0.95 | 168.51
| 1-31 | 绿地细平整 | m2 | 177.38 | 4.26 |  |  | 0.70 | 0.42 | 5.38 | 954.30
3 | 050101009001 | 种植土回（换）填 | m3 | 53.21 | 0.84 | 30.60 | 5.06 | 0.94 | 0.56 | 38.00 | 2021.98
| 1-6 | 机械回填种植土 | m3 | 53.21 | 0.84 | 30.60 | 5.06 | 0.94 | 0.56 | 38.00 | 2021.98
4 | 050102012001 | 铺种草皮 | m2 | 177.38 | 9.98 | 11.49 | 1.53 | 1.89 | 1.13 | 26.02 | 4615.43
| 1-215 | 栽植草皮满铺 | m2 | 177.38 | 6.34 | 10.96 |  | 1.05 | 0.63 | 18.98 | 3366.67
| 1-319 | 草坪养护 暖地型草坪满铺 | m2 | 177.38 | 3.64 | 0.53 | 1.53 | 0.84 | 0.50 | 7.04 | 1248.76
5 | 040103001001 | 回填方 | m3 | 106.43 | 17.92 |  | 18.76 | 5.97 | 3.56 | 46.21 | 4918.13
【表10.2.2-17】
综合单价计算表
单位(专业)工程名称:池淮中心幼儿园校园维修提升改造工程-园林 | [5 empty] | 标段: |  |  | 第2页 共2页
清单 序号 | 项目编码 (定额编码) | 清单（定额） 项目名称 | 计量 单位 | 数量 | 综 合 单 价 (元) | [5 empty] | 合计 (元)
[5 empty] | 人工费 | 材料 (设备) 费 | 机械费 | 管理费 | 利润 | 小计
| 4-76 | 反铲挖掘机挖三类土深度（m）2以内 | m3 | 106.43 | 6.07 |  | 2.23 | 1.36 | 0.81 | 10.47 | 1114.32
| 4-101 | 装载机装土 | m3 | 106.43 | 0.44 |  | 1.24 | 0.26 | 0.15 | 2.09 | 222.44
| 4-102+4-103*4换 | 自卸汽车~运距5000(m) | m3 | 106.43 |  |  | 13.69 | 2.15 | 1.29 | 17.13 | 1823.15
| 4-65 | 回填土机械夯实 | m3 | 106.43 | 11.41 |  | 1.60 | 2.20 | 1.31 | 16.52 | 1758.22
|  | 门卫房边花坛 | [8 empty] | 1339.35
6 | 050307014001 | 花盆（坛、箱） | 个 | 1 | 328.81 | 352.00 | 7.84 | 55.61 | 33.27 | 777.53 | 777.53
| 5-10换 | 砖砌外墙1/2砖^水泥砂浆 M7.5 | m3 | 0.63 | 238.58 | 272.29 | 5.63 | 40.43 | 24.18 | 581.11 | 366.10
| 6-110 | 水泥砂浆粘结卵石面墙面 | m2 | 6.51 | 27.42 | 27.72 | 0.66 | 4.63 | 2.77 | 63.20 | 411.43
7 | 05B001 | 弱电井加高 | 个 | 1 |  | 300.00 |  |  |  | 300.00 | 300.00
| 市场价 | 弱电井加高 | 个 | 1 |  | 300.00 |  |  |  | 300.00 | 300.00
8 | 050101009002 | 种植土回（换）填 | m3 | 6.89 | 0.84 | 30.60 | 5.06 | 0.94 | 0.56 | 38.00 | 261.82
| 1-6 | 机械回填种植土 | m3 | 6.89 | 0.84 | 30.60 | 5.06 | 0.94 | 0.56 | 38.00 | 261.82
|  | 芝麻灰花岗岩汀步 | [8 empty] | 394.32
9 | 050201001001 | 园路 | m2 | 8.00 | 6.95 | 38.17 | 1.79 | 1.49 | 0.89 | 49.29 | 394.32
| 2-2 | 整理路床机械打夯 | m2 | 8 | 1.33 |  | 1.66 | 0.54 | 0.32 | 3.85 | 30.80
| 4-116 | 基础垫层 碎石干铺 小卵石 综合 | m3 | 0.8 | 41.21 | 152.72 | 1.07 | 7.03 | 4.20 | 206.23 | 164.98
| 2-27 | 料石汀步 芝麻灰花岗岩 | m3 | 0.108 | 110.88 | 1696.47 | 1.64 | 18.62 | 11.14 | 1838.75 | 198.59
合计 | [10 empty] | 24308.29

## 0_3_表10_2-33主要工日、材料和设备、机械台班价
【表10.2.2-33】
主要工日、材料和设备、机械台班价格调整一览表
（适用于信息价差调整法）
工程名称:园林 |  |  | 标段: |  |  |  | 第1页 共1页
序号 | 名称、规格、型号 | 单位 | 数量 | 风险幅度(%) |  | 基准单价(元) | 调整单价（元） | 差价 | 价差合价
|  |  |  | 波动幅度 | 可调幅度
1 | 一类人工 | 工日 | 34.430 |  |  | 140.00
2 | 柴油(机械) | kg | 159.101 |  |  | 6.84
3 | 机械人工 | 工日 | 4.298 |  |  | 151.00
4 | 碎石40—60 | t | 2.597 |  |  | 84.47
5 | 水 | m3 | 29.942 |  |  | 3.25
6 | 普通硅酸盐水泥PO 42.5综合 | kg | 682.605 |  |  | 0.38
7 | 碎石综合 | t | 1.476 |  |  | 84.47
8 | 黄砂净砂 | t | 3.385 |  |  | 165.00
9 | 电(机械) | kW·h | 120.891 |  |  | 0.69
10 | 三类人工 | 工日 | 10.089 |  |  | 174.00
11 | 角钢Q235B 40×40×4 | kg | 1.944 |  |  | 3.19
12 | 芝麻灰花岗岩板20厚 | m2 | 5.687 |  |  | 128.00
13 | 圆钉 | kg | 1.057 |  |  | 5.40
14 | 汽油(机械) | kg | 16.076 |  |  | 8.19
15 | 马尼拉草坪 | m2 | 186.249 |  |  | 10.28
16 | 二类人工 | 工日 | 7.015 |  |  | 151.00
17 | 小卵石综合 | t | 0.206 |  |  | 84.47
18 | 小卵石40—60 | t | 1.240 |  |  | 84.47
19 | 园林用卵石本色 | t | 0.358 |  |  | 260.00
合计

## 0_4_表10_2_2-13 【含单列】单位(专业)工程
【表10.2.2-13】
单位（专业）工程招标控制价费用表
工程名称:池淮中心幼儿园校园维修提升改造工程-安装 |  |  | 标段: | 第1页 共1页
序号 | 费用名称 |  | 计算公式 | 金额 (元) | 备注
1 | 分部分项工程费 |  | ∑(分部分项工程量×综合单价） | 39602.76 | 见表10.2.2-16
1.1 | 其中 | 人工费+机械费 | ∑分部分项（定额人工费+定额机械费） | 8193.89
2 | 措施项目费 |  | （2.1+2.2） | 888.72
2.1 | 施工技术措施项目费 |  | ∑(技措项目工程量×综合单价） | 398.52 | 见表10.2.2-16
2.1.1 | 其中 | 人工费+机械费 | ∑技措项目（定额人工费+定额机械费） | 86.59
2.2 | 施工组织措施项目费 |  | (1.1+2.1.1)×5.92% | 490.20 | 见表10.2.2-20
2.2.1 | 其中 | 安全文明施工基本费 | (1.1+2.1.1)×5.92% | 490.20 | 见表10.2.2-20
3 | 其他项目费 |  | （3.1+3.2+3.3+3.4）
3.1 | 暂列金额 |  | 3.1.1+3.1.2+3.1.3 |  | 见表10.2.2-21
3.1.1 | 其中 | 标化工地增加费 | 按招标文件规定额度列计 |  | 见表10.2.2-22
3.1.2 |  | 优质工程增加费 | 按招标文件规定额度列计 |  | 见表10.2.2-22
3.1.3 |  | 其他暂列金额 | 按招标文件规定额度列计 |  | 见表10.2.2-22
3.2 | 暂估价 |  | 3.2.1+3.2.2+3.2.3 |  | 见表10.2.2-21
3.2.1 | 其中 | 材料（工程设备）暂估价 | 按招标文件规定额度列计 (或计入综合单价) |  | 见表10.2.2-23
3.2.2 |  | 专业工程暂估价 | 按招标文件规定额度列计 |  | 见表10.2.2-24
3.2.3 |  | 专项技术措施暂估价 | 按招标文件规定额度列计 |  | 见表10.2.2-25
3.3 | 计日工 |  | ∑计日工(暂估数量×综合单价） |  | 见表10.2.2-21
3.4 | 施工总承包服务费 |  | 3.4.1+3.4.2 |  | 见表10.2.2-21
3.4.1 | 其中 | 专业发包工程管理费 | ∑专业发包工程（暂估金额×费率） |  | 见表10.2.2-27
3.4.2 |  | 甲供材料设备管理费 | 甲供材料暂估金额×费率+甲供设备暂估金额×费率 |  | 见表10.2.2-27
4 | 规费 |  | (1.1+2.1.1)×30.63% | 2536.31
5 | 单列费用 |  | 单列费用
6 | 税金 |  | (1+2+3+4+计税不计费)×9% | 3872.50
7 | 下浮 |  | (1+2+3+4+5+6-不计税不计费不下浮-暂估材料)×0%
其中 | 甲供费（不计入造价） |  | 甲供材料费+甲供主材费+甲供设备费
招标控制价合计 |  |  | 1+2+3+4+5+6-7 | 46900.00

## 0_4_表10_2_2-16 分部分项工程清单与计价表
【表10.2.2-16】
分部分项工程清单与计价表
单位(专业)工程名称:池淮中心幼儿园校园维修提升改造工程-安装 | [5 empty] | 标段: |  |  | 第1页 共2页
序号 | 项目编码 | 项目名称 | 项目特征 | 计量 单位 | 工程量 | 金 额 (元) |  |  |  |  | 备注
[6 empty] | 综合单价 | 合价 | 其中
[8 empty] | 人工费 | 机械费 | 暂估价
|  | 灯具重新安装 |  |  |  |  | 24251.53 | 3403.35 | 156.16
1 | 030404017001 | 配电箱 | 1.名称：7KW慢充充电桩 | 台 | 2 | 3694.57 | 7389.14 | 571.68 | 156.16
2 | 030408001001 | 电力电缆 | 1.名称：充电桩电缆及挖填土埋管做法 | 项 | 1 | 5000.00 | 5000.00 |  |  | 5000.00
3 | 030412001001 | 普通灯具 | 1.灯具名称：原灯具拆除 | 套 | 51 | 12.88 | 656.88 | 462.06
4 | 030412005001 | 荧光灯 | 1.荧光灯名称：1200*70条形灯 | 套 | 51 | 155.00 | 7905.00 | 1206.15
5 | 030412001002 | 普通灯具 | 1.灯具名称：吸顶灯 | 套 | 10 | 84.18 | 841.80 | 181.20
6 | 030411001001 | 配管 | 1.名称：砖、混凝土结构暗配刚性阻燃管 公称直径（mm）20 | m | 153.00 | 7.34 | 1123.02 | 670.14
7 | 030411004001 | 配线 | 1.名 称：穿照明线 2.配线型号：BV-2.5 | m | 306.00 | 2.85 | 872.10 | 208.08
8 | 030411004002 | 配线 | 1.名 称：穿照明线 2.配线型号：BVR-2.5 | m | 153.00 | 3.03 | 463.59 | 104.04
|  | 监控调整至吊顶以下 |  |  |  |  | 2741.15 | 1755.25 | 17.35
9 | 030507008001 | 监控摄像设备 | 1.名 称：监控拆除及安装 | 台 | 15 | 158.53 | 2377.95 | 1681.65 | 15.75
10 | 030502005001 | 双绞线缆 | 1.名 称：双绞线缆 2.规 格：CAT6 UTP | m | 80.00 | 4.54 | 363.20 | 73.60 | 1.60
|  | 挡烟垂壁 |  |  |  |  | 479.18 | 51.04 | 3.17
本页小计 | [6 empty] | 26992.68 | 5158.60 | 173.51 | 5000.00
【表10.2.2-16】
分部分项工程清单与计价表
单位(专业)工程名称:池淮中心幼儿园校园维修提升改造工程-安装 | [5 empty] | 标段: |  |  | 第2页 共2页
序号 | 项目编码 | 项目名称 | 项目特征 | 计量 单位 | 工程量 | 金 额 (元) |  |  |  |  | 备注
[6 empty] | 综合单价 | 合价 | 其中
[8 empty] | 人工费 | 机械费 | 暂估价
11 | 030702012001 | 挡烟垂壁 | 1.名称固定挡烟垂壁 下挂距地2.55m | m | 2.60 | 184.30 | 479.18 | 51.04 | 3.17
|  | 走廊喷淋改下喷 |  |  |  |  | 12130.90 | 3728.89 | 40.81
12 | 030901001001 | 水喷淋钢管 | 1.安装部位：室内 2.材质：镀锌钢管 3.型号、规格：DN25 4.连接方式：螺纹连接 5.管件制作安装 6.自动喷水灭火系统管网水冲洗 | m | 42.70 | 36.22 | 1546.59 | 746.82 | 15.80
13 | 030901003001 | 水喷淋(雾)喷头 | 1.名称：水喷淋（雾）下垂型喷头 有吊顶公称直径（mm以内）15 | 个 | 61 | 31.13 | 1898.93 | 967.46 | 25.01
14 | 03B001 | 上喷改为下喷点位调整 | 上喷改为下喷点位调整 | 个 | 61 | 80.00 | 4880.00
15 | 031201001001 | 管道刷油 | 1.除锈级别：手工除轻锈 2.油漆品种：防锈漆及红色调和漆二遍 | m2 | 183.48 | 20.74 | 3805.38 | 2014.61
本页小计 | [6 empty] | 12610.08 | 3779.93 | 43.98
合计 | [6 empty] | 39602.76 | 8938.53 | 217.49 | 5000.00

## 0_4_表10_2_2-16 施工技术措施项目清单与计价
【表10.2.2-16】
施工技术措施项目清单与计价表
单位(专业)工程名称:池淮中心幼儿园校园维修提升改造工程-安装 | [5 empty] | 标段: |  |  | 第1页 共1页
序号 | 项目编码 | 项目名称 | 项目特征 | 计量 单位 | 工程量 | 金 额 (元) |  |  |  |  | 备注
[6 empty] | 综合单价 | 合价 | 其中
[8 empty] | 人工费 | 机械费 | 暂估价
|  | [请输入分部名称,电子评标勿删] |  |  | 0 |  | 398.52 | 96.86
1 | 031301017001 | 脚手架搭拆 | 1.脚手架搭拆费第四册 | 项 | 1 | 132.54 | 132.54 | 32.23
2 | 031301017002 | 脚手架搭拆 | 1.脚手架搭拆费第五册 | 项 | 1 | 72.18 | 72.18 | 17.55
3 | 031301017003 | 脚手架搭拆 | 1.脚手架搭拆费第七册 | 项 | 1 | 1.57 | 1.57 | 0.38
4 | 031301017004 | 脚手架搭拆 | 1.脚手架搭拆费第九册 | 项 | 1 | 192.23 | 192.23 | 46.70
本页小计 | [6 empty] | 398.52 | 96.86
合计 | [6 empty] | 398.52 | 96.86

## 0_4_表10_2_2-17 综合单价计算表
【表10.2.2-17】
综合单价计算表
单位(专业)工程名称:池淮中心幼儿园校园维修提升改造工程-安装 | [5 empty] | 标段: |  |  | 第1页 共2页
清单 序号 | 项目编码 (定额编码) | 清单（定额） 项目名称 | 计量 单位 | 数量 | 综 合 单 价 (元) | [5 empty] | 合计 (元)
[5 empty] | 人工费 | 材料 (设备) 费 | 机械费 | 管理费 | 利润 | 小计
|  | 灯具重新安装 | [8 empty] | 24251.53
1 | 030404017001 | 配电箱 | 台 | 2 | 285.84 | 3226.47 | 78.08 | 70.45 | 33.73 | 3694.57 | 7389.14
| 4-4-13 | 成套配电箱安装 落地式 | 台 | 2 | 285.84 | 3226.47 | 78.08 | 70.45 | 33.73 | 3694.57 | 7389.14
2 | 030408001001 | 电力电缆 | 项 | 1 |  | 5000.00 |  |  |  | 5000.00 | 5000.00
| 暂估价 | 充电桩电缆及挖填土埋管做法 | 项 | 1 |  | 5000.00 |  |  |  | 5000.00 | 5000.00
3 | 030412001001 | 普通灯具 | 套 | 51 | 9.06 | 1.22 |  | 1.76 | 0.84 | 12.88 | 656.88
| 4-13-2*J0.5换 | 吸顶灯具安装 灯罩直径（mm以内）350`基价*0.5 | 套 | 51 | 9.06 | 1.22 |  | 1.76 | 0.84 | 12.88 | 656.88
4 | 030412005001 | 荧光灯 | 套 | 51 | 23.65 | 124.56 |  | 4.59 | 2.20 | 155.00 | 7905.00
| 4-13-206 | 荧光灯具安装 吸顶式三管 | 套 | 51 | 23.65 | 124.56 |  | 4.59 | 2.20 | 155.00 | 7905.00
5 | 030412001002 | 普通灯具 | 套 | 10 | 18.12 | 60.86 |  | 3.52 | 1.68 | 84.18 | 841.80
| 4-13-2 | 吸顶灯具安装 灯罩直径（mm以内）350 | 套 | 10 | 18.12 | 60.86 |  | 3.52 | 1.68 | 84.18 | 841.80
6 | 030411001001 | 配管 | m | 153.00 | 4.38 | 1.70 |  | 0.85 | 0.41 | 7.34 | 1123.02
| 4-11-144 | 砖、混凝土结构暗配刚性阻燃管 公称直径（mm）20 | m | 153 | 4.38 | 1.70 |  | 0.85 | 0.41 | 7.34 | 1123.02
7 | 030411004001 | 配线 | m | 306.00 | 0.68 | 1.98 |  | 0.13 | 0.06 | 2.85 | 872.10
| 4-12-5 | 穿照明线 铜芯导线截面（mm2以内）2.5 | m | 306 | 0.68 | 1.98 |  | 0.13 | 0.06 | 2.85 | 872.10
8 | 030411004002 | 配线 | m | 153.00 | 0.68 | 2.16 |  | 0.13 | 0.06 | 3.03 | 463.59
| 4-12-5 | 穿照明线 铜芯导线截面（mm2以内）2.5 | m | 153 | 0.68 | 2.16 |  | 0.13 | 0.06 | 3.03 | 463.59
|  | 监控调整至吊顶以下 | [8 empty] | 2741.15
9 | 030507008001 | 监控摄像设备 | 台 | 15 | 112.11 | 12.83 | 1.05 | 22.00 | 10.54 | 158.53 | 2377.95
| 5-6-86*J1.5换 | 摄像机带红外光源`基价*1.5 | 台 | 15 | 93.54 | 8.81 | 1.05 | 18.39 | 8.81 | 130.60 | 1959.00
| 5-6-91*J1.5换 | 摄像机支架`基价*1.5 | 台 | 15 | 18.57 | 4.02 |  | 3.61 | 1.73 | 27.93 | 418.95
10 | 030502005001 | 双绞线缆 | m | 80.00 | 0.92 | 3.33 | 0.02 | 0.18 | 0.09 | 4.54 | 363.20
【表10.2.2-17】
综合单价计算表
单位(专业)工程名称:池淮中心幼儿园校园维修提升改造工程-安装 | [5 empty] | 标段: |  |  | 第2页 共2页
清单 序号 | 项目编码 (定额编码) | 清单（定额） 项目名称 | 计量 单位 | 数量 | 综 合 单 价 (元) | [5 empty] | 合计 (元)
[5 empty] | 人工费 | 材料 (设备) 费 | 机械费 | 管理费 | 利润 | 小计
| 5-2-13 | 双绞线缆 管内穿放≤4对 | m | 80 | 0.92 | 3.33 | 0.02 | 0.18 | 0.09 | 4.54 | 363.20
|  | 挡烟垂壁 | [8 empty] | 479.18
11 | 030702012001 | 挡烟垂壁 | m | 2.60 | 19.63 | 157.43 | 1.22 | 4.07 | 1.95 | 184.30 | 479.18
| 7-2-161 | 固定式挡烟垂壁 | m | 2.6 | 19.63 | 157.43 | 1.22 | 4.07 | 1.95 | 184.30 | 479.18
|  | 走廊喷淋改下喷 | [8 empty] | 12130.90
12 | 030901001001 | 水喷淋钢管 | m | 42.70 | 17.49 | 13.21 | 0.37 | 3.48 | 1.67 | 36.22 | 1546.59
| 9-1-1 | 镀锌钢管(螺纹连接) 公称直径（mm以内）25 | m | 42.7 | 17.49 | 13.21 | 0.37 | 3.48 | 1.67 | 36.22 | 1546.59
13 | 030901003001 | 水喷淋(雾)喷头 | 个 | 61 | 15.86 | 10.17 | 0.41 | 3.17 | 1.52 | 31.13 | 1898.93
| 9-1-37 | 水喷淋（雾）喷头 有吊顶公称直径（mm以内）15 | 个 | 61 | 15.86 | 10.17 | 0.41 | 3.17 | 1.52 | 31.13 | 1898.93
14 | 03B001 | 上喷改为下喷点位调整 | 个 | 61 |  | 80.00 |  |  |  | 80.00 | 4880.00
| 补 | 上喷改为下喷点位调整 | 个 | 61 |  | 80.00 |  |  |  | 80.00 | 4880.00
15 | 031201001001 | 管道刷油 | m2 | 183.48 | 10.98 | 6.59 |  | 2.14 | 1.03 | 20.74 | 3805.38
| 12-1-1 | 手工除锈 管道轻锈 | m2 | 183.48 | 2.34 | 0.21 |  | 0.45 | 0.22 | 3.22 | 590.81
| 12-2-1 | 管道刷油 红丹防锈漆~第一遍 | m2 | 183.48 | 2.14 | 2.02 |  | 0.42 | 0.20 | 4.78 | 877.03
| 12-2-2 | 管道刷油 红丹防锈漆增一遍 | m2 | 183.48 | 2.14 | 1.79 |  | 0.42 | 0.20 | 4.55 | 834.83
| 12-2-8 | 管道刷油 调和漆~第一遍 | m2 | 183.48 | 2.22 | 1.36 |  | 0.43 | 0.21 | 4.22 | 774.29
| 12-2-9 | 管道刷油 调和漆增一遍 | m2 | 183.48 | 2.14 | 1.21 |  | 0.42 | 0.20 | 3.97 | 728.42
合计 | [10 empty] | 39602.76

## 0_4_表10_2_2-17 综合单价计算表(技术措施)
【表10.2.2-17】
综合单价计算表
单位(专业)工程名称:池淮中心幼儿园校园维修提升改造工程-安装 | [5 empty] | 标段: |  |  | 第1页 共1页
清单 序号 | 项目编码 (定额编码) | 清单（定额） 项目名称 | 计量 单位 | 数量 | 综 合 单 价 (元) | [5 empty] | 合计 (元)
[5 empty] | 人工费 | 材料 (设备) 费 | 机械费 | 管理费 | 利润 | 小计
|  | [请输入分部名称,电子评标勿删] | [8 empty] | 398.52
1 | 031301017001 | 脚手架搭拆 | 项 | 1 | 32.23 | 91.13 |  | 6.19 | 2.99 | 132.54 | 132.54
| 13-2-4 | 脚手架搭拆费第四册 | 工日 | 21.34122 | 1.51 | 4.27 |  | 0.29 | 0.14 | 6.21 | 132.53
2 | 031301017002 | 脚手架搭拆 | 项 | 1 | 17.55 | 49.63 |  | 3.37 | 1.63 | 72.18 | 72.18
| 13-2-5 | 脚手架搭拆费第五册 | 工日 | 11.6223 | 1.51 | 4.27 |  | 0.29 | 0.14 | 6.21 | 72.17
3 | 031301017003 | 脚手架搭拆 | 项 | 1 | 0.38 | 1.08 |  | 0.07 | 0.04 | 1.57 | 1.57
| 13-2-7 | 脚手架搭拆费第七册 | 工日 | 0.338 | 1.13 | 3.20 |  | 0.22 | 0.11 | 4.66 | 1.58
4 | 031301017004 | 脚手架搭拆 | 项 | 1 | 46.70 | 131.94 |  | 9.14 | 4.45 | 192.23 | 192.23
| 13-2-9 | 脚手架搭拆费第九册 | 工日 | 24.707004 | 1.89 | 5.34 |  | 0.37 | 0.18 | 7.78 | 192.22
合计 | [10 empty] | 398.52

## 0_4_表10_2-33主要工日、材料和设备、机械台班价
【表10.2.2-33】
主要工日、材料和设备、机械台班价格调整一览表
（适用于信息价差调整法）
工程名称:安装 |  |  | 标段: |  |  |  | 第1页 共1页
序号 | 名称、规格、型号 | 单位 | 数量 | 风险幅度(%) |  | 基准单价(元) | 调整单价（元） | 差价 | 价差合价
|  |  |  | 波动幅度 | 可调幅度
1 | 二类人工 | 工日 | 59.850 |  |  | 151.00
2 | 普通硅酸盐水泥PO 42.5综合 | kg | 26.438 |  |  | 0.38
3 | 黄砂净砂 | t | 0.167 |  |  | 165.00
4 | 水 | m3 | 0.814 |  |  | 3.25
5 | 机械人工 | 工日 | 0.368 |  |  | 151.00
6 | 汽油(机械) | kg | 2.548 |  |  | 8.19
7 | 柴油(机械) | kg | 3.810 |  |  | 6.84
8 | 电(机械) | kW·h | 20.581 |  |  | 0.69
合计