## 扉2 招标控制价清单扉页
扉-02
| 开化县北片区域医疗次中心建设项目建设占用耕地耕作层剥离和再利用项目 |  |  |  |  | 工程
预算价
预 算 价（小写）： |  | 153632
（大写）： |  | 壹拾伍万叁仟陆佰叁拾贰元整
招 标 人： |  |  | 造价咨询人：
| (单位盖章) |  |  |  | (单位资质专用章)
法定代表人 |  |  | 法定代表人
或其授权人： |  |  | 或其授权人 | ：
| （签字或盖章） |  |  |  | （签字或盖章）
编 制 人： |  |  | 复 核 人 | ：
编 制 时 间： |  |  | 复 核 时 间 | ：

## 表-02 招标控制价汇总表
表-02
预算价汇总表
工程名称：开化县北片区域医疗次中心建设项目建设占用耕地耕作层剥离和再利用项目 |  | 第1页 共1页
序号 | 项目名称 | 金额
一 | 工程施工费 | 149157
二 | 设备费用
三 | 计日工
四 | 其他项目 | 4475
| 合计 | 153632

## 表-03 分部分项工程项目清单计价表
表-03
分部分项工程项目清单计价表
工程名称：开化县北片区域医疗次中心建设项目建设占用耕地耕作层剥离和再利用项目 | [5 empty] | 第1页 共1页
序号 | 项目编码 | 项目名称 | 项目主要特征 | 计量 单位 | 工程量 | 单价 | 合价
1 |  | 土地平整工程 |  |  |  |  | 149157.36
1.1 |  | 耕作层剥离外运 |  |  |  |  | 149157.36
1.1.1 | A02.01.03 | 表土清理 | 表土清理 | m3 | 7326 | 3.81 | 27912.06
1.1.2 | A02.02.01 | 表土剥离 | 机械表土剥离 | m3 | 7326 | 2.57 | 18827.82
1.1.3 | A02.02.01 | 剥离表土外运 | 耕作层外运 外运平均运距0.8km | m3 | 7326 | 13.98 | 102417.48
| 合计 | [5 empty] | 149157.36

## 显示定额 分部分项工程项目清单计价表
表-03
分部分项工程项目清单计价表
工程名称：开化县北片区域医疗次中心建设项目建设占用耕地耕作层剥离和再利用项目 | [5 empty] | 第1页 共1页
序号 | 项目编码 | 项目名称 | 项目特征描述 | 计量 单位 | 工程量 | 单价 | 合价
|  | 工程施工费 |  |  |  |  | 149157.36
1 |  | 土地平整工程 |  |  |  |  | 149157.36
1.1 |  | 耕作层剥离外运 |  |  |  |  | 149157.36
1.1.1 | A02.01.03 | 表土清理 | 表土清理 | m3 | 7326 | 3.81 | 27912.06
| 10037 | 人工清理表土 |  | 100m2 | 162.8 | 171.65 | 27944.62
1.1.2 | A02.02.01 | 表土剥离 | 机械表土剥离 | m3 | 7326 | 2.57 | 18827.82
| 10387 | 表土剥离（挖掘机挖土)~挖掘机 油动 1m3~厚度超过30cm，人工和机械乘0.9系数 |  | 100m3 | 73.26 | 257.05 | 18831.48
1.1.3 | A02.02.01 | 剥离表土外运 | 耕作层外运 外运平均运距0.8km | m3 | 7326 | 13.98 | 102417.48
| 10391 | 1m3挖掘机挖装自卸汽车运土,运距5km以内~自卸汽车10t |  | 100m3 | 73.26 | 2217.53 | 162456.25
| 10392 | 1m3挖掘机挖装自卸汽车运土,每增运1km~自卸汽车10t |  | 100m3 | -366.3 | 163.97 | -60062.21
| 合计 | [5 empty] | 149157.36

## 表-05 其他项目清单计价汇总表
表-05
其他项目清单计价汇总表
工程名称：开化县北片区域医疗次中心建设项目建设占用耕地耕作层剥离和再利用项目 |  |  |  | 第1页 共1页
序号 | 工程名称 | 计量单位 | 金额 | 备注
1 | 暂列金额 | 元 | 4475
| 合计 |  | 4475

## 表-08 人工、主要材料单价汇总表
表-08
人工、主要材料单价汇总表
工程名称：开化县北片区域医疗次中心建设项目建设占用耕地耕作层剥离和再利用项目 |  |  |  |  | 第1页 共1页
序号 | 工料名称 | 规格型号 | 单位 | 单价（元） | 价差（元） | 备注
1 | 甲类工 |  | 工日 | 72.72
2 | 乙类工 |  | 工日 | 52.79
3 | 机械工 |  | 工日 | 72.72
4 | 柴油 |  | kg | 6.58 | 0.08