## 视频监控系统
视频监控系统
序号 | 设备名称 | 技术参数 | 单位 | 数量
1 | 红外枪式摄像机 | 传感器类型：1/2.7英寸CMOS； 像素：400万； 最大分辨率：2688×1520； 最低照度：0.002lux（彩色模式）；0.0002lux（黑白模式）；0lux（补光灯开启）； 最大补光距离：50m（红外）； 补光灯：2颗（红外灯）； 镜头类型：电动变焦； 镜头焦距：2.7mm～13.5mm； 镜头光圈：F1.6； 视场角：水平：92.6°～30°；垂直：51.2°～17°；对角：112.8°～36.5°； 通用行为分析：物品遗留；物品搬移； 热度图：支持； 周界防范：绊线入侵；区域入侵；徘徊检测；人员聚集； 人脸检测：支持人脸检测；支持跟踪；支持优选；支持抓拍；支持上报最优的人脸抓图；支持人脸增强，支持人脸曝光；支持人脸属性提取，支持6种属性8种表情：性别，年龄，眼镜，表情（愤怒，平静，高兴，悲伤，厌恶，惊讶，困惑，害怕），口罩，胡子； 内置MIC：支持，内置1个MIC； 最大Micro SD卡：256GB； 供电方式：DC12V/PoE； 防护等级：IP67； 超时登出功能检验：在IE浏览器下，可设置超时时间，当登录后无操作时长达到设置阈值后，样机自动退出并重新返回登录界面 耀光抑制功能检验：具有耀光抑制功能，耀光区域≤1% | 台 | 12
2 | 摄像机支架 | 壁装支架 适用范围 适合枪型、筒型、一体型摄像机壁装 材料 铝合金 调整角度 水平：360°，垂直：-45°~45° | 个 | 12
3 | 16路网络硬盘录像机（含硬盘） | 2U机架式9盘位嵌入式网络硬盘录像机，整机采用短机箱设计，搭载高性能ATX电源 【硬件规格】 存储接口：9个SATA接口，支持硬盘热插拔，可满配12TB硬盘 视频接口：2×HDMI，2×VGA 网络接口：2×RJ45 10/100/1000Mbps自适应以太网口 报警接口：16路报警输入，9路报警输出（其中第9路支持CTRL 12V） 反向供电：1路DC12V 1A 串行接口：1路RS-232接口，1路全双工RS-485接口 USB接口：2×USB 2.0，2×USB 3.0 扩展接口：1×eSATA 【产品性能】 输入带宽：256Mbps（开启RAID后为200Mbps） 输出带宽：256Mbps（开启RAID后为200Mbps） 接入能力：16路H.264、H.265格式高清码流接入 解码能力：最大支持32×1080P 显示能力：最大支持双4K异源输出 RAID模式：RAID0、RAID1、RAID5、RAID6、RAID10，支持全局热备盘 【智能应用】 目标识别应用：支持目标抓拍、比对报警；支持以图搜图、按姓名检索、按属性检索 目标名单库：支持16个名单库，总库容5万张 目标抓拍：4路视频流（2MP） 目标比对：16路图片流 | 台 | 1
4 | 硬盘 | 4T | 块 | 4
5 | 24口核心交换机 | 全网管三层交换机，机架式 24个千兆电口，4个万兆SFP+光口； 交换容量≥598Gbps，包转发率≥165Mpps； 支持VLAN：802.1Q VLAN、端口VLAN、QinQ、Voice VLAN、协议VLAN、MAC VLAN； 支持链路聚合：静态、动态链路聚合； 支持生成树STP/RSTP/MSTP，支持RRPP/ERPS； 支持虚拟化堆叠技术； 支持IPv4路由、IPv6路由、组播、MPLS； 支持ACL、QoS、端口镜像； 支持CLI、SSH、SNMP v1/v2c/v3等管理方式； 1U高度，19英寸宽，支持机架安装； 默认标配模块化双电源、双风扇； 投标产品须具备工信部入网许可证明； | 台 | 1
6 | 二合一视频防雷器 |  | 个 | 12
7 | 22寸显示器 |  | 台 | 1
8 | 立杆 | 3.5米 | 个 | 5
9 | 开关电源 | 12V10A | 个 | 2
10 | 42U机柜安防箱 |  | 个 | 1
11 | 网线 | 六类 | 305/箱 | 2
12 | 电源线 | RVS2*1.5 | 批 | 1
13 | 电源线 | KVVR2*1.5 | 批 | 1
14 | 管材 | 国标，SCΦ25 | 批 | 1
注：本清单仅供建设单位编制工程量清单参考使用，不作为工程招标依据。表格内部统计数量仅供参考，项目实施时由施工单位根据实际情况复核材料数量。

## 公共广播系统
背景音乐系统
序号 | 产品名称 | 技术参数 | 单位 | 数量 | 备注
中心机房
1 | 话筒 | 定制 | 台 | 1
2 | CD播放器 | 要求兼容多种格式的CD和MP3； 要求机器通电后可自动播放 频率响应：20Hz-20KHz；信噪比：90dB | 台 | 1 |  | 111 | 5676 | 6243.6
3 | 调谐器 | 数字调谐系统； 具有自动搜索和记忆功能； 有断电记忆功能，音频信号电平指示。 | 台 | 1 |  | 111 | 359 | 394.9
4 | 前置放大器 | 12路输入（5话筒3线路4紧急）强插、默音功能 | 台 | 1 |  | 111 | 824 | 906.4
5 | 纯后级功放（240W） | 100V、70V定压输出，240W | 台 | 3 |  | 111 |  | 0
终端部份（公共区域） | [5 empty] | 111 | 824 | 906.4
1 | 室外草坪音箱 | 定压输入：100V 额定功率：20W | 只 | 8 |  | 111 | 4350 | 4785
2 | 天花喇叭 | 定压输入：70V/100V 额定功率：3W/6W | 只 | 2
其他 | [5 empty] | 111 | 975 | 1072.5
1 | 音频线缆 | KVVRP2*2.5、RVVP2*2.5 | 批 | 1 |  | 111 | 3800 | 4180
2 | SC钢管 | φ25mm，国标 | 批 | 1 |  | 111 |  | 0
3 | 附材 | 按需配置，含各种管线材料、水晶头、跳线、支架、底盒、绑扎带、电源适配器、过线盒、各种接头、胶布、膨胀螺栓、标签、打孔、孔洞填充、PVC管、SC管、JDG管、金属软管及其他必要的所有工程附件； | 套 | 1 |  | 111 | 3800 | 4180
[6 empty] | 111 |  | 0
[6 empty] | 111 | 3060 | 3366
[6 empty] | 111 | 1632 | 1795.2
[6 empty] | 111 | 1938 | 2131.8
[6 empty] | 111 |  | 0
[6 empty] | 111 | 2.109 | 2.3199
[6 empty] | 111 | 1.5048 | 1.6553
[6 empty] | 111 | 2.0064 | 2.207
[6 empty] | 111 | 3.5682 | 3.925
[6 empty] | 111 | 1.4022 | 1.5424
[6 empty] | 111 | 2.0406 | 2.2447
[6 empty] | 111 | 500 | 550