## 工程项目招标控制价汇总表
工程项目招标控制价汇总表
工程名称:临海市4923迁建工程-空调采购项目 |  | 第1页 共1页
序号 | 单项工程名称 | 金额(元)
1 | 空调工程 | 5058502.09
1.1 | 地上部分空调工程 | 3402506.51
1.2 | 地下部分空调工程 | 1655995.58
合计 |  | 5058502.09

## 0_1_单位（专业）工程招标控制价计算表
单位（专业）工程招标控制价计算表
单位(专业)工程名称:空调工程-地上部分空调工程 |  |  |  | 第1页 共1页
编号 | 费用名称 | 计算公式 | 费率 | 金额(元)
1 | 分部分项工程费 | Σ（分部分项工程量×全费用综合单价） | 100 | 3396380.16
2 | 措施项目费 | 按全费用综合单价或项计算 | 100 | 6126.35
3 | 其他项目费合计 | 其他项目合计 | 100
3.1 | 其他项目费 |  | 100
3.2 | 增值税 |  | 9
4 | 建设工程造价 | 1+2+3 | 100 | 3402506.51
造价合计(大写):叁佰肆拾万贰仟伍佰零陆元伍角壹分；￥3402506.51。

## 0_1_表10_2_2-16 分部分项工程清单与计价表
【表10.2.2-16】
分部分项工程清单与计价表
单位(专业)工程名称:空调工程-地上部分空调工程 | [5 empty] | 标段: |  |  | 第1页 共20页
序号 | 项目编码 | 项目名称 | 项目特征 | 计量 单位 | 工程量 | 金 额 (元) |  |  |  |  | 备注
[6 empty] | 综合单价 | 合价 | 其中
[8 empty] | 人工费 | 机械费 | 暂估价
|  | 空调新风系统 |  |  |  |  | 3396380.16 | 176711.77 | 17653.30
1 | 030701003003 | 空调器 | 1.名 称：多联体空调外机 SWJ8 2.规 格：制冷量22.4KW，制热量25KW，功率5.3KW； 3.安装形式：落地安装及配套阀门等附件,制冷剂、设备调试等； 4.未尽事宜详见设计文件、招标文件及相关规范（标准）； | 台 | 1 | 35645.13 | 35645.13 | 158.10 | 8.11
2 | 030701003021 | 空调器 | 1.名 称：多联体空调外机 SWJ10 2.规 格：制冷量28KW，制热量31.5KW，功率6.9KW； 3.安装形式：落地安装及配套阀门等附件,制冷剂、设备调试等； 4.未尽事宜详见设计文件、招标文件及相关规范（标准）； | 台 | 4 | 36364.53 | 145458.12 | 632.40 | 32.44
3 | 030701003022 | 空调器 | 1.名 称：多联体空调外机 SWJ12 2.规 格：制冷量33.5KW，制热量37.5KW，功率8.6KW； 3.安装形式：落地安装及配套阀门等附件,制冷剂、设备调试等； 4.未尽事宜详见设计文件、招标文件及相关规范（标准）； | 台 | 2 | 40179.12 | 80358.24 | 536.92 | 16.22
本页小计 | [6 empty] | 261461.49 | 1327.42 | 56.77
【表10.2.2-16】
分部分项工程清单与计价表
单位(专业)工程名称:空调工程-地上部分空调工程 | [5 empty] | 标段: |  |  | 第2页 共20页
序号 | 项目编码 | 项目名称 | 项目特征 | 计量 单位 | 工程量 | 金 额 (元) |  |  |  |  | 备注
[6 empty] | 综合单价 | 合价 | 其中
[8 empty] | 人工费 | 机械费 | 暂估价
4 | 030701003023 | 空调器 | 1.名 称：多联体空调外机 SWJ16 2.规 格：制冷量45KW，制热量50KW，功率12.2KW； 3.安装形式：落地安装及配套阀门等附件,制冷剂、设备调试等； 4.未尽事宜详见设计文件、招标文件及相关规范（标准）； | 台 | 1 | 54583.47 | 54583.47 | 268.46 | 8.11
5 | 030701003024 | 空调器 | 1.名 称：多联体空调外机 SWJ18 2.规 格：制冷量50.4KW，制热量56.5KW，功率13.6KW； 3.安装形式：落地安装及配套阀门等附件,制冷剂、设备调试等； 4.未尽事宜详见设计文件、招标文件及相关规范（标准）； | 台 | 3 | 58466.54 | 175399.62 | 1208.55 | 46.47
6 | 030701003025 | 空调器 | 1.名 称：多联体空调外机 SWJ20 2.规 格：制冷量56.5KW，制热量63KW，功率15.9KW； 3.安装形式：落地安装及配套阀门等附件,制冷剂、设备调试等； 4.未尽事宜详见设计文件、招标文件及相关规范（标准）； | 台 | 3 | 66396.29 | 199188.87 | 1208.55 | 46.47
本页小计 | [6 empty] | 429171.96 | 2685.56 | 101.05
【表10.2.2-16】
分部分项工程清单与计价表
单位(专业)工程名称:空调工程-地上部分空调工程 | [5 empty] | 标段: |  |  | 第3页 共20页
序号 | 项目编码 | 项目名称 | 项目特征 | 计量 单位 | 工程量 | 金 额 (元) |  |  |  |  | 备注
[6 empty] | 综合单价 | 合价 | 其中
[8 empty] | 人工费 | 机械费 | 暂估价
7 | 030701003026 | 空调器 | 1.名 称：多联体空调外机 SWJ22 2.规 格：制冷量61.5KW，制热量69KW，功率18.4KW； 3.安装形式：落地安装及配套阀门等附件,制冷剂、设备调试等； 4.未尽事宜详见设计文件、招标文件及相关规范（标准）； | 台 | 1 | 67818.74 | 67818.74 | 402.85 | 15.49
8 | 030701003027 | 空调器 | 1.名 称：多联体空调外机 SWJ28 2.规 格：制冷量78.9KW，制热量88KW，功率21.2KW； 3.安装形式：落地安装及配套阀门等附件,制冷剂、设备调试等； 4.未尽事宜详见设计文件、招标文件及相关规范（标准）； | 台 | 2 | 93046.79 | 186093.58 | 805.70 | 30.98
9 | 030701003028 | 空调器 | 1.名 称：多联体空调外机 SWJ30 2.规 格：制冷量83.9KW，制热量94KW，功率23.7KW； 3.安装形式：落地安装及配套阀门等附件,制冷剂、设备调试等； 4.未尽事宜详见设计文件、招标文件及相关规范（标准）； | 台 | 2 | 98115.29 | 196230.58 | 805.70 | 30.98
本页小计 | [6 empty] | 450142.90 | 2014.25 | 77.45
【表10.2.2-16】
分部分项工程清单与计价表
单位(专业)工程名称:空调工程-地上部分空调工程 | [5 empty] | 标段: |  |  | 第4页 共20页
序号 | 项目编码 | 项目名称 | 项目特征 | 计量 单位 | 工程量 | 金 额 (元) |  |  |  |  | 备注
[6 empty] | 综合单价 | 合价 | 其中
[8 empty] | 人工费 | 机械费 | 暂估价
10 | 030701003029 | 空调器 | 1.名 称：多联体空调外机 SWJ36 2.规 格：制冷量101.5KW，制热量114KW，功率29.1KW； 3.安装形式：落地安装及配套阀门等附件,制冷剂、设备调试等； 4.未尽事宜详见设计文件、招标文件及相关规范（标准）； | 台 | 2 | 114214.60 | 228429.20 | 1035.72 | 50.34
11 | 030701004001 | 风机盘管 | 1.名 称：全新风处理机 2.型 号：XF-1080 3.规 格：制冷量14KW，制热量8.9KW，功率0.3KW,L=1080m3/h，H=200Pa； 4.安装形式：吊顶安装，含支架制作及安装、减震器、隔声罩、智能温控开关及控制线、其他配套附件、设备调试等； 5.未尽事宜详见设计文件、招标文件及相关规范（标准）； | 台 | 2 | 25722.22 | 51444.44 | 302.30 | 26.32
本页小计 | [6 empty] | 279873.64 | 1338.02 | 76.66
【表10.2.2-16】
分部分项工程清单与计价表
单位(专业)工程名称:空调工程-地上部分空调工程 | [5 empty] | 标段: |  |  | 第5页 共20页
序号 | 项目编码 | 项目名称 | 项目特征 | 计量 单位 | 工程量 | 金 额 (元) |  |  |  |  | 备注
[6 empty] | 综合单价 | 合价 | 其中
[8 empty] | 人工费 | 机械费 | 暂估价
12 | 030701004002 | 风机盘管 | 1.名 称：全新风处理机 2.型 号：XF-1680 3.规 格：制冷量22.4KW，制热量13.9KW，功率0.55KW,L=1680m3/h，H=225Pa； 4.安装形式：吊顶安装，含支架制作及安装、减震器、隔声罩、智能温控开关及控制线、其他配套附件、设备调试等； 5.未尽事宜详见设计文件、招标文件及相关规范（标准）； | 台 | 3 | 34731.07 | 104193.21 | 453.45 | 39.48
13 | 030701004003 | 风机盘管 | 1.名 称：全新风处理机 2.型 号：XF-2500 3.规 格：制冷量28KW，制热量17.4KW，功率0.66KW,L=2500m3/h，H=300Pa； 4.安装形式：吊顶安装，含支架制作及安装、减震器、隔声罩、智能温控开关及控制线、其他配套附件、设备调试等； 5.未尽事宜详见设计文件、招标文件及相关规范（标准）； | 台 | 5 | 36529.57 | 182647.85 | 755.75 | 65.80
本页小计 | [6 empty] | 286841.06 | 1209.20 | 105.28
【表10.2.2-16】
分部分项工程清单与计价表
单位(专业)工程名称:空调工程-地上部分空调工程 | [5 empty] | 标段: |  |  | 第6页 共20页
序号 | 项目编码 | 项目名称 | 项目特征 | 计量 单位 | 工程量 | 金 额 (元) |  |  |  |  | 备注
[6 empty] | 综合单价 | 合价 | 其中
[8 empty] | 人工费 | 机械费 | 暂估价
14 | 030701004004 | 风机盘管 | 1.名 称：中静压风管式室内机 2.型 号：FGJ45 3.规 格：制冷量4.5KW，制热量5KW，功率0.104KW，带冷凝水提升泵； 4.安装形式：吊顶安装，含支架制作及安装、减震器、出/回风口、智能温控开关及控制线、其他配套附件、设备调试等； 5.未尽事宜详见设计文件、招标文件及相关规范（标准）； | 台 | 66 | 5742.52 | 379006.32 | 9975.90 | 868.56
15 | 030701004005 | 风机盘管 | 1.名 称：中静压风管式室内机 2.型 号：FGJ56 3.规 格：制冷量4.5KW，制热量5KW，功率0.151KW，带冷凝水提升泵； 4.安装形式：吊顶安装，含支架制作及安装、减震器、出/回风口、智能温控开关及控制线、其他配套附件、设备调试等； 5.未尽事宜详见设计文件、招标文件及相关规范（标准）； | 台 | 35 | 5807.92 | 203277.20 | 5290.25 | 460.60
本页小计 | [6 empty] | 582283.52 | 15266.15 | 1329.16
【表10.2.2-16】
分部分项工程清单与计价表
单位(专业)工程名称:空调工程-地上部分空调工程 | [5 empty] | 标段: |  |  | 第7页 共20页
序号 | 项目编码 | 项目名称 | 项目特征 | 计量 单位 | 工程量 | 金 额 (元) |  |  |  |  | 备注
[6 empty] | 综合单价 | 合价 | 其中
[8 empty] | 人工费 | 机械费 | 暂估价
16 | 030701004007 | 风机盘管 | 1.名 称：中静压风管式室内机 2.型 号：FGJ71 3.规 格：制冷量7.1KW，制热量8.0KW，功率0.151KW，带冷凝水提升泵； 4.安装形式：吊顶安装，含支架制作及安装、减震器、出/回风口、智能温控开关及控制线、其他配套附件、设备调试等； 5.未尽事宜详见设计文件、招标文件及相关规范（标准）； | 台 | 3 | 7001.47 | 21004.41 | 453.45 | 39.48
17 | 030701004008 | 风机盘管 | 1.名 称：中静压风管式室内机 2.型 号：FGJ80 3.规 格：制冷量8.0KW，制热量9.0KW，功率0.151KW，带冷凝水提升泵； 4.安装形式：吊顶安装，含支架制作及安装、减震器、出/回风口、智能温控开关及控制线、其他配套附件、设备调试等； 5.未尽事宜详见设计文件、招标文件及相关规范（标准）； | 台 | 18 | 7034.17 | 126615.06 | 2720.70 | 236.88
本页小计 | [6 empty] | 147619.47 | 3174.15 | 276.36
【表10.2.2-16】
分部分项工程清单与计价表
单位(专业)工程名称:空调工程-地上部分空调工程 | [5 empty] | 标段: |  |  | 第8页 共20页
序号 | 项目编码 | 项目名称 | 项目特征 | 计量 单位 | 工程量 | 金 额 (元) |  |  |  |  | 备注
[6 empty] | 综合单价 | 合价 | 其中
[8 empty] | 人工费 | 机械费 | 暂估价
18 | 030701004009 | 风机盘管 | 1.名 称：中静压风管式室内机 2.型 号：FGJ112 3.规 格：制冷量11.2KW，制热量12.5KW，功率0.228KW，带冷凝水提升泵； 4.安装形式：吊顶安装，含支架制作及安装、减震器、出/回风口、智能温控开关及控制线、其他配套附件、设备调试等； 5.未尽事宜详见设计文件、招标文件及相关规范（标准）； | 台 | 9 | 8538.37 | 76845.33 | 1360.35 | 118.44
19 | 030701004010 | 风机盘管 | 1.名 称：中静压风管式室内机 2.型 号：FGJ160 3.规 格：制冷量16KW，制热量18KW，功率0.325KW，带冷凝水提升泵； 4.安装形式：吊顶安装，含支架制作及安装、减震器、出/回风口、智能温控开关及控制线、其他配套附件、设备调试等； 5.未尽事宜详见设计文件、招标文件及相关规范（标准）； | 台 | 2 | 9176.02 | 18352.04 | 302.30 | 26.32
本页小计 | [6 empty] | 95197.37 | 1662.65 | 144.76
【表10.2.2-16】
分部分项工程清单与计价表
单位(专业)工程名称:空调工程-地上部分空调工程 | [5 empty] | 标段: |  |  | 第9页 共20页
序号 | 项目编码 | 项目名称 | 项目特征 | 计量 单位 | 工程量 | 金 额 (元) |  |  |  |  | 备注
[6 empty] | 综合单价 | 合价 | 其中
[8 empty] | 人工费 | 机械费 | 暂估价
20 | 030701004012 | 风机盘管 | 1.名 称：四面出风嵌入式室内机 2.型 号：SMCF90 3.规 格：制冷量9.0KW，制热量10.0KW，功率0.111KW，带冷凝水提升泵； 4.安装形式：吊顶安装，含支架制作及安装、减震器、智能温控开关及控制线、其他配套附件、设备调试等； 5.未尽事宜详见设计文件、招标文件及相关规范（标准）； | 台 | 4 | 8865.37 | 35461.48 | 604.60 | 52.64
21 | 030701004013 | 风机盘管 | 1.名 称：四面出风嵌入式室内机 2.型 号：SMCF100 3.规 格：制冷量10.0KW，制热量11.2KW，功率0.156KW，带冷凝水提升泵；吊顶安装，含支架制作及安装、减震器、智能温控开关及控制线、其他配套附件、设备调试等； 5.未尽事宜详见设计文件、招标文件及相关规范（标准）； | 台 | 8 | 8963.47 | 71707.76 | 1209.20 | 105.28
本页小计 | [6 empty] | 107169.24 | 1813.80 | 157.92
【表10.2.2-16】
分部分项工程清单与计价表
单位(专业)工程名称:空调工程-地上部分空调工程 | [5 empty] | 标段: |  |  | 第10页 共20页
序号 | 项目编码 | 项目名称 | 项目特征 | 计量 单位 | 工程量 | 金 额 (元) |  |  |  |  | 备注
[6 empty] | 综合单价 | 合价 | 其中
[8 empty] | 人工费 | 机械费 | 暂估价
22 | 030701004014 | 风机盘管 | 1.名 称：四面出风嵌入式室内机 2.型 号：SMCF112 3.规 格：制冷量11.2KW，制热量12.5KW，功率0.156KW，带冷凝水提升泵； 4.安装形式：吊顶安装，含支架制作及安装、减震器、智能温控开关及控制线、其他配套附件、设备调试等； 5.未尽事宜详见设计文件、招标文件及相关规范（标准）； | 台 | 4 | 9028.87 | 36115.48 | 604.60 | 52.64
23 | 030703020002 | 消声器 | 1.名 称：阻抗复合消声器 2.规 格：500*200*1000 3.材 质：镀锌钢板+吸声材料 4.支架形式、材质：吊托支架制作安装 | 个 | 2 | 1211.15 | 2422.30 | 250.80
24 | 030703020003 | 消声器 | 1.名 称：阻抗复合消声器 2.规 格：630*200*1000 3.材 质：镀锌钢板+吸声材料 4.支架形式、材质：吊托支架制作安装 | 个 | 2 | 1488.35 | 2976.70 | 250.80
本页小计 | [6 empty] | 41514.48 | 1106.20 | 52.64
【表10.2.2-16】
分部分项工程清单与计价表
单位(专业)工程名称:空调工程-地上部分空调工程 | [5 empty] | 标段: |  |  | 第11页 共20页
序号 | 项目编码 | 项目名称 | 项目特征 | 计量 单位 | 工程量 | 金 额 (元) |  |  |  |  | 备注
[6 empty] | 综合单价 | 合价 | 其中
[8 empty] | 人工费 | 机械费 | 暂估价
25 | 030703020001 | 消声器 | 1.名 称：阻抗复合消声器 2.规 格：630*250*1000 3.材 质：镀锌钢板+吸声材料 4.支架形式、材质：吊托支架制作安装 | 个 | 1 | 3390.84 | 3390.84 | 125.40
26 | 030703020004 | 消声器 | 1.名 称：阻抗复合消声器 2.规 格：800*200*1000 3.材 质：镀锌钢板+吸声材料 4.支架形式、材质：吊托支架制作安装 | 个 | 5 | 2915.22 | 14576.10 | 627.00
27 | 030703001001 | 碳钢阀门 | 1.名 称：70℃防火阀 2.规 格：400*200 | 个 | 1 | 336.83 | 336.83 | 57.51 | 3.23
28 | 030703001015 | 碳钢阀门 | 1.名 称：70℃防火阀 2.规 格：400*250 | 个 | 2 | 355.45 | 710.90 | 115.02 | 6.46
29 | 030703001002 | 碳钢阀门 | 1.名 称：70℃防火阀 2.规 格：500*200 | 个 | 1 | 355.45 | 355.45 | 57.51 | 3.23
30 | 030703001003 | 碳钢阀门 | 1.名 称：70℃防火阀 2.规 格：630*200 | 个 | 3 | 411.30 | 1233.90 | 172.53 | 9.69
31 | 030703001004 | 碳钢阀门 | 1.名 称：70℃防火阀 2.规 格：800*200 | 个 | 4 | 355.45 | 1421.80 | 230.04 | 12.92
本页小计 | [6 empty] | 22025.82 | 1385.01 | 35.53
【表10.2.2-16】
分部分项工程清单与计价表
单位(专业)工程名称:空调工程-地上部分空调工程 | [5 empty] | 标段: |  |  | 第12页 共20页
序号 | 项目编码 | 项目名称 | 项目特征 | 计量 单位 | 工程量 | 金 额 (元) |  |  |  |  | 备注
[6 empty] | 综合单价 | 合价 | 其中
[8 empty] | 人工费 | 机械费 | 暂估价
32 | 030703001005 | 碳钢阀门 | 1.名 称：对开多叶调节阀 2.规 格：160*120 | 个 | 93 | 171.94 | 15990.42 | 3373.11 | 300.39
33 | 030703001006 | 碳钢阀门 | 1.名 称：对开多叶调节阀 2.规 格：160*160 | 个 | 7 | 175.12 | 1225.84 | 253.89 | 22.61
34 | 030703001007 | 碳钢阀门 | 1.名 称：对开多叶调节阀 2.规 格：200*160 | 个 | 21 | 202.14 | 4244.94 | 761.67 | 67.83
35 | 030703001008 | 碳钢阀门 | 1.名 称：对开多叶调节阀 2.规 格：250*200 | 个 | 13 | 187.24 | 2434.12 | 471.51 | 41.99
36 | 030703001009 | 碳钢阀门 | 1.名 称：对开多叶调节阀 2.规 格：320*200 | 个 | 2 | 194.19 | 388.38 | 72.54 | 6.46
37 | 030703001010 | 碳钢阀门 | 1.名 称：对开多叶调节阀 2.规 格：400*200 | 个 | 3 | 202.14 | 606.42 | 108.81 | 9.69
38 | 030703001016 | 碳钢阀门 | 1.名 称：对开多叶调节阀 2.规 格：400*250 | 个 | 2 | 212.08 | 424.16 | 72.54 | 6.46
39 | 030703001011 | 碳钢阀门 | 1.名 称：对开多叶调节阀 2.规 格：630*200 | 个 | 3 | 225.00 | 675.00 | 108.81 | 9.69
40 | 030703001012 | 碳钢阀门 | 1.名 称：电动对开多叶调节阀 2.规 格：800*200 | 个 | 2 | 439.63 | 879.26 | 72.54 | 6.46
41 | 030703001013 | 碳钢阀门 | 1.名 称：电动对开多叶调节阀 2.规 格：1200*320 | 个 | 4 | 562.28 | 2249.12 | 160.60 | 16.96
本页小计 | [6 empty] | 29117.66 | 5456.02 | 488.54
【表10.2.2-16】
分部分项工程清单与计价表
单位(专业)工程名称:空调工程-地上部分空调工程 | [5 empty] | 标段: |  |  | 第13页 共20页
序号 | 项目编码 | 项目名称 | 项目特征 | 计量 单位 | 工程量 | 金 额 (元) |  |  |  |  | 备注
[6 empty] | 综合单价 | 合价 | 其中
[8 empty] | 人工费 | 机械费 | 暂估价
42 | 030703001014 | 碳钢阀门 | 1.名 称：电动对开多叶调节阀 2.规 格：1200*400 | 个 | 4 | 609.96 | 2439.84 | 160.60 | 16.96
43 | 030703007002 | 碳钢风口、散流器、百叶窗 | 1.名 称：防雨百叶风口 2.规 格：1200*400 | 个 | 4 | 363.19 | 1452.76 | 135.80 | 0.40
44 | 030703007001 | 碳钢风口、散流器、百叶窗 | 1.名 称：防雨百叶风口 2.规 格：1200*320 | 个 | 4 | 315.03 | 1260.12 | 135.80 | 0.40
45 | 030703007003 | 碳钢风口、散流器、百叶窗 | 1.名 称：防雨百叶风口 2.规 格：800*200 | 个 | 2 | 202.67 | 405.34 | 67.90 | 0.20
46 | 030703007005 | 碳钢风口、散流器、百叶窗 | 1.名 称：双层百叶风口 2.规 格：160*120 | 个 | 93 | 102.95 | 9574.35 | 1037.88 | 9.30
47 | 030703007011 | 碳钢风口、散流器、百叶窗 | 1.名 称：双层百叶风口 2.规 格：160*160 | 个 | 8 | 114.83 | 918.64 | 89.28 | 0.80
48 | 030703007006 | 碳钢风口、散流器、百叶窗 | 1.名 称：双层百叶风口 2.规 格：200*160 | 个 | 22 | 106.07 | 2333.54 | 245.52 | 2.20
49 | 030703007007 | 碳钢风口、散流器、百叶窗 | 1.名 称：双层百叶风口 2.规 格：200*200 | 个 | 2 | 109.96 | 219.92 | 22.32 | 0.20
50 | 030703007008 | 碳钢风口、散流器、百叶窗 | 1.名 称：双层百叶风口 2.规 格：250*200 | 个 | 7 | 114.83 | 803.81 | 78.12 | 0.70
51 | 030703007010 | 碳钢风口、散流器、百叶窗 | 1.名 称：双层百叶风口（带阀） 2.规 格：200*200 | 个 | 12 | 175.75 | 2109.00 | 133.92 | 1.20
本页小计 | [6 empty] | 21517.32 | 2107.14 | 32.36
【表10.2.2-16】
分部分项工程清单与计价表
单位(专业)工程名称:空调工程-地上部分空调工程 | [5 empty] | 标段: |  |  | 第14页 共20页
序号 | 项目编码 | 项目名称 | 项目特征 | 计量 单位 | 工程量 | 金 额 (元) |  |  |  |  | 备注
[6 empty] | 综合单价 | 合价 | 其中
[8 empty] | 人工费 | 机械费 | 暂估价
52 | 030702001001 | 碳钢通风管道 | 1、名 称：矩形风管 2、材 质：热镀锌薄钢板 3、形 状：矩形 4、规 格：长边长≤320mm 5、板材厚度：0.5mm 6、管件、法兰等附件及支架设计要求：含三通、弯头等管件及固定支架 7、接口形式：咬口及共板法兰连接 | m2 | 585.43 | 167.08 | 97813.64 | 36027.36 | 6469.00
53 | 030702001002 | 碳钢通风管道 | 1、名 称：矩形风管 2、材 质：热镀锌薄钢板 3、形 状：矩形 4、规 格：长边长≤450mm 5、板材厚度：0.6mm 6、管件、法兰等附件及支架设计要求：含三通、弯头等管件及固定支架 7、接口形式：咬口及共板法兰连接 | m2 | 280.20 | 137.08 | 38409.82 | 12552.96 | 2919.68
54 | 030702001003 | 碳钢通风管道 | 1、名 称：矩形风管 2、材 质：热镀锌薄钢板 3、形 状：矩形 4、规 格：长边长≤1000mm 5、板材厚度：0.75mm 6、管件、法兰等附件及支架设计要求：含三通、弯头等管件及固定支架 7、接口形式：咬口及共板法兰连接 | m2 | 83.25 | 111.23 | 9259.90 | 2686.48 | 422.91
本页小计 | [6 empty] | 145483.36 | 51266.80 | 9811.59
【表10.2.2-16】
分部分项工程清单与计价表
单位(专业)工程名称:空调工程-地上部分空调工程 | [5 empty] | 标段: |  |  | 第15页 共20页
序号 | 项目编码 | 项目名称 | 项目特征 | 计量 单位 | 工程量 | 金 额 (元) |  |  |  |  | 备注
[6 empty] | 综合单价 | 合价 | 其中
[8 empty] | 人工费 | 机械费 | 暂估价
55 | 030702001004 | 碳钢通风管道 | 1、名 称：矩形风管 2、材 质：热镀锌薄钢板 3、形 状：矩形 4、规 格：长边长≤1250mm 5、板材厚度：1.0mm 6、管件、法兰等附件及支架设计要求：含三通、弯头等管件及固定支架 7、接口形式：咬口及共板法兰连接 | m2 | 75.21 | 131.32 | 9876.58 | 2871.52 | 370.03
56 | 030703019001 | 柔性接口 | 不燃保温软接头 | m2 | 66.81 | 291.16 | 19452.40 | 5571.29 | 114.25
57 | 031001006001 | 塑料管 | 1.安装部位：空调冷凝水 2.介质：排水 3.材质、规格：PVC50 4.连接形式：粘接 5.其他：含管道及管件安装，钻洞及封堵、灌水试验、塑料吊杆及管夹安装 | m | 34.57 | 27.41 | 947.56 | 384.07
58 | 031001006002 | 塑料管 | 1.安装部位：空调冷凝水 2.介质：排水 3.材质、规格：PVC40 4.连接形式：粘接 5.其他：含管道及管件安装，钻洞及封堵、灌水试验、塑料吊杆及管夹安装 | m | 38.56 | 23.84 | 919.27 | 396.78
本页小计 | [6 empty] | 31195.81 | 9223.66 | 484.28
【表10.2.2-16】
分部分项工程清单与计价表
单位(专业)工程名称:空调工程-地上部分空调工程 | [5 empty] | 标段: |  |  | 第16页 共20页
序号 | 项目编码 | 项目名称 | 项目特征 | 计量 单位 | 工程量 | 金 额 (元) |  |  |  |  | 备注
[6 empty] | 综合单价 | 合价 | 其中
[8 empty] | 人工费 | 机械费 | 暂估价
59 | 031001006003 | 塑料管 | 1.安装部位：空调冷凝水 2.介质：排水 3.材质、规格：PVC32 4.连接形式：粘接 5.其他：含管道及管件安装，钻洞及封堵、灌水试验、塑料吊杆及管夹安装 | m | 359.27 | 19.78 | 7106.36 | 3017.87
60 | 031001006004 | 塑料管 | 1.安装部位：空调冷凝水 2.介质：排水 3.材质、规格：PVC25 4.连接形式：粘接 5.其他：含管道及管件安装，钻洞及封堵、灌水试验、塑料吊杆及管夹安装 | m | 612.23 | 14.31 | 8761.01 | 3575.42
61 | 031001004001 | 铜管 | 1.安装部位：冷媒管 2.介质：气/液管 3.规格、压力等级：紫铜管 φ6.4 4.连接形式：焊接 5.其他：分歧管及管件安装、钻洞及封堵、管道吹扫、试压及严密性试验、真空试验。 | m | 332.31 | 22.52 | 7483.62 | 1947.34 | 109.66
本页小计 | [6 empty] | 23350.99 | 8540.63 | 109.66
【表10.2.2-16】
分部分项工程清单与计价表
单位(专业)工程名称:空调工程-地上部分空调工程 | [5 empty] | 标段: |  |  | 第17页 共20页
序号 | 项目编码 | 项目名称 | 项目特征 | 计量 单位 | 工程量 | 金 额 (元) |  |  |  |  | 备注
[6 empty] | 综合单价 | 合价 | 其中
[8 empty] | 人工费 | 机械费 | 暂估价
62 | 031001004002 | 铜管 | 1.安装部位：冷媒管 2.介质：气/液管 3.规格、压力等级：紫铜管 φ9.5 4.连接形式：焊接 5.其他：分歧管及管件安装、钻洞及封堵、管道吹扫、试压及严密性试验、真空试验。 | m | 776.86 | 28.31 | 21992.91 | 4552.40 | 256.36
63 | 031001004003 | 铜管 | 1.安装部位：冷媒管 2.介质：气/液管 3.规格、压力等级：紫铜管 φ12.7 4.连接形式：焊接 5.其他：分歧管及管件安装、钻洞及封堵、管道吹扫、试压及严密性试验、真空试验。 | m | 601.81 | 42.78 | 25745.43 | 4405.25 | 210.63
64 | 031001004004 | 铜管 | 1.安装部位：冷媒管 2.介质：气/液管 3.规格、压力等级：紫铜管 φ15.9 4.连接形式：焊接 5.其他：分歧管及管件安装、钻洞及封堵、管道吹扫、试压及严密性试验、真空试验。 | m | 644.24 | 61.02 | 39311.52 | 6204.03 | 277.02
本页小计 | [6 empty] | 87049.86 | 15161.68 | 744.01
【表10.2.2-16】
分部分项工程清单与计价表
单位(专业)工程名称:空调工程-地上部分空调工程 | [5 empty] | 标段: |  |  | 第18页 共20页
序号 | 项目编码 | 项目名称 | 项目特征 | 计量 单位 | 工程量 | 金 额 (元) |  |  |  |  | 备注
[6 empty] | 综合单价 | 合价 | 其中
[8 empty] | 人工费 | 机械费 | 暂估价
65 | 031001004005 | 铜管 | 1.安装部位：冷媒管 2.介质：气/液管 3.规格、压力等级：紫铜管 φ19.1 4.连接形式：焊接 5.其他：分歧管及管件安装、钻洞及封堵、管道吹扫、试压及严密性试验、真空试验。 | m | 371.92 | 84.05 | 31259.88 | 3916.32 | 189.68
66 | 031001004006 | 铜管 | 1.安装部位：冷媒管 2.介质：气/液管 3.规格、压力等级：紫铜管 φ22.2 4.连接形式：焊接 5.其他：分歧管及管件安装、钻洞及封堵、管道吹扫、试压及严密性试验、真空试验。 | m | 212.98 | 111.17 | 23676.99 | 2406.67 | 153.35
67 | 031001004007 | 铜管 | 1.安装部位：冷媒管 2.介质：气/液管 3.规格、压力等级：紫铜管 φ28.6 4.连接形式：焊接 5.其他：分歧管及管件安装、钻洞及封堵、管道吹扫、试压及严密性试验、真空试验。 | m | 489.27 | 156.52 | 76580.54 | 6287.12 | 455.02
本页小计 | [6 empty] | 131517.41 | 12610.11 | 798.05
【表10.2.2-16】
分部分项工程清单与计价表
单位(专业)工程名称:空调工程-地上部分空调工程 | [5 empty] | 标段: |  |  | 第19页 共20页
序号 | 项目编码 | 项目名称 | 项目特征 | 计量 单位 | 工程量 | 金 额 (元) |  |  |  |  | 备注
[6 empty] | 综合单价 | 合价 | 其中
[8 empty] | 人工费 | 机械费 | 暂估价
68 | 031001004008 | 铜管 | 1.安装部位：冷媒管 2.介质：气/液管 3.规格、压力等级：紫铜管 φ31.8 4.连接形式：焊接 5.其他：分歧管及管件安装、钻洞及封堵、管道吹扫、试压及严密性试验、真空试验。 | m | 207.15 | 171.40 | 35505.51 | 2661.88 | 192.65
69 | 031001004009 | 铜管 | 1.安装部位：冷媒管 2.介质：气/液管 3.规格、压力等级：紫铜管 φ38.1 4.连接形式：焊接 5.其他：分歧管及管件安装、钻洞及封堵、管道吹扫、试压及严密性试验、真空试验。 | m | 25.35 | 209.56 | 5312.35 | 387.86 | 33.46
70 | 031208002001 | 管道绝热 | 1.绝热材料品种：难燃B1级柔性泡沫橡塑保温 2.绝热厚度：20mm | m3 | 16.75 | 2511.55 | 42068.46 | 7630.46
71 | 031208003001 | 通风管道绝热 | 1.绝热材料品种：带铝箔离心玻璃棉 2.绝热厚度：30mm | m3 | 36.65 | 1503.64 | 55108.41 | 9606.33 | 823.53
72 | 030411003001 | 桥架 | 1.名 称：屋顶桥架保护 2.规 格：1500*200 3.材 质：钢制槽式 | m | 24.00 | 801.04 | 19224.96 | 1841.04 | 253.92
本页小计 | [6 empty] | 157219.69 | 22127.57 | 1303.56
【表10.2.2-16】
分部分项工程清单与计价表
单位(专业)工程名称:空调工程-地上部分空调工程 | [5 empty] | 标段: |  |  | 第20页 共20页
序号 | 项目编码 | 项目名称 | 项目特征 | 计量 单位 | 工程量 | 金 额 (元) |  |  |  |  | 备注
[6 empty] | 综合单价 | 合价 | 其中
[8 empty] | 人工费 | 机械费 | 暂估价
73 | 030411003002 | 桥架 | 1.名 称：屋顶桥架保护 2.规 格：1900*200 3.材 质：钢制槽式 | m | 18.00 | 933.15 | 16796.70 | 1380.78 | 190.44
74 | 030413001001 | 铁构件 | 1.名 称：铁构件支架 2.材 质：碳钢 3.规 格：螺栓、型钢、膨胀螺丝等 | kg | 900.36 | 21.56 | 19411.76 | 7662.06 | 828.33
75 | 031201003001 | 金属结构刷油 | 1.名称：铁构件支架刷油 2.做法：红除锈后漆红丹漆二道,灰漆二道。 | kg | 2244.48 | 1.95 | 4376.74 | 1616.03 | 448.90
76 | 040303002001 | 混凝土基础 | 1.混凝土强度等级：C25 混凝土基础 2.其他：防震橡胶垫，具体做法满足设计要求 | 项 | 1 | 5411.97 | 5411.97 | 1097.86
77 | 030704001002 | 通风工程检测、 调试 | 地上部分通风空调系统调试费 | 系统 | 1 | 14503.59 | 14503.59 | 4194.87
78 | 031301017001 | 脚手架搭拆 | 地上部分脚手架搭拆费第七册 | 项 | 1 | 6126.35 | 6126.35 | 1284.15
本页小计 | [6 empty] | 66627.11 | 17235.75 | 1467.67
合计 | [6 empty] | 3396380.16 | 176711.77 | 17653.30

## 0_2_单位（专业）工程招标控制价计算表
单位（专业）工程招标控制价计算表
单位(专业)工程名称:空调工程-地下部分空调工程 |  |  |  | 第1页 共1页
编号 | 费用名称 | 计算公式 | 费率 | 金额(元)
1 | 分部分项工程费 | Σ（分部分项工程量×全费用综合单价） | 100 | 1655995.58
2 | 措施项目费 | 按全费用综合单价或项计算 | 100
3 | 其他项目费合计 | 其他项目合计 | 100
3.1 | 其他项目费 |  | 100
3.2 | 增值税 |  | 9
4 | 建设工程造价 | 1+2+3 | 100 | 1655995.58
造价合计(大写):壹佰陆拾伍万伍仟玖佰玖拾伍元伍角捌分；￥1655995.58。

## 0_2_表10_2_2-16 分部分项工程清单与计价表
【表10.2.2-16】
分部分项工程清单与计价表
单位(专业)工程名称:空调工程-地下部分空调工程 | [5 empty] | 标段: |  |  | 第1页 共22页
序号 | 项目编码 | 项目名称 | 项目特征 | 计量 单位 | 工程量 | 金 额 (元) |  |  |  |  | 备注
[6 empty] | 综合单价 | 合价 | 其中
[8 empty] | 人工费 | 机械费 | 暂估价
|  | 空调新风系统 |  |  |  |  | 1515328.27 | 81992.59 | 7861.60
1 | 030701003001 | 空调器 | 1.名 称：地下工程用组合除湿空调机 2.型 号：(配冷水模块)DCK75—45 3.规 格：除湿量:67Kg/h,制冷量:120Kw,送风量:20000CMH,机外余压:850Pa(全压1250pa),冷却水量:28T/h,风机功率N=15KW,压缩机功率N=28.6KW,冷却水温度:30/35℃,冷水模块制冷量:43.4kW 压缩机功率N=10kW,冷冻水温度:7/12℃,机组配备控制系统:包括启停、联锁、故障和保护、开关状态、远程控制,以及温、湿度控制、水量调节阀控制。 4.安装形式：落地式安装 5.隔振垫(器)支架形式、材质：C25混凝土基础及隔振垫 | 台 | 2 | 231279.63 | 462559.26 | 2610.36 | 73.92
2 | 030701004001 | 风机盘管 | 1.名 称：立柜式风机盘管 2.风机盘管规格：制冷量:高速10kw,中速9kw,低速7kw,风量:高速2040,中速1740,低速1420,耗电:110W,220V,50HZ 3.安装形式：落地式安装，智能温控开关及控制线、其他配套附件、设备调试等 | 台 | 9 | 4149.51 | 37345.59 | 492.48 | 56.97
本页小计 | [6 empty] | 499904.85 | 3102.84 | 130.89
【表10.2.2-16】
分部分项工程清单与计价表
单位(专业)工程名称:空调工程-地下部分空调工程 | [5 empty] | 标段: |  |  | 第2页 共22页
序号 | 项目编码 | 项目名称 | 项目特征 | 计量 单位 | 工程量 | 金 额 (元) |  |  |  |  | 备注
[6 empty] | 综合单价 | 合价 | 其中
[8 empty] | 人工费 | 机械费 | 暂估价
3 | 030701003002 | 空调器 | 1.名 称：水冷降温除湿机 2.型 号：CFJZZ20Q型 3.规 格：制冷量34.6kw,送风量6000cmh,配电功率N=9Kw,除湿量 20Kg/h 4.安装形式：落地式安装 5.隔振垫(器)支架形式、材质：配套设备基础固定 | 台 | 1 | 15665.27 | 15665.27 | 447.64 | 36.96
4 | 030701014001 | 除湿机 | 1.名 称：移动式除湿机 2.型 号：CS-1~7 3.规 格：名义除湿量:5.0kg/h,总功率:2.4kw,风量:1500cmh,380V 50HZ | 台 | 7 | 6834.55 | 47841.85 | 3886.47 | 141.54
5 | 030113017001 | 冷却塔 | 1.名称：圆形逆流式冷却塔 2.型号：LBCM-50型标准型 3.规格：水流量:50CMH,耗电:1.5KW,水温:30/35℃,湿球温度:28℃； 4.安装：C25混凝土基础及隔振垫固定安装 | 台 | 2 | 27248.33 | 54496.66 | 2543.68 | 381.94
6 | 030109001001 | 离心式泵 | 1.名称：空调冷却泵 2.型号：KQL80/185-11/2型 3.规格：水流量:46CMH,耗电:13.1KW,扬程:44m；及配套控制箱； 4.减振装置形式、数量：C25混凝土基础及隔振垫固定安装 | 台 | 2 | 11386.36 | 22772.72 | 1372.50 | 77.88
本页小计 | [6 empty] | 140776.50 | 8250.29 | 638.32
【表10.2.2-16】
分部分项工程清单与计价表
单位(专业)工程名称:空调工程-地下部分空调工程 | [5 empty] | 标段: |  |  | 第3页 共22页
序号 | 项目编码 | 项目名称 | 项目特征 | 计量 单位 | 工程量 | 金 额 (元) |  |  |  |  | 备注
[6 empty] | 综合单价 | 合价 | 其中
[8 empty] | 人工费 | 机械费 | 暂估价
7 | 030109001002 | 离心式泵 | 1.名称：空调冷冻水泵 2.型号：KQL65/150-4/2型 3.规格：水流量:13CMH,耗电:4.0KW,扬程:31m，及配套控制箱； 4.减振装置形式、数量：C25混凝土基础及隔振垫固定安装 | 台 | 2 | 8446.63 | 16893.26 | 1372.50 | 77.88
8 | 031006002001 | 稳压给水设备 | 1.设备名称：定压补水装置 2.附件名称、规格、数量：有效容积 0.23m3,流量1.1m3/h,扬程12m,配两台补水泵,N=0.18x2kW,及配套控制箱 3.减震装置形式：C25混凝土基础及隔振垫固定安装 | 套 | 1 | 12185.36 | 12185.36 | 839.17 | 327.15
9 | 030703020005 | 消声器 | 1.名 称：阻抗复合消声器 2.规 格：1000*630*1000 3.材 质：镀锌钢板+吸声材料 4.支架形式、材质：吊托支架制作安装 | 个 | 1 | 3304.05 | 3304.05 | 315.12
10 | 030703020007 | 消声器 | 1.名 称：阻抗复合消声器 2.规 格：1250*630*1000 3.材 质：镀锌钢板+吸声材料 4.支架形式、材质：吊托支架制作安装 | 个 | 1 | 2020.16 | 2020.16 | 315.12
本页小计 | [6 empty] | 34402.83 | 2841.91 | 405.03
【表10.2.2-16】
分部分项工程清单与计价表
单位(专业)工程名称:空调工程-地下部分空调工程 | [5 empty] | 标段: |  |  | 第4页 共22页
序号 | 项目编码 | 项目名称 | 项目特征 | 计量 单位 | 工程量 | 金 额 (元) |  |  |  |  | 备注
[6 empty] | 综合单价 | 合价 | 其中
[8 empty] | 人工费 | 机械费 | 暂估价
11 | 030703020008 | 消声器 | 1.名 称：阻抗复合消声器 2.规 格：1000*800*1000 3.材 质：镀锌钢板+吸声材料 4.支架形式、材质：吊托支架制作安装 | 个 | 1 | 3700.89 | 3700.89 | 315.12
12 | 030703020009 | 消声器 | 1.名 称：阻抗复合消声器 2.规 格：1250*1250*1000 3.材 质：镀锌钢板+吸声材料 4.支架形式、材质：吊托支架制作安装 | 个 | 1 | 5759.25 | 5759.25 | 467.95
13 | 030703021001 | 静压箱 | 1.名 称：静压箱 2.规 格：6000*1500*1500 3.材 质：镀锌薄钢板 4.支架形式、材质：含支架制作及安装 | 个 | 1 | 4478.22 | 4478.22 | 1659.62 | 94.91
14 | 030703001023 | 碳钢阀门 | 1.名 称：70℃防火阀 2.规 格：1000*500 | 个 | 1 | 808.41 | 808.41 | 100.44 | 4.24
15 | 030703001040 | 碳钢阀门 | 1.名 称：70℃防火阀 2.规 格：1000*630 | 个 | 4 | 929.42 | 3717.68 | 401.76 | 16.96
16 | 030703001041 | 碳钢阀门 | 1.名 称：70℃防火阀 2.规 格：1000*800 | 个 | 1 | 1087.67 | 1087.67 | 100.44 | 4.24
本页小计 | [6 empty] | 19552.12 | 3045.33 | 120.35
【表10.2.2-16】
分部分项工程清单与计价表
单位(专业)工程名称:空调工程-地下部分空调工程 | [5 empty] | 标段: |  |  | 第5页 共22页
序号 | 项目编码 | 项目名称 | 项目特征 | 计量 单位 | 工程量 | 金 额 (元) |  |  |  |  | 备注
[6 empty] | 综合单价 | 合价 | 其中
[8 empty] | 人工费 | 机械费 | 暂估价
17 | 030703001042 | 碳钢阀门 | 1.名 称：70℃防火阀 2.规 格：1250*1250 | 个 | 1 | 1687.31 | 1687.31 | 138.73 | 5.94
18 | 030703001043 | 碳钢阀门 | 1.名 称：70℃防火阀 2.规 格：1250*400 | 个 | 9 | 808.41 | 7275.69 | 903.96 | 38.16
19 | 030703001044 | 碳钢阀门 | 1.名 称：70℃防火阀 2.规 格：1250*630 | 个 | 6 | 1150.08 | 6900.48 | 832.38 | 35.64
20 | 030703001045 | 碳钢阀门 | 1.名 称：70℃防火阀 2.规 格：800*630 | 个 | 7 | 812.14 | 5684.98 | 703.08 | 29.68
21 | 030703001046 | 碳钢阀门 | 1.名 称：70℃防火阀 2.规 格：600*600 | 个 | 6 | 678.10 | 4068.60 | 602.64 | 25.44
22 | 030703001039 | 碳钢阀门 | 1.名 称：70℃防火阀 2.规 格：600*400 | 个 | 1 | 411.30 | 411.30 | 57.51 | 3.23
23 | 030703001024 | 碳钢阀门 | 1.名 称：70℃防火阀 2.规 格：500*320 | 个 | 6 | 355.45 | 2132.70 | 345.06 | 19.38
24 | 030703001047 | 碳钢阀门 | 1.名 称：70℃防火阀 2.规 格：320*320 | 个 | 3 | 308.91 | 926.73 | 172.53 | 9.69
25 | 030703001025 | 碳钢阀门 | 1.名 称：70℃防火阀 2.规 格：250*200 | 个 | 1 | 308.91 | 308.91 | 57.51 | 3.23
26 | 030703001048 | 碳钢阀门 | 1.名 称：70℃防火阀(电动) 2.规 格：1000*630 | 个 | 1 | 1383.12 | 1383.12 | 100.44 | 4.24
本页小计 | [6 empty] | 30779.82 | 3913.84 | 174.63
【表10.2.2-16】
分部分项工程清单与计价表
单位(专业)工程名称:空调工程-地下部分空调工程 | [5 empty] | 标段: |  |  | 第6页 共22页
序号 | 项目编码 | 项目名称 | 项目特征 | 计量 单位 | 工程量 | 金 额 (元) |  |  |  |  | 备注
[6 empty] | 综合单价 | 合价 | 其中
[8 empty] | 人工费 | 机械费 | 暂估价
27 | 030703001049 | 碳钢阀门 | 1.名 称：70℃防火阀(电动) 2.规 格：1000*800 | 个 | 1 | 1548.75 | 1548.75 | 100.44 | 4.24
28 | 030703001050 | 碳钢阀门 | 1.名 称：70℃防火阀(电动) 2.规 格：1250*1250 | 个 | 1 | 2411.96 | 2411.96 | 138.73 | 5.94
29 | 030703001051 | 碳钢阀门 | 1.名 称：70℃防火阀(电动) 2.规 格：1250*630 | 个 | 1 | 1610.63 | 1610.63 | 138.73 | 5.94
30 | 030703001031 | 碳钢阀门 | 1.名 称：对开多叶调节阀 2.规 格：250*200 | 个 | 3 | 187.24 | 561.72 | 108.81 | 9.69
31 | 030703001032 | 碳钢阀门 | 1.名 称：对开多叶调节阀 2.规 格：320*250 | 个 | 14 | 202.14 | 2829.96 | 507.78 | 45.22
32 | 030703001052 | 碳钢阀门 | 1.名 称：对开多叶调节阀 2.规 格：320*320 | 个 | 1 | 213.27 | 213.27 | 36.27 | 3.23
33 | 030703001033 | 碳钢阀门 | 1.名 称：对开多叶调节阀 2.规 格：500*320 | 个 | 11 | 241.88 | 2660.68 | 398.97 | 35.53
34 | 030703001035 | 碳钢阀门 | 1.名 称：对开多叶调节阀 2.规 格：630*400 | 个 | 2 | 287.59 | 575.18 | 72.54 | 6.46
35 | 030703001053 | 碳钢阀门 | 1.名 称：对开多叶调节阀 2.规 格：800*400 | 个 | 2 | 321.36 | 642.72 | 72.54 | 6.46
36 | 030703001054 | 碳钢阀门 | 1.名 称：对开多叶调节阀 2.规 格：800*500 | 个 | 2 | 361.11 | 722.22 | 72.54 | 6.46
本页小计 | [6 empty] | 13777.09 | 1647.35 | 129.17
【表10.2.2-16】
分部分项工程清单与计价表
单位(专业)工程名称:空调工程-地下部分空调工程 | [5 empty] | 标段: |  |  | 第7页 共22页
序号 | 项目编码 | 项目名称 | 项目特征 | 计量 单位 | 工程量 | 金 额 (元) |  |  |  |  | 备注
[6 empty] | 综合单价 | 合价 | 其中
[8 empty] | 人工费 | 机械费 | 暂估价
37 | 030703001055 | 碳钢阀门 | 1.名 称：对开多叶调节阀 2.规 格：800*630 | 个 | 4 | 491.70 | 1966.80 | 160.60 | 16.96
38 | 030703001056 | 碳钢阀门 | 1.名 称：对开多叶调节阀 2.规 格：800*800 | 个 | 2 | 491.70 | 983.40 | 80.30 | 8.48
39 | 030703001057 | 碳钢阀门 | 1.名 称：对开多叶调节阀 2.规 格：1000*630 | 个 | 1 | 486.74 | 486.74 | 40.15 | 4.24
40 | 030703001058 | 碳钢阀门 | 1.名 称：对开多叶调节阀 2.规 格：1000*800 | 个 | 1 | 571.18 | 571.18 | 40.15 | 4.24
41 | 030703001059 | 碳钢阀门 | 1.名 称：对开多叶调节阀 2.规 格：1250*630 | 个 | 1 | 585.61 | 585.61 | 48.21 | 5.94
42 | 030703001060 | 碳钢阀门 | 1.名 称：对开多叶调节阀 2.规 格：1600*630 | 个 | 2 | 695.15 | 1390.30 | 96.42 | 11.88
43 | 030703007019 | 碳钢风口、散流器、百叶窗 | 1.名 称：方形散流器(带阀) 2.规 格：300*300 | 个 | 37 | 199.02 | 7363.74 | 1281.68
44 | 030703007025 | 碳钢风口、散流器、百叶窗 | 1.名 称：方形散流器(带阀) 2.规 格：350*350 | 个 | 13 | 289.44 | 3762.72 | 450.32
45 | 030703007026 | 碳钢风口、散流器、百叶窗 | 1.名 称：方形散流器(带阀) 2.规 格：500*500 | 个 | 6 | 298.57 | 1791.42 | 207.84
46 | 030703007020 | 碳钢风口、散流器、百叶窗 | 1.名 称：双层百叶风口 2.规 格：600*400 | 个 | 6 | 244.88 | 1469.28 | 180.42 | 0.60
本页小计 | [6 empty] | 20371.19 | 2586.09 | 52.34
【表10.2.2-16】
分部分项工程清单与计价表
单位(专业)工程名称:空调工程-地下部分空调工程 | [5 empty] | 标段: |  |  | 第8页 共22页
序号 | 项目编码 | 项目名称 | 项目特征 | 计量 单位 | 工程量 | 金 额 (元) |  |  |  |  | 备注
[6 empty] | 综合单价 | 合价 | 其中
[8 empty] | 人工费 | 机械费 | 暂估价
47 | 030703007027 | 碳钢风口、散流器、百叶窗 | 1.名 称：双层百叶风口 2.规 格：600*600 | 个 | 18 | 303.34 | 5460.12 | 541.26 | 1.80
48 | 030703007021 | 碳钢风口、散流器、百叶窗 | 1.名 称：双层百叶风口（带阀） 2.规 格：180*180 | 个 | 16 | 169.63 | 2714.08 | 178.56 | 1.60
49 | 030703007028 | 碳钢风口、散流器、百叶窗 | 1.名 称：双层百叶风口（带阀） 2.规 格：800*400 | 个 | 6 | 438.77 | 2632.62 | 180.42 | 0.60
50 | 030703007029 | 碳钢风口、散流器、百叶窗 | 1.名 称：双层百叶风口（带阀） 2.规 格：900*1600 | 个 | 1 | 1395.81 | 1395.81 | 56.89 | 0.10
51 | 030703007030 | 碳钢风口、散流器、百叶窗 | 1.名 称：波导回风口 2.规 格：600*600 | 个 | 2 | 355.05 | 710.10 | 60.14 | 0.20
52 | 030703007031 | 碳钢风口、散流器、百叶窗 | 1.名 称：波导送风口 2.规 格：350*350 | 个 | 3 | 199.30 | 597.90 | 78.12 | 0.30
53 | 030702007004 | 复合型风管 | 1.名 称：双面彩钢玻纤复合风管 2.材 质：采用0.5mm厚彩钢板，内衬96K玻璃纤维棉； 3.形 状：矩形 4.规 格：长边长≤300 5.板材厚度：30mm 6.接口形式：铝合金断桥法兰连接 | m2 | 61.34 | 300.15 | 18411.20 | 1021.31 | 4.91
本页小计 | [6 empty] | 31921.83 | 2116.70 | 9.51
【表10.2.2-16】
分部分项工程清单与计价表
单位(专业)工程名称:空调工程-地下部分空调工程 | [5 empty] | 标段: |  |  | 第9页 共22页
序号 | 项目编码 | 项目名称 | 项目特征 | 计量 单位 | 工程量 | 金 额 (元) |  |  |  |  | 备注
[6 empty] | 综合单价 | 合价 | 其中
[8 empty] | 人工费 | 机械费 | 暂估价
54 | 030702007005 | 复合型风管 | 1.名 称：双面彩钢玻纤复合风管 2.材 质：采用0.5mm厚彩钢板，内衬96K玻璃纤维棉； 3.形 状：矩形 4.规 格：长边长≤630 5.板材厚度：30mm 6.接口形式：铝合金断桥法兰连接 | m2 | 490.45 | 257.45 | 126266.35 | 7405.80 | 34.33
55 | 030702007006 | 复合型风管 | 1.名 称：双面彩钢玻纤复合风管 2.材 质：采用0.5mm厚彩钢板，内衬96K玻璃纤维棉； 3.形 状：矩形 4.规 格：长边长≤1000 5.板材厚度：30mm 6.接口形式：铝合金断桥法兰连接 | m2 | 419.02 | 255.15 | 106912.95 | 5853.71 | 20.95
56 | 030702007007 | 复合型风管 | 1.名 称：双面彩钢玻纤复合风管 2.材 质：采用0.5mm厚彩钢板，内衬96K玻璃纤维棉； 3.形 状：矩形 4.规 格：长边长≤2000 5.板材厚度：30mm 6.接口形式：铝合金断桥法兰连接 | m2 | 472.54 | 233.73 | 110446.77 | 5717.73 | 18.90
57 | 030703019002 | 柔性接口 | 不燃保温软接头 | m2 | 4.02 | 291.16 | 1170.46 | 335.23 | 6.87
本页小计 | [6 empty] | 344796.53 | 19312.47 | 81.05
【表10.2.2-16】
分部分项工程清单与计价表
单位(专业)工程名称:空调工程-地下部分空调工程 | [5 empty] | 标段: |  |  | 第10页 共22页
序号 | 项目编码 | 项目名称 | 项目特征 | 计量 单位 | 工程量 | 金 额 (元) |  |  |  |  | 备注
[6 empty] | 综合单价 | 合价 | 其中
[8 empty] | 人工费 | 机械费 | 暂估价
58 | 031001001001 | 镀锌钢管 | 1.安装部位：空调供水管 2.介质：进/回水管 3.规格、压力等级：DN150 4.连接形式：焊接 5.其他：含管道及管件安装，水压试验及水冲洗 | m | 135.81 | 159.20 | 21620.95 | 4096.03 | 979.19
59 | 031001001002 | 镀锌钢管 | 1.安装部位：空调供水管 2.介质：进/回水管 3.规格、压力等级：DN125 4.连接形式：焊接 5.其他：含管道及管件安装，水压试验及水冲洗 | m | 41.08 | 130.02 | 5341.22 | 1091.91 | 281.40
60 | 031001001003 | 镀锌钢管 | 1.安装部位：空调供水管 2.介质：进/回水管 3.规格、压力等级：镀锌钢管 DN100 4.连接形式：焊接 5.其他：含管道及管件安装，水压试验及水冲洗 | m | 117.04 | 107.67 | 12601.70 | 2806.62 | 744.37
61 | 031001001004 | 镀锌钢管 | 1.安装部位：空调供水管 2.介质：进/回水管 3.规格、压力等级：镀锌钢管 DN80 4.连接形式：螺纹连接 5.其他：含管道及管件安装，水压试验及水冲洗 | m | 47.28 | 88.08 | 4164.42 | 1036.85 | 34.04
本页小计 | [6 empty] | 43728.29 | 9031.41 | 2039.00
【表10.2.2-16】
分部分项工程清单与计价表
单位(专业)工程名称:空调工程-地下部分空调工程 | [5 empty] | 标段: |  |  | 第11页 共22页
序号 | 项目编码 | 项目名称 | 项目特征 | 计量 单位 | 工程量 | 金 额 (元) |  |  |  |  | 备注
[6 empty] | 综合单价 | 合价 | 其中
[8 empty] | 人工费 | 机械费 | 暂估价
62 | 031001001005 | 镀锌钢管 | 1.安装部位：空调供水管 2.介质：进/回水管 3.规格、压力等级：镀锌钢管 DN65 4.连接形式：螺纹连接 5.其他：含管道及管件安装，水压试验及水冲洗 | m | 30.64 | 79.52 | 2436.49 | 634.86 | 20.84
63 | 031001001006 | 镀锌钢管 | 1.安装部位：空调供水管 2.介质：进/回水管 3.规格、压力等级：镀锌钢管 DN50 4.连接形式：螺纹连接 5.其他：含管道及管件安装，水压试验及水冲洗 | m | 5.14 | 71.54 | 367.72 | 104.19 | 3.44
64 | 031001001007 | 镀锌钢管 | 1.安装部位：空调供水管 2.介质：进/回水管 3.规格、压力等级：镀锌钢管 DN32 4.连接形式：螺纹连接 5.其他：含管道及管件安装，水压试验及水冲洗 | m | 120.11 | 52.76 | 6337.00 | 1958.99 | 72.07
65 | 031001007001 | 复合管 | 1.安装部位：空调供水管 2.介质：进/回水管 3.规格、压力等级：衬塑钢管 DN100 4.连接形式：螺纹连接 5.其他：含管道及管件安装，水压试验及水冲洗 | m | 4.54 | 163.31 | 741.43 | 115.18 | 3.36
本页小计 | [6 empty] | 9882.64 | 2813.22 | 99.71
【表10.2.2-16】
分部分项工程清单与计价表
单位(专业)工程名称:空调工程-地下部分空调工程 | [5 empty] | 标段: |  |  | 第12页 共22页
序号 | 项目编码 | 项目名称 | 项目特征 | 计量 单位 | 工程量 | 金 额 (元) |  |  |  |  | 备注
[6 empty] | 综合单价 | 合价 | 其中
[8 empty] | 人工费 | 机械费 | 暂估价
66 | 031001007002 | 复合管 | 1.安装部位：空调供水管 2.介质：进/回水管 3.规格、压力等级：衬塑钢管 DN50 4.连接形式：螺纹连接 5.其他：含管道及管件安装，水压试验及水冲洗 | m | 38.19 | 89.27 | 3409.22 | 789.01 | 25.59
67 | 031001007003 | 复合管 | 1.安装部位：空调供水管 2.介质：进/回水管 3.规格、压力等级：衬塑钢管 DN32 4.连接形式：螺纹连接 5.其他：含管道及管件安装，水压试验及水冲洗 | m | 21.50 | 65.00 | 1397.50 | 357.55 | 12.90
68 | 031003013001 | 水表 | 1.安装部位(室内外)：空调水泵房 2.型号、规格：DN100 3.连接形式：法兰连接 4.附件配置：含闸阀、水表各一个，配套法兰及法兰挠性接头 | 组 | 1 | 1971.33 | 1971.33 | 232.19 | 18.46
69 | 031003013002 | 水表 | 1.安装部位(室内外)：空调水泵房 2.型号、规格：DN50 3.连接形式：法兰连接 4.附件配置：含闸阀2个、水表1个、止回阀1个，配套法兰及法兰挠性接头 | 组 | 1 | 1878.83 | 1878.83 | 109.74 | 11.27
本页小计 | [6 empty] | 8656.88 | 1488.49 | 68.22
【表10.2.2-16】
分部分项工程清单与计价表
单位(专业)工程名称:空调工程-地下部分空调工程 | [5 empty] | 标段: |  |  | 第13页 共22页
序号 | 项目编码 | 项目名称 | 项目特征 | 计量 单位 | 工程量 | 金 额 (元) |  |  |  |  | 备注
[6 empty] | 综合单价 | 合价 | 其中
[8 empty] | 人工费 | 机械费 | 暂估价
70 | 031003013003 | 水表 | 1.安装部位(室内外)：空调水泵房 2.型号、规格：DN50 3.连接形式：法兰连接 4.附件配置：含闸阀1个、水表1个、防污隔断阀1个，配套法兰及法兰挠性接头 | 组 | 1 | 3139.96 | 3139.96 | 109.74 | 11.27
71 | 031003003001 | 焊接法兰阀门 | 1.阀门类型：遥控浮球阀 2.阀门材质：碳钢 3.规格、压力等级：DN100 4.连接形式：法兰连接（含配套法兰片） | 个 | 1 | 1869.89 | 1869.89 | 99.05 | 15.80
72 | 030807003001 | 低压法兰阀门 | 1.名称：电子水处理器 2.材质：不锈钢 3.型号、规格：DN150，流量100m3/h 4.连接形式：法兰 | 个 | 2 | 1915.60 | 3831.20 | 222.90 | 75.46
73 | 030807003002 | 低压法兰阀门 | 1.名称：电子水处理器 2.材质：不锈钢 3.型号、规格：DN100，流量30m3/h 4.连接形式：法兰 | 个 | 1 | 1313.71 | 1313.71 | 82.47 | 36.33
74 | 030807003003 | 低压法兰阀门 | 1.名称：电动压差式旁通阀 2.材质：碳钢 3.型号、规格：DN150 4.连接形式：法兰 | 个 | 1 | 9254.57 | 9254.57 | 111.45 | 37.73
本页小计 | [6 empty] | 19409.33 | 625.61 | 176.59
【表10.2.2-16】
分部分项工程清单与计价表
单位(专业)工程名称:空调工程-地下部分空调工程 | [5 empty] | 标段: |  |  | 第14页 共22页
序号 | 项目编码 | 项目名称 | 项目特征 | 计量 单位 | 工程量 | 金 额 (元) |  |  |  |  | 备注
[6 empty] | 综合单价 | 合价 | 其中
[8 empty] | 人工费 | 机械费 | 暂估价
75 | 030807003019 | 低压法兰阀门 | 1.名称：电动压差式旁通阀 2.材质：碳钢 3.型号、规格：DN100 4.连接形式：法兰 | 个 | 1 | 5614.85 | 5614.85 | 82.47 | 36.33
76 | 030807003004 | 低压法兰阀门 | 1.名称：电动闸阀 2.材质：碳钢 3.型号、规格：DN150 4.连接形式：法兰 | 个 | 3 | 3622.54 | 10867.62 | 334.35 | 113.19
77 | 030807003007 | 低压法兰阀门 | 1.名称：电动闸阀 2.材质：碳钢 3.型号、规格：DN125 4.连接形式：法兰 | 个 | 2 | 3395.89 | 6791.78 | 199.04 | 74.06
78 | 030807003006 | 低压法兰阀门 | 1.名称：蝶阀 2.材质：碳钢 3.型号、规格：DN150 4.连接形式：法兰 | 个 | 9 | 1522.58 | 13703.22 | 837.00 | 339.57
79 | 030807003008 | 低压法兰阀门 | 1.名称：蝶阀 2.材质：碳钢 3.型号、规格：DN125 4.连接形式：法兰 | 个 | 6 | 1264.32 | 7585.92 | 486.42 | 222.18
本页小计 | [6 empty] | 44563.39 | 1939.28 | 785.33
【表10.2.2-16】
分部分项工程清单与计价表
单位(专业)工程名称:空调工程-地下部分空调工程 | [5 empty] | 标段: |  |  | 第15页 共22页
序号 | 项目编码 | 项目名称 | 项目特征 | 计量 单位 | 工程量 | 金 额 (元) |  |  |  |  | 备注
[6 empty] | 综合单价 | 合价 | 其中
[8 empty] | 人工费 | 机械费 | 暂估价
80 | 030807003013 | 低压法兰阀门 | 1.名称：蝶阀 2.材质：碳钢 3.型号、规格：DN100 4.连接形式：法兰 | 个 | 10 | 1149.59 | 11495.90 | 640.20 | 363.30
81 | 030807003017 | 低压法兰阀门 | 1.名称：蝶阀 2.材质：碳钢 3.型号、规格：DN80 4.连接形式：法兰 | 个 | 12 | 600.42 | 7205.04 | 576.60 | 8.64
82 | 030807001001 | 低压螺纹阀门 | 1.名称：蝶阀 2.材质：碳钢 3.型号、规格：DN32 4.连接形式：螺纹连接 | 个 | 18 | 112.47 | 2024.46 | 471.60 | 19.08
83 | 030807003009 | 低压法兰阀门 | 1.名称：止回阀 2.材质：碳钢 3.型号、规格：DN125 4.连接形式：法兰 | 个 | 2 | 1229.44 | 2458.88 | 162.14 | 74.06
84 | 030807003018 | 低压法兰阀门 | 1.名称：止回阀 2.材质：碳钢 3.型号、规格：DN80 4.连接形式：法兰 | 个 | 2 | 589.52 | 1179.04 | 96.10 | 1.44
本页小计 | [6 empty] | 24363.32 | 1946.64 | 466.52
【表10.2.2-16】
分部分项工程清单与计价表
单位(专业)工程名称:空调工程-地下部分空调工程 | [5 empty] | 标段: |  |  | 第16页 共22页
序号 | 项目编码 | 项目名称 | 项目特征 | 计量 单位 | 工程量 | 金 额 (元) |  |  |  |  | 备注
[6 empty] | 综合单价 | 合价 | 其中
[8 empty] | 人工费 | 机械费 | 暂估价
85 | 030807003010 | 低压法兰阀门 | 1.名称：Y型过滤器 2.材质：碳钢 3.型号、规格：DN125 4.连接形式：法兰 | 个 | 2 | 1055.04 | 2110.08 | 162.14 | 74.06
86 | 030807003020 | 低压法兰阀门 | 1.名称：Y型过滤器 2.材质：碳钢 3.型号、规格：DN100 4.连接形式：法兰 | 个 | 2 | 869.46 | 1738.92 | 128.04 | 72.66
87 | 030807003016 | 低压法兰阀门 | 1.名称：Y型过滤器 2.材质：碳钢 3.型号、规格：DN80 4.连接形式：法兰 | 个 | 4 | 600.42 | 2401.68 | 192.20 | 2.88
88 | 031003010001 | 软接头（软管） | 1.材 质：橡胶软接头 2.规 格：DN125 3.连接形式：法兰连接（含配套法兰） | 个 | 8 | 662.31 | 5298.48 | 768.80 | 245.84
89 | 031003010002 | 软接头（软管） | 1.材 质：橡胶软接头 2.规 格：DN80 3.连接形式：法兰连接（含配套法兰） | 个 | 16 | 379.07 | 6065.12 | 1024.32 | 197.60
本页小计 | [6 empty] | 17614.28 | 2275.50 | 593.04
【表10.2.2-16】
分部分项工程清单与计价表
单位(专业)工程名称:空调工程-地下部分空调工程 | [5 empty] | 标段: |  |  | 第17页 共22页
序号 | 项目编码 | 项目名称 | 项目特征 | 计量 单位 | 工程量 | 金 额 (元) |  |  |  |  | 备注
[6 empty] | 综合单价 | 合价 | 其中
[8 empty] | 人工费 | 机械费 | 暂估价
90 | 031003010003 | 软接头（软管） | 1.材 质：橡胶软接头 2.规 格：DN32 3.连接形式：螺纹连接 | 个 | 18 | 82.24 | 1480.32 | 265.14 | 10.08
91 | 030807003012 | 低压法兰阀门 | 1.名称：动态平衡电动二通阀 2.材质：碳钢 3.型号、规格：DN125 4.连接形式：法兰 | 个 | 2 | 9623.06 | 19246.12 | 199.04 | 74.06
92 | 030807003014 | 低压法兰阀门 | 1.名称：动态平衡电动二通阀 2.材质：碳钢 3.型号、规格：DN100 4.连接形式：法兰 | 个 | 2 | 7638.98 | 15277.96 | 164.94 | 72.66
93 | 030807003021 | 低压法兰阀门 | 1.名称：动态平衡电动二通阀 2.材质：碳钢 3.型号、规格：DN80 4.连接形式：法兰 | 个 | 4 | 5426.47 | 21705.88 | 266.00 | 2.88
94 | 031003001004 | 螺纹阀门 | 1.阀门类型：电动二通阀 2.规格、压力等级：DN32 3.连接形式：螺纹连接 | 个 | 18 | 3124.72 | 56244.96 | 538.56 | 7.56
95 | 030807003005 | 低压法兰阀门 | 1.名称：电磁温控阀 2.材质：碳钢 3.型号、规格：DN150 4.连接形式：法兰 | 个 | 1 | 15584.20 | 15584.20 | 111.45 | 37.73
本页小计 | [6 empty] | 129539.44 | 1545.13 | 204.97
【表10.2.2-16】
分部分项工程清单与计价表
单位(专业)工程名称:空调工程-地下部分空调工程 | [5 empty] | 标段: |  |  | 第18页 共22页
序号 | 项目编码 | 项目名称 | 项目特征 | 计量 单位 | 工程量 | 金 额 (元) |  |  |  |  | 备注
[6 empty] | 综合单价 | 合价 | 其中
[8 empty] | 人工费 | 机械费 | 暂估价
96 | 030810002001 | 低压碳钢焊接法兰 | 低压碳钢平焊法兰（电弧焊） 公称直径 (mm以内)150 | 副 | 9 | 317.09 | 2853.81 | 337.59 | 195.21
97 | 030810002002 | 低压碳钢焊接法兰 | 低压碳钢平焊法兰（电弧焊） 公称直径 (mm以内)125 | 副 | 7 | 252.53 | 1767.71 | 241.99 | 135.17
98 | 030810002003 | 低压碳钢焊接法兰 | 低压碳钢平焊法兰（电弧焊） 公称直径 (mm以内)100 | 副 | 6 | 207.22 | 1243.32 | 195.30 | 110.16
99 | 030810002004 | 低压碳钢焊接法兰 | 低压碳钢平焊法兰（电弧焊） 公称直径 (mm以内)80 | 副 | 4 | 169.91 | 679.64 | 115.96 | 53.20
100 | 030601002001 | 压力仪表 | 压力表 | 台 | 34 | 115.95 | 3942.30 | 1386.18 | 25.84
101 | 030601004001 | 流量仪表 | 流量计 | 台 | 2 | 496.59 | 993.18 | 81.54 | 9.88
102 | 030601001001 | 温度仪表 | 温度计 | 支 | 34 | 191.26 | 6502.84 | 1075.08 | 34.68
103 | 031003001001 | 螺纹阀门 | 1.阀门类型：截止阀 2.规格、压力等级：DN32 3.连接形式：螺纹连接 | 个 | 34 | 85.48 | 2906.32 | 389.98 | 14.28
104 | 031003001003 | 螺纹阀门 | 1.阀门类型：螺纹浮球阀 2.规格、压力等级：DN32 3.连接形式：螺纹连接 | 个 | 2 | 90.37 | 180.74 | 22.94 | 0.40
本页小计 | [6 empty] | 21069.86 | 3846.56 | 578.82
【表10.2.2-16】
分部分项工程清单与计价表
单位(专业)工程名称:空调工程-地下部分空调工程 | [5 empty] | 标段: |  |  | 第19页 共22页
序号 | 项目编码 | 项目名称 | 项目特征 | 计量 单位 | 工程量 | 金 额 (元) |  |  |  |  | 备注
[6 empty] | 综合单价 | 合价 | 其中
[8 empty] | 人工费 | 机械费 | 暂估价
105 | 031003001002 | 螺纹阀门 | 1.阀门类型：截止阀 2.规格、压力等级：DN50 3.连接形式：螺纹连接 | 个 | 2 | 144.40 | 288.80 | 38.44 | 1.52
106 | 03B001 | 冷却塔地面管沟 | 1.名称：冷却塔地面管沟 2.做法：600*500mm，混凝土盖板600*900mm，具体做法满足设计要求 | m | 22.00 | 872.00 | 19184.00
107 | 031208002002 | 管道绝热 | 1.绝热材料品种：难燃B1级柔性泡沫橡塑保温 2.绝热厚度：20mm | m3 | 0.79 | 2511.55 | 1984.12 | 359.88
108 | 031208002003 | 管道绝热 | 1.绝热材料品种：难燃B1级柔性泡沫橡塑保温 2.绝热厚度：30mm | m3 | 3.82 | 2137.40 | 8164.87 | 1099.55
109 | 031208002004 | 管道绝热 | 1.绝热材料品种：难燃B1级柔性泡沫橡塑保温 2.绝热厚度：35mm | m3 | 3.22 | 2511.55 | 8087.19 | 1466.87
110 | 031002003001 | 套管 | 柔性防水套管制作及安装 DN100 | 个 | 2 | 687.43 | 1374.86 | 404.26 | 173.42
111 | 031002003002 | 套管 | 柔性防水套管制作及安装 DN125 | 个 | 4 | 777.69 | 3110.76 | 913.92 | 366.88
112 | 031002003004 | 套管 | 柔性防水套管制作及安装 DN150 | 个 | 3 | 862.61 | 2587.83 | 771.93 | 291.33
113 | 031002003003 | 套管 | 刚性防水套管制作及安装 DN150 | 个 | 7 | 445.50 | 3118.50 | 1058.96 | 274.96
本页小计 | [6 empty] | 47900.93 | 6113.81 | 1108.11
【表10.2.2-16】
分部分项工程清单与计价表
单位(专业)工程名称:空调工程-地下部分空调工程 | [5 empty] | 标段: |  |  | 第20页 共22页
序号 | 项目编码 | 项目名称 | 项目特征 | 计量 单位 | 工程量 | 金 额 (元) |  |  |  |  | 备注
[6 empty] | 综合单价 | 合价 | 其中
[8 empty] | 人工费 | 机械费 | 暂估价
114 | 030413003001 | 打洞（孔） | 混凝土墙体钻孔 直径 （mm以内）200 | 个 | 16 | 73.88 | 1182.08 | 592.80
115 | 030704001001 | 通风工程检测、 调试 | 地下部分通风空调系统调试费 | 系统 | 1 | 7828.36 | 7828.36 | 2264.20
116 | 031301017002 | 脚手架搭拆 | 地下部分脚手架搭拆费第七册 | 项 | 1 | 3306.71 | 3306.71 | 693.12
|  | 排风部分 |  |  |  |  | 140667.31 | 13383.05 | 348.83
117 | 030702007001 | 复合型风管 | 1.名称：钢面镁质无泛卤防火板复合风管（厚度14mm) 2.材质：钢面镁质无泛卤防火板; 3.形状：矩形; 4.规格：长边长300mm以下; 5.接口形式：法兰连接; 6.管件、法兰等附件：按设计文件及相关规范要求; 7.吊托支架制安、刷油：按设计文件及相关规范要求. | m2 | 82.75 | 228.56 | 18913.34 | 1958.69 | 46.34
本页小计 | [6 empty] | 31230.49 | 5508.81 | 46.34
【表10.2.2-16】
分部分项工程清单与计价表
单位(专业)工程名称:空调工程-地下部分空调工程 | [5 empty] | 标段: |  |  | 第21页 共22页
序号 | 项目编码 | 项目名称 | 项目特征 | 计量 单位 | 工程量 | 金 额 (元) |  |  |  |  | 备注
[6 empty] | 综合单价 | 合价 | 其中
[8 empty] | 人工费 | 机械费 | 暂估价
118 | 030702007002 | 复合型风管 | 1.名称：钢面镁质无泛卤防火板复合风管（厚度14mm) 2.材质：钢面镁质无泛卤防火板; 3.形状：矩形; 4.规格：长边长630mm以下; 5.接口形式：法兰连接; 6.管件、法兰等附件：按设计文件及相关规范要求; 7.吊托支架制安、刷油：按设计文件及相关规范要求. | m2 | 310.08 | 228.51 | 70856.38 | 7165.95 | 173.64
119 | 030702007003 | 复合型风管 | 1.名称：钢面镁质无泛卤防火板复合风管（厚度14mm) 2.材质：钢面镁质无泛卤防火板; 3.形状：矩形; 4.规格：长边长1000mm以下; 5.接口形式：法兰连接; 6.管件、法兰等附件：按设计文件及相关规范要求; 7.吊托支架制安、刷油：按设计文件及相关规范要求. | m2 | 132.21 | 226.34 | 29924.41 | 2909.94 | 74.04
120 | 030703019003 | 柔性接口 | 不燃保温软接头 | m2 | 1.43 | 291.16 | 416.36 | 119.25 | 2.45
121 | 030703001020 | 碳钢阀门 | 1.名 称：280℃防火阀 2.规 格：630*800 | 个 | 1 | 964.24 | 964.24 | 100.44 | 4.24
本页小计 | [6 empty] | 102161.39 | 10295.58 | 254.37
【表10.2.2-16】
分部分项工程清单与计价表
单位(专业)工程名称:空调工程-地下部分空调工程 | [5 empty] | 标段: |  |  | 第22页 共22页
序号 | 项目编码 | 项目名称 | 项目特征 | 计量 单位 | 工程量 | 金 额 (元) |  |  |  |  | 备注
[6 empty] | 综合单价 | 合价 | 其中
[8 empty] | 人工费 | 机械费 | 暂估价
122 | 030703001017 | 碳钢阀门 | 1.名 称：70℃防火阀 2.规 格：250*250 | 个 | 1 | 381.51 | 381.51 | 57.51 | 3.23
123 | 030703001018 | 碳钢阀门 | 1.名 称：70℃防火阀 2.规 格：400*320 | 个 | 1 | 381.51 | 381.51 | 57.51 | 3.23
124 | 030703001019 | 碳钢阀门 | 1.名 称：70℃防火阀 2.规 格：500*400 | 个 | 1 | 336.83 | 336.83 | 57.51 | 3.23
125 | 030703001021 | 碳钢阀门 | 1.名 称：70℃防火阀(电动) 2.规 格：250*250 | 个 | 10 | 749.61 | 7496.10 | 575.10 | 32.30
126 | 030703001022 | 碳钢阀门 | 1.名 称：70℃防火阀(电动) 2.规 格：500*500 | 个 | 1 | 932.29 | 932.29 | 57.51 | 3.23
127 | 030703007012 | 碳钢风口、散流器、百叶窗 | 1.名 称：单层百叶风口 2.规 格：250*250 | 个 | 20 | 103.14 | 2062.80 | 223.20 | 2.00
128 | 030703007013 | 碳钢风口、散流器、百叶窗 | 1.名 称：单层百叶风口 2.规 格：500*400 | 个 | 1 | 162.82 | 162.82 | 11.16 | 0.10
129 | 030703007015 | 碳钢风口、散流器、百叶窗 | 1.名 称：多叶排烟口 2.规 格：（500+250）*400 | 个 | 8 | 979.84 | 7838.72 | 89.28 | 0.80
本页小计 | [6 empty] | 19592.58 | 1128.78 | 48.12
合计 | [6 empty] | 1655995.58 | 95375.64 | 8210.43