## 重点医院
序号 |  | 2025年超长期国债医疗设备更新清单
|  | 设备名称 | 主要技术要求 | 数量 | 设备总价（万元）
1 | 全科医学健康管理中心（朝晖） | 磁共振扫描仪 | 磁场强度：3.0T | 1 | 2200
2 | 淋巴外科、显微重建外科（朝晖） | 吸脂仪 | 1.正压范围：0MPa ~0.8MPa（可调）；2.振动频率≤600次/分±60次/分；3.振动幅度≤6mm±0.6mm； | 1 | 100
3 | 眼科中心（朝晖） | 超广角血流光学相干断层扫描仪 | 具备前后节功能，具备血流及量化功能；测量范围必须包含以下部位：视网膜、脉络膜、玻璃体、视盘、神经纤维、神经节细胞、角膜、前房角，具有 SAMART 运动校准功能。 | 1 | 280
4 | 临床医学研究所 | 纳米流式仪 | 1.激光通道配置：2激光8色 | 1 | 120
5 | 消毒供应中心（朝晖） | 压力蒸汽灭菌器清洗消毒器 | 1.单台设备处能力：单台腔体总容积480升，清洗架容积350升，单台设备单次可处理25个标准清洗篮筐（340×250×70mm）； | 1 | 280
6 | 放疗科（越城） | 医用直线加速器 | 具备4D-CT图像引导放疗、容积调强、立体定向放疗功能。 | 1 | 2200
7 | 放疗科（越城） | 大孔径模拟定位CT | 6-10MV X线 | 1 | 400
8 | 眼科（望江山） | 光学相干断层扫描仪 | 1．扫频源光源；2．扫描速度：10万次／秒；3．内置眼前节镜头，通过软件切换无需手动更换眼前节镜头； | 1 | 120
9 | 重症康复病区（越城） | 中央监护系统 | 中央监护仪系统及多参数监护仪 | 1 | 112
10 | 放疗科 | 螺旋断层放射治疗系统 |  | 1 | 4500
11 | 核医学科 | 正电子发射型磁共振成像系统（PET/MR） | 1.1最大梯度场强(非有效值)（mT/m）≥60，最大梯度切换率（非有效值）（T/m/s）≥200； | 1 | 3800
12 | 手术室（朝晖） | 腹腔内窥镜手术系统 | 1.1含医生控制台、患者手术平台、 影像处理平台、荧光显影成像系统；1.2医生控制台，包含：医生触控操作板、指尖控制、持续的安全自检、个人设置记忆系统、多端输入 展示； | 1 | 2500
13 | 检验中心 | 全自动微生物质谱检测系统 | 1.激光器：在1-2000Hz范围内任意连续可调，发射次数≥7x109。2.飞行管：飞行管材质为金属材质，具备温度补偿技术，长度≥1米，无磁场、电场干扰。 | 2 | 240
15 | 检验中心 | 自动细胞显微图像扫描系统 | 自动细胞显微图像扫描系统：扫描速度≦5分钟/每玻片自动细胞显微图像扫描系统：具备正置生物显微镜，功能三目镜筒，具备三种分光模式： | 1 | 120
16 | 病理科 | 数字病理切片扫描仪 | 1.1切片加载通量：可扫描400张标准病理玻片 1.2扫描倍率：20倍或40倍，可自由切换 1.3扫描技术：线性扫描技术，配置高性能线性扫描相机，可连续快速扫描，保证图像的最少拼接次数 1.4物镜数值孔径： N.A.0.8 1.5扫描分辨率：0.25μm/pixel(20×)；0.125μm/pixel(40×) 1.6扫描速度: （15mm×15mm范围）在20倍率下，扫描时间≤25秒；在40倍率下，扫描时间≤70秒1.7重复定位精度：50nm 1.8聚焦方式:自动对焦，也可手动调整每个焦点焦距 1.9驱动：线性磁轴驱动，保证平台的平稳运行，保证扫描的控制精度 | 1 | 120
17 | 病理科 | 自动化高通量测序分析平台 | 测序仪具备NMPA批准的医疗器械注册证认证，适用范围同时覆盖DNA和RNA基因测序。 | 1 | 230
18 | 康复医学科 | 外骨骼步行康复器 | 1.设备主体：通过为患者输入正确的步态信息行走康复2.移动辅助架：辅助设备移动 | 1 | 130
19 | 手术室（朝晖） | 手术显微镜 | 1.1 显微镜采用优质光学玻璃，多层镀膜增透，复消色差光学设计，保证大景深和高清晰度。 1.2 变角双目镜筒，角度调节范围不小于0-190°，双目镜筒瞳距可调，瞳距覆盖范围55mm-75mm。 1.3 12.5倍广角目镜，视度调节范围不小于±7D。 1.4 目镜视场直径12mm~160mm。 1.5 电动连续变倍系统，放大倍数不小于2X-18X。 1.6 对手镜：配有对手镜系统，对手镜目镜翻转角度不小于0°-180°。 1.7 多功能手柄：功能控制按键全部集成在单个手柄上，左右各需一个。 | 1 | 150
20 | 麻醉科 | 麻醉工作站 | 含5台麻醉机 | 5 | 150
21 | 临床医学研究所 | 质谱流式系统 | 1.仪器的分辨率：600-1200可调。 | 1 | 150
22 |  | 单分子荧光工作站 | 1、活细胞成像观察、病毒脱颗粒荧光观察、单分子运动示踪全覆盖； 2、生物分子互作研究：亲和力及动力学测量 3、全自动倏逝波照明系统； 4、超快速超灵敏图像捕捉 | 1 | 350
23 |  | 全自动液氮存储系统 | 1，单台设备样本容量：0.5mlSBS冻存管容量超过50000份；可兼容0.75ml、1ml、2mlSBS格式冻存管； 2，采用气相液氮制冷方式，罐体内部样本存储区域温度≤-180℃； 3，样本在存取、挑管及转运过程等各环节样本温度≤-150℃，确保样本活性，避免样本反复冻融； 4，样本存取效率：整盒存取时间≤60秒；单管出库时间≤90秒； 5，4轴联动机械手进行挑管， 6，配备独立挑管平台， | 1 | 150
24 |  | 全自动核酸合成仪 | 1、全自动的寡核苷酸合成仪，可用于10μmol-50mmol核酸样品的快速合成； 2、＞99% for DNA ＞98% for RNA； 3、2个柱塞泵：100ml/min； 4、兼容DNA、RNA合成常用试剂，乙腈、偶联试剂、脱帽剂、氧化试剂、盖帽剂、硫代试剂等（不兼容四氢呋喃） | 1 | 160
25 |  | 样本前处理系统 | 1.移液通道数及分配方式：8个通道，每个通道独立且非等间距可调， | 1 | 100
26 |  | X波段连续波电子顺磁共振波谱仪 | 1.1最大磁场强度 1.5T，最大磁场扫场速度 ≥1500 G/5s， | 1 | 350