## Sheet1
昌吉市阿什里乡中心学校消防改造项目-校区室外消防管网
食堂，办公楼，教学楼室内外的管沟开挖及路面恢复，以及室内外的给水消防电气，通风管线。
序号 | 名称 | 数量 | 单位 | 单价（元） | 合价（元） | 备注
1 | 塑料给水管 | 130 | 台 |  |  | PE给水管DN75,管道公称压力1.2MPa
2 | 塑料管件 | 100 | 米 |  |  | DN75
3 | 铜芯多股绝缘线 | 435 | 米 |  |  | WDZN-BYJ4mm2
2.规格:4mm2
3.材质:铜芯
4 | 铜芯多股绝缘线 | 1300 | 米 |  |  | WDZDN-BYJ-2*2.5mm2
5 | 双臂波纹排水管 | 230 | 个 |  |  | HDPE实壁管-高密度聚乙烯DN32
6 | 蝶阀 | 2 | 个 |  |  | DN100
7 | 闸阀 | 2 | 个 |  |  | DN75
8 | 蝶阀 | 2 | 个 |  |  | DN75
9 | 应急照明双头壁灯 | 60 | 套 |  |  | (A类灯具)
10 | F双面复合型标志灯 | 23 | 套 |  |  | DN20
11 | A型消防应急照明灯具 | 12 | 套 |  |  | (色温》2700K）
12 | A型消防应急标志灯具 | 27 | 套 |  |  | -安全出口灯
13 | 应急疏散指示灯 | 45 | 套 |  |  | (A类灯具)
14 | 醇酸防锈漆 | 15 | Kg
15 | 配管SC20 | 700 | 米 |  |  | Dn20
16 | 塑料管 | 420 | 米 |  |  | UPVC-110电缆保护管
17 | 室外钢骨架塑料复合管 | 100 | 米 |  |  | (电熔连接)DN100
18 | 给水室外钢骨架塑料 | 28 | 个 |  |  | 复合管电熔管件DN100
19 | 预制混凝土盖板 | 3 | 立方
20 | 铸铁井盖井座 | 12 | 套
21 | 灭火器箱明装 | 26 | 个
22 | 碳钢对焊管件 | 10 | 个
23 | 铜芯多股绝缘电线 | 210 | 米 |  |  | WDZN-BYJ4mm2
24 | 铜芯多股绝缘电线 | 1500 | 米 |  |  | WDZN-BYJ2.5mm2
25 | 配电箱 | 7 | 台 |  |  | 成套配电箱安装 悬挂、嵌入式(半周长) 1.0m
25 | 手动启动装置 | 120 | 台
26 | 挖沟 | 720 | 立方
27 | 回填 | 700 | 立方
28 | 外运垃圾 | 500 | 立方
29 | 垫层 | 35 | 立方
30 | 砌筑井 | 11 | 个
31 | 阀门井 | 8 | 个
32 | 拆除路面 | 150 | 米
33 | 管道支架 | 700 | Kg
34 | 混凝土垫层 | 50 | 立方
35 | 排水管网 | 1 | 项
36 | 通风系统 | 1 | 项
37 | 人工机械及其它费 | 1 | 项
| 合计 |  |  |  | 498000