## P10双色
LED横幅屏清单
序号 | 品名 | 规格 |  | 单位 | 数量
1 | LED屏 | 户外P10双色 | 像素构成 1R1G 像素封装 DIP546 基色 波长范围 亮度范围红灯(参考) 620-625 nm 1500-2000 mcd绿灯(参考) 524-527 nm 5500-6500 mcd 模组尺寸 长 320mm*宽 160mm*厚 23mm 分辨率 32*16=512dots 灰度/颜色 256 级 像素点间距 10mm 模组重量 540±10 克 全亮亮度 ≥8000cd/m2 视角 水平 90±10°，垂直 50±10° 驱动方式 1/4S 恒流驱动 换帧频率 60Hz 电学特性 单板电流 4.7A±0.1A 输入电压（直流） 5V±0.2V 模组功耗 ≤24W 工作电压 220V 环境要求 工作温度 -20ºC to +50ºC 工作湿度 10% to 70% 防护等极(正面/反面) IP65/IP21 安全性能 显示屏寿命 ≥10 万小时 平均无故障时间 ≥5000 小时 像素失控点 低于万分之一，呈离散状态 | 平方米 | 7.2
2 | 控制卡 | 手机控制 |  | 张 | 1
3 | 电源 |  | 5V40A | 块 | 14
4 | 5V线 | 专用 |  | 批 | 1
5 | 磁柱 | M4强磁 |  | 个 | 800
6 | 框架 | 50X100 | 大屏专用 | 套 | 1
单价2200元 总价7.2*2200=15840元