## Sheet1
莎车县白什坎特镇中学两层学生食堂气改成电维修项清单
序号 | 名称 | 需求参数 | 数量 | 单位 | 单价 | 总价
1 | 变压器（箱变） | 1、名称:电力变压器（1250KVA） 2、型号规格:SCB13铜芯 3、工作内容:本体安装、高压进线柜、高压出线柜，高压PT柜，高压计量柜，低压补偿柜2台，低压出线柜2台，低压进线柜，需满足相关规范要求，材料装卸运输施工单位自行考虑。 | 1 | 台
2 | 箱式变压器基础 | 1、名称:高低压配电室（含接地网） 2、型号规格:变压器基础 3、工作内容:本体制作、安装，需满足相关规范要求，材料装卸运输施工单位自行考虑。 | 18 | 平方
3 | 户外永磁断路器 | 1、名称:断路器 2、型号规格:高压永磁真空断路器 12kV 630A 户外型 3、工作内容:本体安装、接地、调试，需满足相关规范要求，材料装卸运输施工单位自行考虑。 | 1 | 台
4 | 断路器支架及辅材 | 1、名称:断路器支架及辅材（含保护套） 2、型号规格:支架及辅材 3、工作内容:本体制作、安装，需满足相关规范要求，材料装卸运输施工单位自行考虑。 | 1 | 套
5 | 办手续资料费 | 资料费 | 1 | 套
6 | 电缆保护管 | 保护管 | 100 | 米
7 | 设备线夹 | 100A | 30 | 个
8 | 送配电系统调试 | 1、名称:送配电系统调试( 2、电压等级:10KV、1KV 3、工作内容:10KV、1KV送配电系统调试、整套启动调试 | 1 | 系统
9 | 横担抱箍 | 1、名称:抱箍 2、材质:钢镀锌 3、电压等级:10kV | 2 | 副
10 | 横担 | 1、名称:横担 2、材质:钢镀锌 3、电压等级:10kV | 8 | 根
11 | 线鼻子 | 纯铜95# | 30 | 个
12 | 并沟线夹 | 镀锌带护套 | 25 | 个
13 | 电杆组立 | 1、名称:电杆组立 2、材质:混凝土杆 3、杆高:12m（1414） 4、工作内容:杆坑挖填、卡盘、底盘、防腐、组立、抱箍、杆顶支架及相关辅材，需满足相关规范要求，材料装卸运输施工单位自行考虑。 | 3 | 基
14 | 双横担 | 1、名称:高压横担 2、材质:钢镀锌 3、规格:L1700-M2 4、电压等级:10kV 5、工作内容:制作、组装、防腐、抱箍、安装，需满足相关规范要求，材料装卸运输施工单位自行考虑。 | 2 | 套
15 | 针式绝缘子 | 1、名称:针式绝缘子 2、规格:PT-20 3、电压等级:10kV 4、工作内容:本体安装、辅材、调试，需满足相关规范要求，材料装卸运输施工单位自行考虑。 | 20 | 只
16 | 悬式绝缘子 | 1、名称:悬式绝缘子 2、规格:XWP-70 3、电压等级:10kV 4、工作内容:本体安装、辅材、调试，需满足相关规范要求，材料装卸运输施工单位自行考虑。 | 12 | 套
17 | 接地极及扁铁 | 1、名称:普通扁铁 2、材质:钢镀锌 3、规格:50*5 4、拉线型式:普通 5、工作内容:安装调试，材料装卸运输施工单位自行考虑。 | 6 | 组
18 | 双杆顶 | 1、名称:杆顶 2、材质:钢镀锌 3、电压等级:10kV 4、工作内容:制作、组装、防腐、抱箍、安装，需满足相关规范要求，材料装卸运输施工单位自行考虑。 | 2 | 个
19 | 10A开关电 | 开关 | 20 | 个
20 | 铺材 |  | 5000 | 套
21 | 绝缘导线 | 1、名称:绝缘导线 2、规格:JKLYJ-10kV-95 3、电压等级:10kV 4、工作内容:架设调试，需满足相关规范要求，材料装卸运输施工单位自行考虑。 | 200 | 米
22 | 暂态录波故障指示器 | 户外高压线路故障指示器 | 2 | 套
23 | 桥架 |  | 100 | 米
24 | 高压隔离开关 | 1、名称:低压开关 2、型号规格:HGW9-10/630、按供电需求 3、工作内容:本体安装、横担及辅材、调试 | 2 | 个
25 | 避雷器 | 1、名称:避雷器 2、型号规格:10KV避雷器 3、工作内容:本体安装、横担及辅材、接地、调试 | 2 | 组
26 | 接地挂环 | 1、名称:接地挂环 2、规格:JDL-50/240 3、工作内容:本体制作、安装，装卸运输施工单位自行考虑 | 6 | 只
27 | 断路器护套 | 绝缘pvc三色 | 1 | 套
28 | 高压隔离刀闸器护套 | 绝缘pvc三色 | 1 | 套
29 | 避雷器护套 | 绝缘pvc三色 | 1 | 套
30 | 接地护套 | 绝缘pvc三色 | 10 | 套
31 | 10kV电缆敷设 | 电缆沟开挖与回填 | 400 | m
32 | 电缆、1台变压器、4台高压柜、5台低压柜 | 试验费 | 1 | 套
33 | 高压电力电缆 | 1、名称型号:电力电缆（铜芯） 2、规格:YJV22-3*150 | 50 | m
34 | 低压电力电缆 | 1、名称型号:电力电缆（铜芯） 2、规格:ZRYJV-4*240 | 150 | m
35 | 低压电缆 | 1、名称型号:电力电缆（铜芯） 2、规格:ZRYJV-4*35 | 150 | m