## Sheet1
莎车县第一初中教学园区，教师宿舍楼综合型维修项目汇总
序号 | 项目名称 | 项目特征描述 | 单位 | 工程量 | 单价 | 总价 | 备注
1 | 地板砖 | 300*300 | ㎡ | 4864
2 | 台阶砖 | 200*600 | ㎡ | 305
3 | 墙砖 | 300*600 | ㎡ | 502
4 | 地板砖 | 800*800 | ㎡ | 15398.47
5 | 楼梯砖 | 300*800 | ㎡ | 1752
6 | 踢脚线 | 100*800 | ㎡ | 597
7 | 吊顶 | 铝扣板吊顶，300*300 | ㎡ | 2465.72
8 | 吊顶 | 铝扣板吊顶，600*600 | ㎡ | 1062
9 | 吊顶 | 矿棉板吊顶，600*600 | ㎡ | 2119
10 | 防水 | 丙纶布 | ㎡ | 6659
11 | 门 | 木质门M2495 | 樘 | 492
12 | 门 | 木质门M2812，带小窗 | 樘 | 505
13 | 门 | 防盗门M2812 | 樘 | 58
14 | 围墙保温维修 | 挤塑板，带涂料 | ㎡ | 991
15 | 暖气管道 | 直埋式预制保温管，DN160 | m | 208
16 | 暖气管道 | 直埋式预制保温管，DN250 | m | 6
17 | 暖气管道 | 直埋式预制保温管，DN110 | m | 96
18 | 暖气管道 | 直埋式预制保温管，DN80 | m | 156
19 | 检查井 | 高度3米，直径1.20米 | 个 | 20
20 | 排水管道 | 双壁波纹管，DN200 | m | 447
21 | 检查井 | 高度3米，直径1.20米 | 个 | 32
22 | 玻璃 | 钢化玻璃 | ㎡ | 345
23 | 环氧地坪 | 环氧地坪 | ㎡ | 3530
24 | 隔断 | 断桥铝合金隔断 | ㎡ | 540
25 | 隔断 | 免漆板隔断 | ㎡ | 1112.64
26 | 铜芯电缆 | 240 | m | 790
27 | 节水器 | 尺寸约20×10×6厘米 | 套 | 384
28 | 增压泵 | 220V型号，370W全自动 | 个 | 50
29 | 灯具 | 220V供电，3W功率，100LM光通量 | 个 | 967 |  |  | 楼道
30 | 大门 | 8.5*3.4m | 樘 | 4
31 | 防水 | SBS防水卷材2道 | ㎡ | 1180
32 | 玻璃 | 玻璃 | ㎡ | 649
33 | 灯具 | 格栅灯，60W | 个 | 420 |  |  | 吊顶
34 | 灯具 | 喇叭灯，60W | 个 | 600 |  |  | 食堂
35 | 灯具 | 安全指示灯 | 套 | 401 |  |  | 走廊
36 | 灯具 | 安全应急灯 | 套 | 203 |  |  | 走廊
37 | 电缆 | 6# | 卷 | 24
38 | 电缆 | 4# | 卷 | 5
39 | 地暖改成明暖 | 暖气片 | 平方 | 6778.68
40 | 水泵 | 7.5瓦 | 个 | 9
41 | 水泵 | 32千瓦 | 个 | 2
42 | 变频器 | 75KW | 个 | 1
43 | 变频器 | 50KW | 个 | 3
44 | 交流接触器 | 380V | 个 | 8
45 | 化粪池清理 | 400立方化粪池3个 | 个 | 3
46 | 防 盗 门 | 防盗门M2812 | 个 | 5
47 | 门锁（换锁芯） | 9公分 | 个 | 105
48 | 灯具 | 卧室客厅灯24W | 个 | 615
49 | 灯具 | 防护照灯 | 个 | 320
50 | 开关 | 单 路 开 关 | 个 | 175
51 | 开关 | 两 路 开 关 | 个 | 190
52 | 插座 | 五孔 | 个 | 1030
53 | 插座 | 防护罩 | 个 | 390
54 | 电路控制箱 | 室内电源控制箱成套 碳钢 | 个 | 55
55 | 马桶盖 | 安装孔距12-19.5，适配长度41-44 | 个 | 110
56 | 马 桶 控 水 阀 | 配件套装 | 个 | 110
57 | 花洒头 | 产品材质ABS | 个 | 110
58 | 花洒软管 | 不锈钢，防止暴裂 | 个 | 110
59 | 水龙头 | 不锈钢 | 个 | 110
60 | 洗手池 | 单盆 | 套 | 110
61 | 洗菜盆 | 双盆 | 套 | 110
62 | 窗帘 | 2.2*2.4 | 副 | 155
63 | 窗帘 | 3.3*2.4 | 副 | 60
64 | 窗帘 | 3*2.4 | 副 | 100
65 | 单人床板 | 90*200厘米 | 张 | 150
合计