## Sheet1
伊宁市畜牧兽医发展中心2025年畜禽品种改良冷链体系建设项目采购清单
序号 | 设备名称 | 厂家 | 型号 | 参数 | 规格 | 单位 | 数量 | 单价 | 总价 | 备注
1 | 液氮罐 | 根拓公司 | 丫Ds—10 | 阳极化铝膜层，航空铝内胆层，隔热材料层，真空吸附层，抗氧化层，反光物质层，干燥材料层，等离子喷漆层 | 10L | 罐 | 20 | 650 | 13000 | 保修10年 （二年包换）
2 | 液氮罐 | 根拓公司 | 丫Ds—30 | 阳极化铝膜层，航空铝内胆层，隔热材料层，真空吸附层，抗氧化层，反光物质层，干燥材料层，等离子喷漆层 | 30L | 罐 | 14 | 1950 | 27300 | 保修10年 （二年包换）
3 | 液氮罐 | 根拓公司 | 丫DS一6 | 阳极化铝膜层，航空铝内胆层，隔热材料层，真空吸附层，抗氧化层，反光物质层，干燥材料层，等离子喷漆层 | 6L | 罐 | 20 | 600 | 12000 | 保修10年 （二年换换）
4 | 显微镜 | 德朗DELANG | Fs30 | 观察系统:单目观察筒，45°倾斜，360°旋转，目镜：WF10X WF50X，物镜组：三孔外倾转换组，载物台∶金属移动平台125*110MM精度0.1MM ，聚光镜：可调光圈及放置滤色片，调焦机构︰粗微动同轴机构，调焦范围20MM，微调格值0.015MM，物镜：德国纯铜195消色差4X/0.1,10X/0.25,40x(S)/0.65 | 显示屏 | 台 | 8 | 1896 | 15168 | 使用牛羊马猪 保修三年 一年包修
5 | B超仪 | 凯信 | Kx5600G | B超仪 参数适用于牛、马、羊、犬、猫、骆驼、猪及其他动物的超声诊断。 三、产品特点 1.高分辨率彩色液晶显示器，高亮度、高对比度、宽视角。 2.人性化外观设计，配有遮光罩，适合室外使用。 3.实现背膘和瘦肉率自动测量，准确、轻松。 4.8种不同形式的网格，实现快速估算，争取宝贵时间。 5.Wifi连接APP软件，实现图像和数据的传输和管理。 6.检查列表:每次检查的妊娠状态，便于批量管理。 7.测孕导航、测孕结果中文显示，便于阅读(国内产品)。7.单探头接口配置，具有自动识别技术，支持多种探头选配; 8.灰阶:256级; 9.显示模式:VGA; 10.扫描模式:电子变频线阵、电子变频凸阵;11.扫描线数:160线/帧;12.帧率:22帧/秒; 13.USB接口支持大容量U盘(支持文件管理、软件升级和一键存储功能)，使诊断输出更加方便简单; 14.Wifi类型:802.11g/20MHz/2.4G。 15.APP软件支持平台及载体:Android系统的手机、平板电脑(支持10.0及以上版本)。 16.APP语言:中文、英文。 17.双电源供电。电源:100-240V~±10%1.2-0.6A频率:50-60Hz±1Hz。 18.电池配置:大容量(5500mAh)锂电池一块，可支持机器工作约6至7小时。 19.主机尺寸:202mm(长)x251mm(宽)x125mm(厚)(已安装遮光罩)。 20.主机重量:1.7kg(不包含附件)。 | 显示屏 | 台 | 2 | 30820 | 61640
6 | B超仪 | 凯信 | Kx5600 | 5.6液晶显示屏,内置大容量电池，机器防水，具有一键储存图像功能，8种不同形式的网格，实现快速估算，争取宝贵时间，具有图像参数恢复功能，记录了每次检查的妊娠状态，便于批量管理，具有局部放大与局部加彩功能，单探头接口配置，具有自动识别技术，支持多种探头 | 显示屏 | 台 | 6 | 14680 | 88080
7 | 保温箱 | 禹行公司 | 35L | 36小时冷藏（低于10°）， 6小时保热（高于60°），外尺寸：52*35*33cm， 内尺寸：45*28*25cm |  | 台 | 6 | 280 | 1680 | 保修三年
8 | 可视输精枪 | 倍特双 | 丫10 | 探杆长度：250MM，探杆材质：304不锈钢，探杆直径：10MM，像素：1500万， 分辨率：640×480，电源：5V 2000MA | 显示屏 | 个 | 5 | 1298 | 6490 | 保修三年
9 | 水浴锅 | 常州越新 | HH一2 | 一次性不锈钢内胆，额定功率600W， 控温精度≤0.1°C，尺寸：300*150*150 恒温波动度：≤±0.5°C | 定时功能 超温预警 过热保护 | 台 | 5 | 398 | 1990
10 | 牲畜芯片扫描仪 | 方康 | FG380 | 工作频率 134.2Khz, 通信接口:USB、蓝牙，存储温度-30℃-70℃，读写距离2*12mm ，芯片>15cm 30mm， 耳标>25cm，存储时间>20年，读取时间<100ms，语言：中文 英语，信号指示128*64 ，高亮度 OLED，蜂鸣器，供电4.2V(锂电池)，待机时间>60天， 存储容量<150mA |  | 个 | 10 | 1280 | 12800
11 | 牲畜测尺 | 牧多邦 |  | 铜制内杆，激光刻字，不会脱落字迹清晰，外形犹如手杖，用时可以将内杆拉出，以供测量，不用时可便于携带 |  | 个 | 10 | 295 | 2950
12 | 牛鼻钳 | 牧多邦 |  | 不锈钢 |  | 个 | 10 | 48 | 480
13 | 耳标钳 | 牧多邦 | 绿色耳标钳 |  |  | 个 | 10 | 58 | 580
14 | 去势钳 | 牧多邦 | 没有型号 | 不锈钢材+橡胶手柄 |  | 个 | 10 | 198 | 1980
15 | 羊耳标 | 牧多邦 | 一体式 |  |  | 套 | 800 | 0.5 | 400
16 | 牛耳标 | 牧多邦 | 橘色带字牛耳标 |  |  | 套 | 250 | 3 | 750
17 | 牛同期发情耗材 | 宁波第二厂 | 牛硅胶栓，戈那端林 |  |  | 每头 | 250 | 78 | 19500
18 | 羊同期发情耗材 | 宁波第二厂 | 海棉栓，孕马血清，A3 |  |  | 每头 | 800 | 29 | 23200
元整 （289988元）