## 包4
霍尔果斯市职教园区体育器材、窗帘、纱窗等设施设备项目
序号 | 采购项目名称 | 具体明细 | 具体参数 | 单位 | 数量 | 备注
1 | 家居用品 | 宿舍、教室、办公室窗帘（含安装） | 质要求：窗帘及配件需要安装，褶皱比例1.5倍；型号:一级遮光布2,产品款式:布艺窗帘,颜色分类:灰,遮光功能:全遮光90%+。罗马杆材质：要求不锈钢材质，管壁厚度应≥0.26mm，具体长宽需要现场踏勘。 | 扇 | 662
2 |  | 宿舍、教室、办公室纱窗（含安装） | 材质要求：金钢网纱窗（304不锈钢丝），丝径≥0.6mm,表面喷涂层厚度≥0.1mm，外装，不可拆卸。 | 片 | 1400
3 |  | 宿舍晾衣杆（含安装） | 在宿舍阳台射钉弹吊顶安装，架体采用不锈钢管，管壁厚度≥0.26mm，长度2米，由钢丝垂吊，钢丝直径≥1.8mm，离地高度2.2米。 | 间 | 384
4 |  | 教职工宿舍用折叠晾衣架 | 产品材质铝合金、可伸缩、可折叠是、最大下降高度120cm、最大承重35kg、产品工艺、晶泳工艺、控制方式手摇、产品功能烘干、表面处理浸塑 | 个 | 58
5 |  | 教职工床垫、褥子 | 棕垫、棉褥子，尺寸：2米*1米 | 套 | 116
6 |  | 学生宿舍家具（储物柜、鞋柜、行李架） | 三人储物柜：本储物柜每组可供三人使用，每间宿舍两组。尺寸：≧900*500*2000*1.0mm(此项除厚度外，其它只允许±2mm，否则投标无效)。 材料要求：采用优质冷轧钢板喷漆前厚度为1.0 mm.柜门装有减震垫，以减轻关门时的噪音。柜体采用塑料内瓦式明挂锁。拉手尺寸为220*35，合页采用钢制飞机合页。引进日本先进的数控冲床、折弯机保证产品的加工精度，高压静电喷塑提高了产品的塑膜附着力和抗冲击力。金属材料须采用国标钢材，均符合GB912 和GB710、GB700 标产品外露部件均无尖锐棱角，钢制件外表面采用除油、除锈、磷化、清洗、静电喷涂后，可防腐蚀、耐老化，表面光洁、美观，颜色为套色，外框颜色与窗体颜色一致，柜体为拆装式窄边柜。需提供检测报告及样品。 鞋柜：本鞋柜放置在床下，分左中右三格，可供三人使用，每间宿舍两组。尺寸：约为2000*500*500mm，(此项除厚度外，其它只允许±2mm)。 材料要求：鞋柜材料与工艺要求与储物柜一致。 行李架：金属脚：尺寸：约为1500*900*600mm，立腿采用40*40*1.5管壁壁厚≥1.5mm，横梁采用1.5优质冷轧板制造，分为三层，固定焊接，三方满焊，保证耐磨、耐脏，颜色为木纹色产品的加工精度，高压静电喷塑提高了产品的塑膜附着力和抗冲击力。金属材料须采用国标。需提供样品。 | 套 | 380
7 | 体育器材类 | 起跑器 | 1.材质：5mm航空铝合金主体+工程塑料蹬板；2.尺寸：总长≥64cm，宽度240±5mm，调节范围300-500mm（前后脚距），单付重量≥3.8kg；3.稳定性：底部防滑垫摩擦系数≥0.8（GB/T 4100），地钉入地深度≥50mm；3.安全性：蹬脚板表面防滑纹深度≥2mm，边缘倒角R≥3mm（GB 19272-2011） | 付 | 10
8 |  | 接力棒 | 1.材质：空心无缝铝合金管（壁厚≥1.2mm）；2.尺寸：长度280-300mm，直径φ35±1mm；稳定性：轴向弯曲强度≥500N（GB/T 19851.12）；4.安全性。：表面阳极氧化处理，无毛刺锐角。 | 个 | 10
9 |  | 秒表 | 1.物理性能：（1） 精度≦0.01秒，防水等级：IP67（浸泡1m水深30分钟正常使用）；（2） 抗跌落高度1.5m（GB/T 2423.8）；（3） 工作温度：-10℃-50℃ ，（4）分段计时功能。 2.结构与材质： （1） 外壳：ABS工程塑料（阻燃等级V0）；（2） 按键：硅胶密封（寿命≥10万次）；（3） 屏幕：LCD双排显示（可视角度≥170°，背光亮度≥300cd/m²）； 3.供电系统： （1）电池类型：可更换锂电池(≥1200mAh；（2）续航：≥6个月（日均1小时）；（3）低电压预警：≤2.7V自动提示； | 块 | 10
10 |  | 领奖台 | 1.规格：长70厘米，宽50厘米，高分别是20、30、40厘米，总长度21厘米，钢板焊接，2.主体结构：钢制，三种颜色：红色、黄色、蓝色。 | 组 | 1
11 |  | 铅球（5公斤） | 材质：铸铁或/铜合金；尺寸：直径110±3mm，重量5kg±50g；安全性：表面光滑度Ra≤3.2μm，无铸造缺陷，符合国际比赛铅球比赛标准。 | 个 | 5
12 |  | 铅球（4公斤） | 材质：铸铁或/铜合金；尺寸：直径95±3mm，重量4.0kg±50g；安全性：表面光滑度Ra≤3.2μm，无铸造缺陷，符合国际比赛铅球比赛标准。 | 个 | 5
13 |  | 跳高架（杆） | 材质与尺寸：金属材质，刻度精确，高度可调节，加厚底盘，横杆长度约4000mm，符合跳高比赛器材设置标准。 | 套 | 2
14 |  | 跳高垫 | 1.材质：高密度阻燃海绵（密度≥45kg/m³，GB 8624 B1级）+耐磨PVC革（厚度≥1.2mm，抗拉强度≥100N/cm）； 2.尺寸：跳高垫长宽高5000×3000×500mm（主体），四角圆角设计； 3.安全性：表面防滑防水，侧面设搬运把手。符合（GB/T 19995.2） | 套 | 1
15 |  | 田径裁判台 | 1.结构：可伸缩钢结构框架（壁厚≥2.5mm）； 2.稳定性：展开后承载≥200kg/m²（GB 24430.1），防风锚固装置； 3.安全性：护栏高度≥1.1m，阶梯踏面防滑纹深度≥3mm；收缩尺寸≥2300×1750×1900mm；展开尺寸4150×1750×1900mm,含18-24座看台座椅及伸终点计时台， 4.包安装：在指定位置按要求安装。 | 套 | 2
16 |  | 篮球（7号球） | 高级PU，内置发泡层，丁基内胆，符合国际篮联（FIBA）认证标准。 | 个 | 40
17 |  | 室外移动式平箱篮球架（含篮球网） | 1、主立柱Φ219×4mm钢管，底座长2200mm、伸臂为2250mm。 2、国际篮联（FIBA）认证。 3、钢化玻璃篮板配厚度≥12mm，GB 15763.2），内嵌式红黄灯带；配重箱≥1.2m³（可注水/沙）。 4、尺寸：篮圈高度3050±10mm（可调），自重≥800kg；稳定性：抗8级风；安全性：篮圈弹性缓冲机构（冲击力≤1500N，GB 23176） 5.包安装：在指定位置按要求安装。 | 付 | 6
18 |  | 移动式排球架（含排球网） | 1.材质：箱体铁板厚度12mm， 2.尺寸：≥400x600x300mm，立杆外管≥76cm（壁厚≥2.0mm）连接方管≥10cm×10cm，1付可加砂石水泥配重≥250公斤，带移动轮，≥内管60cm； 3.功能：调节高度1.55m/1.80m/1.90m/2.00m/2.10m/2.24m/2.43m，配重≥250公斤，带移动轮子; 4.工艺:静电喷塑，折盖带锁扣，符合排球比赛器材设置标准。 5.包安装：在指定位置按要求安装。 | 付 | 6
19 |  | 排球（5号球） | 1.颜色：蓝橙拼接色 2.尺寸：5号（标准球） 3.重量：270±10g 4.材质：双凹槽超纤PU 18片嵌板 5.符合国际排球联合会（FIVA）标准 | 个 | 40
20 |  | 11人制足球门（含足球网） | 1.标准：长×高为7320×2440mm(深度≥1200mm,国际足联（FIVA）标准 ) 2.材质：主管≥114mm、副管≥60mm、壁厚≥2.2mm 3.颜色：白色 4.安装方式：拆装式 5.包安装：在指定位置按要求安装。 | 组 | 1
21 |  | 5人制足球门（含足球网） | 1.标准：长×高为3000×2000mm(深度≥1500mm,国际足联（FIVA）标准 ) 2.材质：主管≥90mm、副管≥48mm、壁厚≥2.0mm 3.颜色：白色 4.安装方式：拆装式 5.包安装：在指定位置按要求安装。 | 组 | 1
22 |  | 足球（5号球） | 耐磨合成皮革，5号球，符合国际足球球联合会（FIVA）标准 | 个 | 40
23 |  | 室外乒乓球台（含网架） | 1.材质：台面SMC复合材料或钢板（厚度≥18mm，弹性230-260mm）；2.尺寸：2740×1525×760mm（GB/T 26645）；3.稳定性：腿架壁厚≥2.5mm，水平变形≤1mm/m；4.安全性：边角R角≥8mm，防滑系数≥0.6 ，单台重量≥129KG；5.包安装：在指定位置按要求安装。 | 张 | 10
24 |  | 乒乓球拍（学生） | 1.材质：底板纯木/复合纤维（甲醛≤0.5mg/L），胶皮厚度≤2.0mm；2.尺寸：拍面150×160mm，总长≤260mm（GB/T 23115）；3.稳定性：胶皮粘合强度≥20N/cm；4.安全性：拍柄防滑纹深≥1.0mm，边缘包胶厚度≥3mm | 付 | 20
25 |  | 乒乓球 | 1.材质：无缝赛璐珞（符合GB/T 20045）； 2.尺寸：直径40.00±0.50mm，重量2.7±0.1g； 3.稳定性：圆度误差≤0.15mm，弹跳高度260±5mm； 4.安全性：甲醛≤0.1mg/m³（GB 6675.4） | 个 | 100
26 |  | 移动式羽毛球架（含羽毛球网） | 1.材质：主管42×3mm的优质钢管。 2.底座尺寸≥540×450mm（带轮可移动），单只重≥64KG。 3、羽柱高1550mm，齿轮紧线器，符合羽毛球比赛器材设置标准。 4.包安装：在指定位置按要求安装。 | 付 | 2
27 |  | 羽毛球拍（学生） | 1.材质：碳纤维+铝合金（屈服强度≥150MPa），拍弦张力≤280N； 2.尺寸：总长≤680mm，拍面宽≤230mm（GB/T 17698）； 3.稳定性：抗扭强度≥15N·m/度； 4.安全性：握柄防滑系数≥0.4，拍框粗糙度Ra≤3.2μm； | 付 | 10
28 |  | 羽毛球 | 1.材质：球头天然软木（密度≥0.25g/cm³），球裙鹅毛/涤纶（GB/T 11881） 2.尺寸：总长70±2mm； 3.性能：耐打性≥50次击； 4.安全性：球头拔脱力≥40N，胶水VOC≤50g/L | 桶 | 10
29 |  | 拔河绳 | 1.材质：天然黄麻纤维（麻含量≥85%，GB/T 26994），直径≥35mm； 2.尺寸：长度≥30m，两端带1.5m缓冲保护套； 3.稳定性：断裂强力≥15kN，延伸率≤10% 4.安全性：保护套内衬高弹海绵，表面防滑纹深度≥3mm（摩擦系数≥0.7） | 根 | 2
30 |  | 长跳绳 | 1.材质：绳体聚丙烯包芯（直径8±0.5mm）； 2.尺寸：绳长7000±50mm，手柄长度≥120mm； 3.稳定性：抗拉强度≥500N，手柄旋转阻力≤0.5N·m<br>； 4.安全性：绳体无毛刺，手柄防滑纹深度≥1.5mm | 根 | 20
31 |  | 短跳绳 | 1.材质：同长跳绳标准（直6±0.5mm） 2.尺寸：绳长2800±50mm（适配单人）3.稳定性：手柄连接点抗疲劳≥5000次4.安全性：绳端热熔封口，手柄R角≥2mm | 根 | 100
32 |  | 单杠 | 1.材质：主杠Φ28-32mm无缝钢管（Q235，壁厚≥3.0mm），热镀锌层≥80μm，立柱Φ76×4mm，水平变形≤5mm（加载1000N）。 2.尺寸：杠高为2000-2500mm，杠长为2000-2200mm，立柱间距为1200- 1500mm。埋深≥600mm 3.安全性：杠体静载≥2000N（GB/T19851.11），表面光滑无锐角，末端封闭无锐角， 4.包安装：在指定位置采用预埋/膨胀螺丝固定。 | 付 | 2
33 |  | 双杠 | 1.材质：杠面Φ50×3mm无缝钢管，支架Φ76×4mm热镀锌钢管 2.尺寸：杠高离地面1500-2000mm，杠长2000-2500mm，两根杠之间的间距400-500mm，埋深≥600mm 3.稳定性：水平加载1000N时变形≤5mm，基础混凝土强度C25 4.安全性：表面镀铬、喷塑，焊接处打磨光滑（Ra≤6.3μm），杠面包覆防滑层（厚度≥2mm） 5.包安装：在指定位置采用预埋/膨胀螺丝固定。 | 付 | 2
34 |  | 肋木 | 1.材质：横梁Φ40×2.5mm热镀锌钢管（锌层≥80μm） 2.尺寸：框架≥2400×800mm，横梁间距250±5mm 3.稳定性：整体承载≥1500N，立柱埋深≥600mm 4.安全性：横梁带防滑纹≥1mm,所有部件无锐角； 5.包安装：在指定位置采用预埋/膨胀螺丝固定。 | 付 | 2