## 2
霍尔果斯市职教园区学生宿舍等设施设备项目
序号 | 采购项目名称 | 具体明细 | 具体参数 | 数量 | 备注
1 |  | 学生宿舍设备（6人间） | 学生宿舍上床下桌（6人间）：三人连体公寓床，每间宿舍两组床（尺寸约4500*900*2000mm)：1.结构：右部为上下床体，左、中部上床位下有书架及写字桌（3个座位）等组成，抽屉为暗锁结构，合页为暗合页；2.★床立柱：采用≧ 80×75×1.5mm 厚高频焊接闭L型材管。立柱上下端采用高强度聚氨酯材料胶套，边床头上下护栏横撑为矩形国标管材≧ 25×40×1.5mm，中间床头设有进床铺挡。3.★连接方式;卡式挂件与床帮连接，挂件采用厚度 2.0mm 优质钢板 经冲压一次成型，成型后外形规格为≧215mm×50m×25mm。挂件为三孔挂件。整体连接无螺丝连接，挂件表面有两个“H”型整体加强筋。4.★床帮：采用 35×85×1.5mm 厚滚压开口型材管，管材采用优质带钢，管壁表面拉伸 3 条 5mm 深加强凹槽，折六道弯，表面经优质环保氧聚酯塑粉静电喷塑处理，防止学生意外碰撞受伤。5.★前床帮护栏：护栏采用≧ 25*25*1.2mm 的方管，护栏竖支撑 采用≧ 20*20mm 的方管，分左、中、右三部分组成，封板采用≧ 0.8mm 冲压而成，中部设计有使用方的lOGO，带孔。左右部分设有学生信息牌，标签牌（可放≧ 40*60mm 卡片），护栏高度、缺口依据 GB24430.1-2009 家用双层床安全第 1 部分要求、 QB/T2741-2013 学生公寓多功能家具要求的主要尺寸要求护栏高度 300mm；安全护栏长：不低于 1800mm 制作。6.★中梯：宽度净空70mm，采用≧ 25*25*1.5mm，床部分全部白色。方管，踏步 1.5厚冷轧钢板压制而成，压有防滑纹，分为五步。7.★床板横撑：采用 ≧20*401.2mm 镀锌钢管，不少于7根分别卡焊于前后床帮之上。8.★床板： 采用≧ 16mm 厚PPC板，四周固定床架上，坚固耐用，设消音处理，避免任何噪音。9.★书架：设有书架柜，规格≧ 1900*220*850mm，采用≧ 0.8mm 优质钢板制作成型分为二层，设计有柜体和开放式书架组成，比例协调，实用性强，满足于三人 使用。10.★写字桌：规格 1900*550*760mm,桌面采用厚度为 1.8mm 的 E1 级优质钢制冷轧板板制作，桌架钢制，带三个抽屉，抽屉采用 0.8mm 冷轧钢板制作，静音钢制五铢式导轨，永久性使用，无金属噪声，桌子带鞋架采用 20*20*1.0mm 优质矩形管制作而成,桌腿采用 40×40×1.5mm 优质矩形管制作而成。11.★床 底柜子：规格 1900*400*400mm，采用 0.8mm 优质钢板制作，供三人使用，并设有内凹拉手，柜门自吸门设置及透气孔。桌面书架部分全部木纹色。全部采用除油、除锈、磷化、清洗、静电喷涂；外观焊接与连接部位牢固、可靠，产品外露部件均无尖锐棱角。椅子6把：1、★地脚管采用直径 20*40*1.5mm 优质椭圆管经数控折弯机折成 U 字形， 连接前后横撑管为直径 15*30*1.5mm 椭圆管，靠背管为 15mm*30mm*1.5mm 椭圆。所有焊接点必须满焊。 | 380套