## Sheet1
1 | 课桌椅 | 1、桌面：桌面规格450*650*30mm（±2），采用一级全新ABS塑料注塑一体成型，桌面整体采用内凹设计，桌面正前方设有一梯形带30CM刻度尺横笔槽，笔槽上方长415±2mm，下方长380±2mm，宽20±2mm；笔槽两端各设有3条搁笔凹槽，凹槽宽10mm±2mm，多方位满足置物需求；靠胸前一侧采用弧形设计，不压迫胸腔，左右边为鸭嘴边，符合人体结构，加大手臂承托面积，使手臂自然垂落使用更舒适。桌面外观美观，坚固耐用。 2、书斗外径尺寸：宽565mm(±2)*深380mm(±2)*高190mm(±2)，内径尺寸：宽445mm(±2)*深350mm(±2)*高175mm(±2)，材质采用PP新料，整体一次成型，边角形状为圆弧边。功能：靠近书箱口有一条笔槽，书箱底部有四排透水槽缝，每排7个透水缝，共计28条透水槽缝以此保持书箱内干燥通风，有效防止书籍受潮。 3、桌身钢架：桌子地脚采用：25*54*1.2mm（±0.1mm）扁圆管（拱形）。横档采用：23*52*1.2mm（±0.1mm）菱形扁圆管。桌子立柱采用35*64*1.2mm（±0.1mm）菱形扁圆管。桌子升降管采用：23*52*1.2mm（±0.1mm）菱形扁圆管。桌斗托管采用：20*40*1.2mm（±0.1mm）扁圆管，采用二氧化碳保护焊接，保证无稀焊、漏焊。（桌身钢架需符合以下要求：▲（1）耐湿热老化性（≥200h）：根据GB/T 1740-2007《漆膜耐湿热测定法》检测依据进行检测，检测结果为无变色、无粉化、无起泡、无开裂、无剥落、无变形等现象（提供检测报告复印件）。▲（2）耐中性盐雾（≥200h）：根据QB/T3826-1999(2009)《轻工产品金属镀层和化学处理层的耐腐蚀试验方法中性盐雾试验(NSS)法》、QB/T3832-1999(2009)《轻工产品金属镀层腐蚀试验结果的评价》检测依据进行检测，检测结果为：耐腐蚀等级≥9级（提供检测报告复印件）。▲（3）耐酸性（≥23℃，≥5%硫酸溶液，浸泡≥200h）：根据GB/T 30648.1-2014《色漆和清漆耐液体性的测定第1部分:浸入除水之外的液体中》检测依据进行检测，检测结果为：无生锈、无起泡、无开裂、无剥落等现象（提供检测报告复印件）。▲（4）耐碱性（≥23℃，≥5%氢氧化钠溶液，浸泡≥200h）：根据GB/T 30648.1-2014《色漆和清漆耐液体性的测定第1部分:浸入除水之外的液体中》检测依据进行检测，检测结果为：无生锈、无起泡、无开裂、无剥落等现象（提供检测报告复印件）。） 课椅：1、椅坐垫：400mm*370mm;靠背：400mm*345mm采用一级全新PP塑料一体注塑成型，抗压、耐磨、耐冲击。坐面设有六排散热透气细缝，中间凹型符合人体结构设计，使臀部与坐垫更加贴合，夏季使用久坐不闷热。靠背蝴蝶型设计，美观大方。靠背设有五排透气散热细缝，靠背面上端设有符合人体手指曲线之手提孔设计，方便提放。2、椅脚：椅子地脚采用：25*54*1.2mm（±0.1mm）扁圆管（拱形）。3、椅子横档采用：23*52*1.2mm（±0.1mm）菱形扁圆管。4、椅子立柱采用35*64*1.2mm（±0.1mm）菱形扁圆管5、椅子升降管采用：23*52*1.2mm（±0.1mm）菱形扁圆管6、靠背管采用：20*40*1.2mm（±0.1mm）扁圆管。采用二氧化碳保护焊接，保证无稀焊、漏焊。课桌椅金属表面处理：钢制部件表面进行磨光去刺、酸洗、磷化、防锈处理后，再进行静电喷塑，高温固化，表面光滑。课桌椅脚套规格：80mm*63mm*35mm（±2mm）、书包勾采用：PP工程塑料注塑成型蓝色。升降结构：部分拆装、升降式。 | 1 | 套 | 260 | 260 | 一恒 | YH-4565 | 浙江一恒教学仪器有限公司 | 浙江省永康市