## Sheet1
桦甸市人民医院污水处理站更换更新部分污水处理设备项目招标控制价
序号 | 项目名称 | 单位 | 数量 | 单价 | 金额元 | 规格参数
一 | MBR膜产水系统
1 | MBR膜组件 | m2 | 2400 | 170 | 408000 | 材质:中空纤维 满足700吨/天医疗污水处理量，
2 | 管线曝气 | 套 | 1 | 2400 | 2400 | DN50 U-PVC 1.0Ma
3 | 污水回流泵 | 套 | 1 | 7500 | 7500 | N=2.2Kw Q=45m³/h H=15m
4 | 产水系统 | 套 | 1 | 2400 | 2400 | 产水泵配套管线
| 小 计 |  |  |  | 420300
二 | 反冲洗系统
1 | 管道多级泵 | 台 | 1 | 4000 | 4000 | K=1.1Kw Q=10³ H=10m 304防腐
| 小 计 |  |  |  | 4000
三 | 调节池搅拌系统
1 | 调节池搅拌器 | 套 | 3 | 18000 | 54000 | N=2.2Kw R=350mm 2700r/min 单轨道 带提升 不锈钢材质
| 小计 |  |  |  | 54000
四 | 调节池格栅
1 | 格栅 | 台 | 1 | 30000 | 30000 | 800*800*800 轨道 带提升 不锈钢材质
| 小计 |  |  |  | 30000
五 | 产水泵
1 | 管道自吸泵 | 台 | 1 | 12500 | 12500 | K=4.0Kw Q=50³ H=10m
| 小计 |  |  |  | 12500
| 合 计 |  |  |  | 520800
说明：本工程造价包含税金及安装费