## Sheet1
龙井市龙井高级中学体育馆维修工程预算表
工程名称： 龙井市龙井高级中学体育馆维修工程【1.屋面和网架】
序号 | 项目名称 | 项目特征 | 计量 单位 | 工程 数量 | 金额（元）
[5 empty] | 综合 单价 | 合价
拆除部分
1 | 夹心彩钢板屋面拆除 | 1.拆除构件种类：夹心彩钢板屋面 | m2 | 1600 | 70 | 112000
2 | 其他金属构件拆除 | 1.构件名称：屋面钢檩条等钢构件 2.拆除构件的规格尺寸：型钢檩条 | t | 6 | 1000 | 6000
拆除部分小计 | [5 empty] | 118000
新建部分
3 | 钢网架（加固） | 1.钢材品种、规格： 2.网架节点形式、连接方式： 3.网架跨度、安装高度： 4.探伤要求： 5.防火要求： | t | 12 | 5000 | 60000
4 | 钢檩条 | 1.C型钢檩条安装 | t | 6 | 6000 | 36000
5 | 墙面装饰板 | 1.面层材料品种、规 格、颜色：2.5mm厚铝 单板,表面为氟碳涂层 | m2 | 250 | 150 | 37500
6 | 型材屋面 | 1.型材品种、规格：彩钢夹芯板δ160岩棉板容重180kg/m3 | m2 | 1600 | 180 | 288000
7 | 金属面油漆 | 1.构件名称：屋面网架 2.除锈：喷砂除锈 3.油漆：环氧富锌防锈漆两遍、醇酸磁漆二遍、厚型防火涂料涂层厚度25mm | t | 20 | 8600 | 172000
8 | 满堂脚手架 | 1.搭设方式：满堂脚手架 2.搭设高度：6m以内 3.脚手架材质：脚手架钢管 | m2 | 1300 | 25 | 32500
9 | 垂直运输 | 1.建筑物建筑类型及结构形式：体育馆 | m2 | 1200 | 5 | 6000
新建部分小计 | [5 empty] | 632000
合计 | [5 empty] | 750000
工程名称： 龙井市龙井高级中学体育馆维修工程【2.消防工程】
序号 | 项目名称 | 项目特征 | 计量 单位 | 工程 数量 | 金额（元）
[5 empty] | 综合 单价 | 合价
1 | 消火栓拆除 | 1.名称：室内消火栓（明装） 2.型号、规格： | 套 | 16 | 90 | 1440
2 | 管道附件拆除 | 1.名称：阀门 2.规格、压力等级：DN100以内 | 个 | 26 | 120 | 3120
3 | 管件拆除 | 1.名称：消火栓管道管件拆除 2.规格、型号：DN100以内 | 个 | 144 | 40 | 5760
4 | 管件拆除 | 1.名称：消火栓管道管件拆除 2.规格、型号：DN65以内 | 个 | 20 | 25 | 500
5 | 配电箱拆除 | 1.名称：配电箱拆除 2.规格、型号：半周长2.5m以内 | 台 | 1 | 150 | 150
6 | 灯具拆除 | 1.拆除灯具高度：3.6m以内 2.灯具种类：标志、诱导灯具 | 套 | 20 | 10 | 200
7 | 管道拆除 | 1.管道种类、材质：镀锌钢管DN100 2.管道上的附着物种类： | m | 300 | 60 | 18000
8 | 消火栓钢管 | 1.安装部位：室内 2.材质、规格：镀锌钢管DN100 3.连接形式：沟槽连接 4.钢管镀锌设计要求： 5.压力试验及冲洗设计要求：按规范要求进行压力试验及冲洗 6.管道标识设计要求： | m | 300 | 160 | 48000
9 | 室内消火栓 | 1.安装方式：明装 2.型号、规格：单栓DN65以内 3.附件材质、规格： | 套 | 16 | 400 | 6400
10 | 螺纹阀门 | 1.类型：蝶阀 2.材质： 3.规格、压力等级：DN100 4.连接形式：螺纹连接 5.焊接方法： | 个 | 10 | 600 | 6000
11 | 螺纹阀门 | 1.类型：蝶阀 2.材质： 3.规格、压力等级：DN65 4.连接形式：螺纹连接 5.焊接方法： | 个 | 16 | 250 | 4000
12 | 低压碳钢管件 | 1.材质：碳钢 2.规格：DN100 3.连接方式：沟槽连接 4.补强圈材质、规格： | 个 | 144 | 150 | 21600
13 | 低压碳钢管件 | 1.材质：碳钢 2.规格：DN65 3.连接方式：沟槽连接 4.补强圈材质、规格： | 个 | 20 | 100 | 2000
14 | 配电箱 | 1.名称：成套配电箱 2.型号：半周长2.5m以内 3.规格 4.安装方式：悬挂式 | 台 | 1 | 14000 | 14000
15 | 装饰灯 | 1.名称：标志、诱导灯 2.型号： 3.规格： 4.安装形式：墙壁式 | 套 | 20 | 130 | 2600
工程名称： 龙井市龙井高级中学体育馆维修工程【2.消防工程】
16 | 配管 | 1.名称：金属软管 2.材质： 3.规格：内径≤16mm 4.配置形式： 5.接地要求： 6.钢索材质、规格： | m | 100 | 90 | 9000
17 | 配线 | 1.名称：铜芯多股绝缘电线 2.配线形式：管内穿线 3.型号： 4.规格：单芯导线截面≤2.5mm2 5.材质： 6.配线部位： 7.配线线制： 8.钢索材质、规格： | m | 100 | 10 | 1000
18 | 水灭火控制装置 调试 | 1.系统形式：消火栓灭火系统 | 点 | 16 | 250 | 4000
19 | 自动报警系统调 试 | 1.点数线制：500点以内 | 系统 | 1 | 27000 | 27000
20 | 管道水压试验 | 1.管道水压试验 2.规格：DN65 | m | 600 | 10 | 6000
21 | 管道水压试验 | 1.管道水压试验 2.规格：DN65 | m | 30 | 6 | 180
22 | 管沟土方 | 1.土壤类别：三类土 2.管外径：10cm 3.挖沟深度：2m 4.回填要求：土方 | m3 | 40 | 30 | 1200
23 | 复合管 | 1.安装部位： 2.介质： 3.材质、规格： 4.连接形式： 5.压力试验及吹、洗设计要求： 6.警示带形式： | m | 20 | 200 | 4000
24 | 离心式泵（拆除 、安装） | 1.名称：单级离心水泵拆除、安装设备重量5t以内 | 台 | 1 | 16000 | 16000
合计 | [5 empty] | 202150
工程名称： 龙井市龙井高级中学体育馆维修工程【3.高杆灯】
序号 | 项目名称 | 项目特征 | 计量 单位 | 工程 数量 | 金额（元）
[5 empty] | 综合 单价 | 合价
1 | 高杆灯 | 1.名称：无影灯 2.灯杆高度：2m 3.灯架型式(成套或组装、固定或升降）：组装 | 套 | 35 | 2500 | 87500
2 | 灯具拆除 | 1.拆除灯具高度：18m 2.灯具种类：吊杆式无影灯 | 套 | 35 | 10 | 350
合计 | [5 empty] | 87850
总合计 | [5 empty] | 1040000