## 工程量清单汇总表
工程量清单汇总表
项目及标段名称: | 2025年宁海县长街镇泵站提升工程 |  | 第1页 共1页
序号 | 工程项目名称 | 金额（元）
一 | 建筑工程
二 | 机电设备及安装工程
三 | 金属结构设备及安装工程
四 | 措施项目
五 | 其他项目 | 12722
合计

## 建筑工程分类分项工程量清单
建筑工程分类分项工程量清单
项目及标段名称: |  | 2025年宁海县长街镇泵站提升工程 | [5 empty] | 第1页 共130页
序号 | 项目编码 |  | 项目名称 | 项目主要特征 | 计量 单位 | 工程 数量 | 单价 (元) | 合价 (元) | 主要技术 条款编码 | 备注
一 |  |  | 城塘村
(一) |  |  | 城塘村下搀主机埠
(1) |  |  | 泵房
1 | 500109001001 |  | 普通混凝土 | C20砼镇墩（300×300×400），二级配，模板综合考虑 | m3 | 0.04
2 | 500114010001 |  | 室内地坪 | 1、100mm厚碎石垫层； 2、100mm厚C25砼现浇底板，二级配，模板综合考虑； 3、环氧地坪。 | m2 | 6.35
3 | 500105003001 |  | 浆砌块石 | M7.5浆砌石地梁 | m3 | 0.75
4 | 500109001002 |  | 普通混凝土 | C20砼基础垫层，二级配，模板综合考虑 | m3 | 0.8
5 | 500109001003 |  | 普通混凝土 | C30钢筋砼基础，二级配，模板综合考虑 | m3 | 0.62
6 | 500109001004 |  | 普通混凝土 | C30钢筋砼地梁，二级配，模板综合考虑 | m3 | 1.61
7 | 500109001005 |  | 普通混凝土 | C30钢筋砼顶圈梁，二级配，模板综合考虑 | m3 | 1.06
8 | 500109001006 |  | 普通混凝土 | C30钢筋砼构造柱35*35cm，二级配，模板综合考虑 | m3 | 1.01
9 | 500105006001 |  | 砌砖 | M10水泥砂浆砖砌MU10粉煤灰砖 | m3 | 4.06
10 | 500109001007 |  | 普通混凝土 | C30钢筋砼坡屋面板，二级配，模板综合考虑 | m3 | 2.43
11 | 500109001008 |  | 普通混凝土 | C30钢筋砼门窗过梁，二级配，模板综合考虑 | m3 | 0.19
建筑工程分类分项工程量清单
项目及标段名称: |  | 2025年宁海县长街镇泵站提升工程 | [5 empty] | 第2页 共130页
序号 | 项目编码 |  | 项目名称 | 项目主要特征 | 计量 单位 | 工程 数量 | 单价 (元) | 合价 (元) | 主要技术 条款编码 | 备注
12 | 500114010002 |  | 瓦屋面 | 1、中式琉璃瓦，板瓦盖5留5，含成品瓦当及40*40对开三角木； 2、25厚（最薄处）1:1:4水泥石灰砂浆坐铺； 3、筒瓦两侧用色料灰浆夹拢抹直； 4、25厚1:2水泥砂浆加5%防水粉分两次抹平； 5、刷素水泥浆一道； 6、表面清扫干净。 | m2 | 20.29
13 | 500114010003 |  | 外墙 | 1、基层清理； 2、12厚1：3水泥砂浆底； 3、8厚1：2.5水泥砂浆面； 4、天然文化石流水石细条文化石贴面。 | m2 | 36.04
14 | 500114010004 |  | 内墙及天棚 | 1、基底层清理； 2、专用界面剂一道； 3、8厚1:1:6水泥石灰膏砂浆打底扫毛或划出纹道； 4、5厚1:0.5:2.5水泥石灰膏砂浆抹平； 5、2厚面层耐水腻子分二遍刮平； 6、白色乳胶漆涂刷二遍。 | m2 | 53.3
15 | 500114010005 |  | 踢脚 | 1、1:2水泥砂浆抹面； 2、1:3水泥砂浆抹灰（高8cm）。 | m2 | 0.81
16 | 500114010006 |  | 其他永久建筑工程 | 铝合金推拉窗（80系列 1.4mm），成品外购 | m2 | 1.5
17 | 500114010007 |  | 其他永久建筑工程 | 防盗成品金属门，成品外购 | m2 | 2.1
18 | 500114010008 |  | 室外地坪 | 1、平整清理原路基平均100厚； 2、50厚碎石垫层； 3、15cm厚C25砼地面。 | m3 | 1.5
19 | 500111001001 |  | 钢筋加工与安装 | 一般钢筋制作及安装，所有部位钢筋砼结构 | t | 0.893
(2) |  |  | 挡墙
建筑工程分类分项工程量清单
项目及标段名称: |  | 2025年宁海县长街镇泵站提升工程 | [5 empty] | 第3页 共130页
序号 | 项目编码 |  | 项目名称 | 项目主要特征 | 计量 单位 | 工程 数量 | 单价 (元) | 合价 (元) | 主要技术 条款编码 | 备注
20 | 500101002001 |  | 一般土方开挖 | 土方开挖及回填 | m3 | 25.8
21 | 500108010001 |  | 打松木桩 | 打6m长松木桩，梢径120mm | 根 | 44
22 | 500103016001 |  | 砂石垫层 | 30cm厚石渣垫层 | m3 | 8.15
23 | 500109001009 |  | 普通混凝土 | 15cm厚C20砼垫层，二级配，模板综合考虑 | m3 | 4.07
24 | 500109001010 |  | 普通混凝土 | 50cm厚C25砼基础，二级配，模板综合考虑 | m3 | 11.56
25 | 500105003002 |  | 浆砌块石 | M7.5浆砌石挡墙 | m3 | 27.63
26 | 500109001011 |  | 普通混凝土 | C25砼压顶，二级配，模板综合考虑 | m3 | 0.55
(3) |  |  | 出水池及涵管
27 | 500114002001 |  | 混凝土管道铺设 | 埋设φ1000排水涵管（二级承插离心管） | m | 6
28 | 500114002002 |  | 混凝土管道铺设 | 埋设φ300进水涵管（二级承插离心管） | m | 3
29 | 500101002002 |  | 一般土方开挖 | 土方开挖，就近堆放 | m3 | 7.41
30 | 500103023001 |  | 土方回填 | 开挖料回填 | m3 | 2.68
31 | 500103016002 |  | 砂石垫层 | 100mm厚碎石垫层 | m3 | 0.77
32 | 500109001012 |  | 普通混凝土 | C25钢筋混凝土出水池池壁，二级配，模板综合考虑 | m3 | 2.59
33 | 500109001013 |  | 普通混凝土 | C25钢筋混凝出土水池底板，二级配，模板综合考虑 | m3 | 1.29
34 | 500114010009 |  | 围栏 | 不锈钢围栏高0.5m | m | 9.65
(4) |  |  | 出水渠
建筑工程分类分项工程量清单
项目及标段名称: |  | 2025年宁海县长街镇泵站提升工程 | [5 empty] | 第4页 共130页
序号 | 项目编码 |  | 项目名称 | 项目主要特征 | 计量 单位 | 工程 数量 | 单价 (元) | 合价 (元) | 主要技术 条款编码 | 备注
35 | 500101002003 |  | 一般土方开挖 | 土方开挖，就近堆放 | m3 | 5.28
36 | 500103023002 |  | 土方回填 | 开挖料回填 | m3 | 1.32
37 | 500103016003 |  | 砂石垫层 | 15cm厚石渣垫层 | m3 | 1.49
38 | 500109001014 |  | 普通混凝土 | C20细石砼找平层厚30mm，二级配，模板综合考虑 | m3 | 0.3
39 | 500109001015 |  | 普通混凝土 | C25钢筋砼水渠50×50cm，二级配，模板综合考虑 | m3 | 2.97
(5) |  |  | 其他项目
40 | 500202011001 |  | 拦污栅 | 进水口拦污栅（3m*1.5m），含预埋件，铁件外表涂刷2道防腐漆。 | 扇 | 1
41 | 500114003001 |  | 轻型管道铺设 | 进出水管D200PE管铺设（聚乙烯给水管SDR21） | m | 10
42 | 500114010010 |  | 其他永久建筑工程 | 制度牌，8亚克力UV离墙，40cm*60cm | 块 | 1
43 | 500114010011 |  | 其他永久建筑工程 | 制度牌，8亚克力UV离墙，60cm*90cm | 块 | 6
44 | 500114010012 |  | 取水口警示牌 | 取水口警示牌(水深危险 当心落水；蓝底白字覆反光膜2mm铝板，大小800mm*1200mm；镀锌圆管立柱dn80、壁厚4mm） | 块 | 1
45 | 500114010013 |  | 出水池警示牌 | 出水池警示牌（字样：水深危险 当心溺水；蓝底白字覆反光膜2mm铝板，大小800mm*1200mm；镀锌圆管立柱dn80、壁厚4mm） | 块 | 1
46 | 500114010014 |  | 配电箱警示牌 | 配电箱警示牌（PVC塑料板（贴墙），大小500mm*400mm） | 块 | 1
47 | 500114010015 |  | 用电安装 | 泵房用电安装，包括电线、配管、配电箱、灯具、避雷设施等 | 项 | 1 |  |  |  | 包干
建筑工程分类分项工程量清单
项目及标段名称: |  | 2025年宁海县长街镇泵站提升工程 | [5 empty] | 第5页 共130页
序号 | 项目编码 |  | 项目名称 | 项目主要特征 | 计量 单位 | 工程 数量 | 单价 (元) | 合价 (元) | 主要技术 条款编码 | 备注
48 | 500109010001 |  | 拆除及清理 | 1、原泵房拆除、原出水池拆除、原出水渠拆除、φ1000排水涵管拆除，原设备拆除并归机埠所在村处置； 2、场地内垃圾、杂草、场地整理，修补、打洞等其他零星项目 3、垃圾杂草及拆除料清理、外运。 | 项 | 1 |  |  |  | 包干
(二) |  |  | 城塘村13号机埠
(1) |  |  | 泵房
49 | 500114010016 |  | 外墙 | 1、原墙面基层清理(马赛克铲除)； 2、墙面增刷一道界面剂； 3、8厚聚合物防水砂浆,压入耐碱网格布； 4、真石漆涂料(图集05J909 TL10页外涂5) (品种、颜色、肌理做样板确定)。 | m2 | 37.84
50 | 500114010017 |  | 内墙及天棚 | 1、基底层清理; 2、专用界面剂一道; 3、8厚1:1:6水泥石灰膏砂浆打底扫毛或划出纹道; 4、5厚1:0.5:2.5水泥石灰膏砂浆抹平; 5、2厚面层耐水腻子分二遍刮平; 6、白色乳胶漆涂刷二遍。 | m2 | 32.2
51 | 500114010018 |  | 铝合金推拉窗 | 铝合金推拉窗（80系列 1.4mm），成品外购 | m2 | 1.2
52 | 500114010019 |  | 防盗成品金属门 | 防盗成品金属门，成品外购 | m2 | 1.89
53 | 500114010020 |  | 室内地坪 | 环氧地坪，含基层处理 | m2 | 6.57
54 | 500114010021 |  | 室外地坪 | 1、平整清理原路基平均100厚； 2、50厚碎石垫层； 3、15cm厚C25砼地面。 | m3 | 0.8
(2) |  |  | 出水池
建筑工程分类分项工程量清单
项目及标段名称: |  | 2025年宁海县长街镇泵站提升工程 | [5 empty] | 第6页 共130页
序号 | 项目编码 |  | 项目名称 | 项目主要特征 | 计量 单位 | 工程 数量 | 单价 (元) | 合价 (元) | 主要技术 条款编码 | 备注
55 | 500114010022 |  | 抹面 | 1、原出水池砂浆抹面铲除； 2、刷界面处理剂一道； 3、防水水泥砂浆抹面； 4、抹灰面批刮腻子( 满刮两遍)； 5、刷弹性涂料。 | m2 | 12.68
56 | 500114010023 |  | 围栏 | 不锈钢围栏高0.5m | m2 | 6.03
57 | 500109001016 |  | 普通混凝土 | 15cm厚C25砼压顶，二级配，模板综合考虑 | m3 | 0.11
(3) |  |  | 其他项目
58 | 500202006001 |  | 拦污栅 | 进水口拦污栅（2m*1.5m），含预埋件，铁件外表涂刷2道防腐漆。 | 扇 | 1
59 | 500114010024 |  | 水泵除锈及保养 | 1、原水泵除锈及保养； 2、更换进水口莲蓬头。 | 项 | 1
60 | 500114010025 |  | 保护罩 | 水泵保护罩 | 套 | 1
61 | 500114010026 |  | 其他永久建筑工程 | 制度牌，8亚克力UV离墙，40cm*60cm | 块 | 1
62 | 500114010027 |  | 其他永久建筑工程 | 制度牌，8亚克力UV离墙，60cm*90cm | 块 | 6
63 | 500114010028 |  | 取水口警示牌 | 取水口警示牌(水深危险 当心落水；蓝底白字覆反光膜2mm铝板，大小800mm*1200mm；镀锌圆管立柱dn80、壁厚4mm） | 块 | 1
64 | 500114010029 |  | 出水池警示牌 | 出水池警示牌（字样：水深危险 当心溺水；蓝底白字覆反光膜2mm铝板，大小800mm*1200mm；镀锌圆管立柱dn80、壁厚4mm） | 块 | 1
65 | 500114010030 |  | 配电箱警示牌 | 配电箱警示牌（PVC塑料板（贴墙），大小500mm*400mm） | 块 | 1
66 | 500114010031 |  | 用电安装 | 泵房用电安装，包括电线、配管、配电箱、灯具等 | 项 | 1 |  |  |  | 包干
建筑工程分类分项工程量清单
项目及标段名称: |  | 2025年宁海县长街镇泵站提升工程 | [5 empty] | 第7页 共130页
序号 | 项目编码 |  | 项目名称 | 项目主要特征 | 计量 单位 | 工程 数量 | 单价 (元) | 合价 (元) | 主要技术 条款编码 | 备注
67 | 500109010002 |  | 拆除及清理 | 1、原门窗拆除，原进水口莲蓬头拆除； 2、场地内垃圾、杂草、场地整理，修补、打洞等其他零星项目 3、垃圾杂草及拆除料清理、外运。 | 项 | 1 |  |  |  | 包干
(三) |  |  | 城塘村14号机埠
(1) |  |  | 泵房
68 | 500114010032 |  | 外墙 | 1、原墙面基层清理(马赛克铲除); 2、墙面增刷一道界面剂; 3、8厚聚合物防水砂浆,压入耐碱网格布; 4、真石漆涂料(图集05J909 TL10页外涂5) (品种、颜色、肌理做样板确定)。 | m2 | 39.66
69 | 500114010033 |  | 内墙及天棚 | 1、基底层清理; 2、专用界面剂一道; 3、8厚1:1:6水泥石灰膏砂浆打底扫毛或划出纹道; 4、5厚1:0.5:2.5水泥石灰膏砂浆抹平; 5、2厚面层耐水腻子分二遍刮平; 6、白色乳胶漆涂刷二遍。 | m2 | 32.8
70 | 500114010034 |  | 铝合金推拉窗 | 铝合金推拉窗（80系列 1.4mm），成品外购 | m2 | 0.55
71 | 500114010035 |  | 防盗成品金属门 | 防盗成品金属门，成品外购 | m2 | 1.89
72 | 500114010036 |  | 环氧地坪 | 环氧地坪，含基层处理 | m2 | 5.72
(2) |  |  | 出水池及出水渠
73 | 500114010037 |  | 抹面 | 1、原出水池砂浆抹面铲除； 2、刷界面处理剂一道； 3、防水水泥砂浆抹面； 4、抹灰面批刮腻子( 满刮两遍)； 5、刷弹性涂料。 | m2 | 178.64
建筑工程分类分项工程量清单
项目及标段名称: |  | 2025年宁海县长街镇泵站提升工程 | [5 empty] | 第8页 共130页
序号 | 项目编码 |  | 项目名称 | 项目主要特征 | 计量 单位 | 工程 数量 | 单价 (元) | 合价 (元) | 主要技术 条款编码 | 备注
74 | 500114010038 |  | 围栏 | 不锈钢围栏高0.5m | m2 | 11.39
75 | 500109001017 |  | 普通混凝土 | 15cm厚C25砼压顶，二级配，模板综合考虑 | m3 | 0.21
76 | 500105006002 |  | 砌砖 | M7.5砖砌水渠加高墙体 | m3 | 2.7
77 | 500114010039 |  | 抹面 | 1、原水渠砂浆抹面铲除； 2、刷界面处理剂一道； 3、防水水泥砂浆抹面； 4、抹灰面批刮腻子( 满刮两遍)； 5、刷弹性涂料。 | m2 | 201
(3) |  |  | 其他项目
78 | 500202006002 |  | 拦污栅 | 进水口拦污栅（2m*1.5m），含预埋件，铁件外表涂刷2道防腐漆。 | 扇 | 1
79 | 500114010040 |  | 其他永久建筑工程 | 制度牌，8亚克力UV离墙，40cm*60cm | 块 | 1
80 | 500114010041 |  | 其他永久建筑工程 | 制度牌，8亚克力UV离墙，60cm*90cm | 块 | 6
81 | 500114010042 |  | 取水口警示牌 | 取水口警示牌(水深危险 当心落水；蓝底白字覆反光膜2mm铝板，大小800mm*1200mm；镀锌圆管立柱dn80、壁厚4mm） | 块 | 1
82 | 500114010043 |  | 出水池警示牌 | 出水池警示牌（字样：水深危险 当心溺水；蓝底白字覆反光膜2mm铝板，大小800mm*1200mm；镀锌圆管立柱dn80、壁厚4mm） | 块 | 1
83 | 500114010044 |  | 配电箱警示牌 | 配电箱警示牌（PVC塑料板（贴墙），大小500mm*400mm） | 块 | 1
84 | 500114010045 |  | 用电安装 | 泵房用电安装，包括电线、配管、配电箱、灯具等 | 项 | 1 |  |  |  | 包干
建筑工程分类分项工程量清单
项目及标段名称: |  | 2025年宁海县长街镇泵站提升工程 | [5 empty] | 第9页 共130页
序号 | 项目编码 |  | 项目名称 | 项目主要特征 | 计量 单位 | 工程 数量 | 单价 (元) | 合价 (元) | 主要技术 条款编码 | 备注
85 | 500109010003 |  | 拆除及清理 | 1、原门窗拆除，原设备拆除并归机埠所在村处置； 2、场地内垃圾、杂草、场地整理，修补、打洞等其他零星项目 3、垃圾杂草及拆除料清理、外运。 | 项 | 1 |  |  |  | 包干
(四) |  |  | 城塘村15号机埠
(1) |  |  | 泵房
86 | 500105003003 |  | 浆砌块石 | M7.5浆砌石基础及泵房基础 | m3 | 3.4
87 | 500105003004 |  | 浆砌块石 | M7.5浆砌石挡墙 | m3 | 1.86
88 | 500109001018 |  | 普通混凝土 | C25砼压顶，二级配，模板综合考虑 | m3 | 0.35
89 | 500109001019 |  | 普通混凝土 | C20砼镇墩（300×300），二级配，模板综合考虑 | m3 | 0.03
90 | 500114010046 |  | 室内地坪 | 1、20cm厚塘渣回填； 2、100mm厚碎石垫层； 3、100mm厚C25砼现浇底板，二级配，模板综合考虑； 4、环氧地坪。 | m2 | 6
91 | 500109001020 |  | 普通混凝土 | C20砼基础垫层，二级配，模板综合考虑 | m3 | 0.8
92 | 500109001021 |  | 普通混凝土 | C30钢筋砼基础，二级配，模板综合考虑 | m3 | 0.62
93 | 500109001022 |  | 普通混凝土 | C30钢筋砼地梁，二级配，模板综合考虑 | m3 | 1.5
94 | 500109001023 |  | 普通混凝土 | C30钢筋砼顶圈梁，二级配，模板综合考虑 | m3 | 1.32
95 | 500109001024 |  | 普通混凝土 | C30钢筋砼构造柱35*35cm，二级配，模板综合考虑 | m3 | 1.01
建筑工程分类分项工程量清单
项目及标段名称: |  | 2025年宁海县长街镇泵站提升工程 | [5 empty] | 第10页 共130页
序号 | 项目编码 |  | 项目名称 | 项目主要特征 | 计量 单位 | 工程 数量 | 单价 (元) | 合价 (元) | 主要技术 条款编码 | 备注
96 | 500105006003 |  | 砌砖 | M10水泥砂浆砖砌MU10粉煤灰砖 | m3 | 3.82
97 | 500109001025 |  | 普通混凝土 | C30钢筋砼坡屋面板，二级配，模板综合考虑 | m3 | 2.44
98 | 500109001026 |  | 普通混凝土 | C30钢筋砼门窗过梁，二级配，模板综合考虑 | m3 | 0.19
99 | 500114010047 |  | 瓦屋面 | 1、中式琉璃瓦，板瓦盖5留5，含成品瓦当及40*40对开三角木； 2、25厚（最薄处）1:1:4水泥石灰砂浆坐铺； 3、筒瓦两侧用色料灰浆夹拢抹直； 4、25厚1:2水泥砂浆加5%防水粉分两次抹平； 5、刷素水泥浆一道； 6、表面清扫干净。 | m2 | 20.31
100 | 500114010048 |  | 外墙 | 1、基层清理； 2、12厚1：3水泥砂浆底； 3、8厚1：2.5水泥砂浆面； 4、天然文化石流水石细条文化石贴面。 | m2 | 47.46
101 | 500114010049 |  | 内墙及天棚 | 1、基底层清理； 2、专用界面剂一道； 3、8厚1:1:6水泥石灰膏砂浆打底扫毛或划出纹道； 4、5厚1:0.5:2.5水泥石灰膏砂浆抹平； 5、2厚面层耐水腻子分二遍刮平； 6、白色乳胶漆涂刷二遍。 | m2 | 49.1
102 | 500114010050 |  | 踢脚 | 1、1:2水泥砂浆抹面； 2、1:3水泥砂浆抹灰（高8cm）。 | m2 | 0.73
103 | 500114010051 |  | 其他永久建筑工程 | 铝合金推拉窗（80系列 1.4mm），成品外购 | m2 | 1.5
104 | 500114010052 |  | 其他永久建筑工程 | 防盗成品金属门，成品外购 | m2 | 2.1
建筑工程分类分项工程量清单
项目及标段名称: |  | 2025年宁海县长街镇泵站提升工程 | [5 empty] | 第11页 共130页
序号 | 项目编码 |  | 项目名称 | 项目主要特征 | 计量 单位 | 工程 数量 | 单价 (元) | 合价 (元) | 主要技术 条款编码 | 备注
105 | 500114010053 |  | 室外地坪 | 1、平整清理原路基平均100厚； 2、50厚碎石垫层； 3、15cm厚C25砼地面。 | m3 | 0.3
106 | 500111001002 |  | 钢筋加工与安装 | 一般钢筋制作及安装，所有部位钢筋砼结构 | t | 0.813
(2) |  |  | 出水池
107 | 500101002004 |  | 一般土方开挖 | 土方开挖，就近堆放 | m3 | 3.88
108 | 500103023003 |  | 土方回填 | 开挖料回填 | m3 | 1.14
109 | 500103016004 |  | 砂石垫层 | 100mm厚碎石垫层 | m3 | 0.34
110 | 500109001027 |  | 普通混凝土 | C25钢筋混凝土出水池池壁，二级配，模板综合考虑 | m3 | 1.49
111 | 500109001028 |  | 普通混凝土 | C25钢筋混凝土出水池底板，二级配，模板综合考虑 | m3 | 0.6
112 | 500114010054 |  | 围栏 | 不锈钢围栏高0.5m | m2 | 14
(3) |  |  | 景观绿化
113 | 500114009001 |  | 喷播植草 | 芒草H35-50 P25-35 16株/m2 | m2 | 3.88
114 | 500114009002 |  | 喷播植草 | 兰花三七25丛/m2，5芽/丛 | m2 | 2.25
115 | 500114009003 |  | 喷播植草 | 撒播草籽，三叶草草籽，养护1年 | m2 | 6
116 | 500114008001 |  | 栽植灌木 | 紫叶李H200 P100，养护1年 | 株 | 1
117 | 500114008002 |  | 栽植灌木 | 石楠球P141-160，养护1年 | 株 | 1
118 | 500114008003 |  | 栽植灌木 | 四季竹 H171-200，养护1年 | 株 | 1
建筑工程分类分项工程量清单
项目及标段名称: |  | 2025年宁海县长街镇泵站提升工程 | [5 empty] | 第12页 共130页
序号 | 项目编码 |  | 项目名称 | 项目主要特征 | 计量 单位 | 工程 数量 | 单价 (元) | 合价 (元) | 主要技术 条款编码 | 备注
119 | 500114010055 |  | 黄石 | 精品黄石 | t | 0.5
120 | 500114010056 |  | 园路 | 1、场地平整； 2、100厚碎石垫层； 3、30厚1:3干硬性水泥砂浆； 4、70厚青石板（1000*300） | m2 | 5.76
(4) |  |  | 围栏样式二
121 | 500101002005 |  | 一般土方开挖 | 一般土方开挖 | m3 | 2.1
122 | 500103023004 |  | 土方回填 | 土方回填 | m3 | 1.08
123 | 500114010057 |  | 其他永久建筑工程 | 木栏板制安 | m2 | 19.58
124 | 500114010058 |  | 其他永久建筑工程 | 木柱制作、安装 方木 | m3 | 0.16
125 | 500114010059 |  | 其他永久建筑工程 | 预埋螺栓及预埋件 | t | 0.824
126 | 500109001029 |  | 普通混凝土 | C25钢筋砼基础（含钢筋），二级配，模板综合考虑 | m3 | 0.32
127 | 500109001030 |  | 普通混凝土 | C20砼垫层，二级配，模板综合考虑 | m3 | 0.3
(5) |  |  | 其他项目
128 | 500202006003 |  | 拦污栅 | 进水口拦污栅（2m*1.5m），含预埋件，铁件外表涂刷2道防腐漆。 | 扇 | 1
129 | 500114003002 |  | 轻型管道铺设 | 进出水管D200PE管铺设（聚乙烯给水管SDR21） | m | 10
130 | 500114010060 |  | 其他永久建筑工程 | 制度牌，8亚克力UV离墙，40cm*60cm | 块 | 1
131 | 500114010061 |  | 其他永久建筑工程 | 制度牌，8亚克力UV离墙，60cm*90cm | 块 | 6
建筑工程分类分项工程量清单
项目及标段名称: |  | 2025年宁海县长街镇泵站提升工程 | [5 empty] | 第13页 共130页
序号 | 项目编码 |  | 项目名称 | 项目主要特征 | 计量 单位 | 工程 数量 | 单价 (元) | 合价 (元) | 主要技术 条款编码 | 备注
132 | 500114010062 |  | 取水口警示牌 | 取水口警示牌(水深危险 当心落水；蓝底白字覆反光膜2mm铝板，大小800mm*1200mm；镀锌圆管立柱dn80、壁厚4mm） | 块 | 1
133 | 500114010063 |  | 出水池警示牌 | 出水池警示牌（字样：水深危险 当心溺水；蓝底白字覆反光膜2mm铝板，大小800mm*1200mm；镀锌圆管立柱dn80、壁厚4mm） | 块 | 1
134 | 500114010064 |  | 配电箱警示牌 | 配电箱警示牌（PVC塑料板（贴墙），大小500mm*400mm） | 块 | 1
135 | 500114010065 |  | 用电安装 | 泵房用电安装，包括电线、配管、配电箱、灯具、避雷设施等 | 项 | 1 |  |  |  | 包干
136 | 500109010004 |  | 拆除及清理 | 1、原泵房拆除、原出水池拆除，原设备拆除并归机埠所在村处置； 2、场地内垃圾、杂草、场地整理，修补、打洞等其他零星项目 3、垃圾杂草及拆除料清理、外运。 | 项 | 1 |  |  |  | 包干
二 |  |  | 山前团村
(一) |  |  | 山前团1号机埠
(1) |  |  | 泵房
137 | 500114010066 |  | 外墙 | 1、原墙面基层清理(马赛克铲除)； 2、墙面增刷一道界面剂； 3、8厚聚合物防水砂浆,压入耐碱网格布； 4、真石漆涂料(图集05J909 TL10页外涂5) (品种、颜色、肌理做样板确定)。 | m2 | 72.04
建筑工程分类分项工程量清单
项目及标段名称: |  | 2025年宁海县长街镇泵站提升工程 | [5 empty] | 第14页 共130页
序号 | 项目编码 |  | 项目名称 | 项目主要特征 | 计量 单位 | 工程 数量 | 单价 (元) | 合价 (元) | 主要技术 条款编码 | 备注
138 | 500114010067 |  | 内墙及天棚 | 1、基底层清理; 2、专用界面剂一道; 3、8厚1:1:6水泥石灰膏砂浆打底扫毛或划出纹道; 4、5厚1:0.5:2.5水泥石灰膏砂浆抹平; 5、2厚面层耐水腻子分二遍刮平; 6、白色乳胶漆涂刷二遍。 | m2 | 27.99
139 | 500109001031 |  | 普通混凝土 | C30钢筋砼坡屋面板，二级配，模板综合考虑 | m3 | 2.46
140 | 500105006004 |  | 砌砖 | 加高砖砌墙体（M10水泥砂浆砖砌MU10粉煤灰砖） | m3 | 0.82
141 | 500109001032 |  | 普通混凝土 | C30钢筋砼天沟、屋檐，二级配，模板综合考虑（含高分子密封材料封口，铝合金压条，水泥钉） | m3 | 1.48
142 | 500109001033 |  | 普通混凝土 | C30钢筋砼KL，二级配，模板综合考虑 | m3 | 1.26
143 | 500114010068 |  | 吊顶 | 轻钢龙骨石膏板吊顶 | m2 | 6.77
144 | 500114010069 |  | 瓦屋顶 | 1、中式琉璃瓦，板瓦盖5留5，含成品瓦当及40*40对开三角木； 2、25厚（最薄处）1:1:4水泥石灰砂浆坐铺； 3、筒瓦两侧用色料灰浆夹拢抹直； 4、25厚1:2水泥砂浆加5%防水粉分两次抹平； 5、刷素水泥浆一道； 6、表面清扫干净。 | m2 | 15.83
145 | 500114010070 |  | 其他永久建筑工程 | 铝合金推拉窗（80系列 1.4mm），成品外购 | m2 | 1
146 | 500114010071 |  | 其他永久建筑工程 | 防盗成品金属门，成品外购 | m2 | 1.89
147 | 500114010072 |  | 室内地坪 | 环氧地坪，含基层处理 | m2 | 6.99
建筑工程分类分项工程量清单
项目及标段名称: |  | 2025年宁海县长街镇泵站提升工程 | [5 empty] | 第15页 共130页
序号 | 项目编码 |  | 项目名称 | 项目主要特征 | 计量 单位 | 工程 数量 | 单价 (元) | 合价 (元) | 主要技术 条款编码 | 备注
148 | 500111001003 |  | 钢筋加工与安装 | 一般钢筋制作及安装，所有部位钢筋砼结构 | t | 0.523
(2) |  |  | 出水池
149 | 500114010073 |  | 抹面 | 1、原出水池及水渠砂浆抹面铲除； 2、刷界面处理剂一道； 3、防水水泥砂浆抹面； 4、抹灰面批刮腻子( 满刮两遍)； 5、刷弹性涂料。 | m2 | 73.18
150 | 500114010074 |  | 围栏 | 不锈钢围栏高0.5m | m2 | 4.04
151 | 500109001034 |  | 普通混凝土 | 15cm厚C25砼压顶，二级配，模板综合考虑 | m3 | 0.12
(3) |  |  | 园路
152 | 500105001001 |  | 干砌块石 | 干砌石挡墙 | m3 | 2.32
153 | 500114010075 |  | 园路 | 1、场地平整； 2、30厚青石板； 3、30厚1:3干硬性水泥砂浆； 4、50厚C20砼找平层； 5、150厚塘渣回填 | m2 | 9.13
(4) |  |  | 其他项目
154 | 500202006004 |  | 拦污栅 | 进水口拦污栅（2m*1.5m），含预埋件，铁件外表涂刷2道防腐漆。 | 扇 | 1
155 | 500114003003 |  | 轻型管道铺设 | 进出水管D200PE管铺设（聚乙烯给水管SDR21） | m | 10
156 | 500114010076 |  | 其他永久建筑工程 | 制度牌，8亚克力UV离墙，40cm*60cm | 块 | 1
157 | 500114010077 |  | 其他永久建筑工程 | 制度牌，8亚克力UV离墙，60cm*90cm | 块 | 6
建筑工程分类分项工程量清单
项目及标段名称: |  | 2025年宁海县长街镇泵站提升工程 | [5 empty] | 第16页 共130页
序号 | 项目编码 |  | 项目名称 | 项目主要特征 | 计量 单位 | 工程 数量 | 单价 (元) | 合价 (元) | 主要技术 条款编码 | 备注
158 | 500114010078 |  | 取水口警示牌 | 取水口警示牌(水深危险 当心落水；蓝底白字覆反光膜2mm铝板，大小800mm*1200mm；镀锌圆管立柱dn80、壁厚4mm） | 块 | 1
159 | 500114010079 |  | 出水池警示牌 | 出水池警示牌（字样：水深危险 当心溺水；蓝底白字覆反光膜2mm铝板，大小800mm*1200mm；镀锌圆管立柱dn80、壁厚4mm） | 块 | 1
160 | 500114010080 |  | 配电箱警示牌 | 配电箱警示牌（PVC塑料板（贴墙），大小500mm*400mm） | 块 | 1
161 | 500114010081 |  | 用电安装 | 泵房用电安装，包括电线、配管、配电箱、灯具、避雷设施等 | 项 | 1 |  |  |  | 包干
162 | 500109010005 |  | 拆除及清理 | 1、原泵房屋顶结构拆除、原门窗拆除，原设备拆除并归机埠所在村处置； 2、场地内垃圾、杂草、场地整理‘修补、打洞等其他零星项目 3、垃圾杂草及拆除料清理、外运。 | 项 | 1 |  |  |  | 包干
(二) |  |  | 山前团2号机埠
(1) |  |  | 泵房
163 | 500114010082 |  | 屋顶防水 | 1、C20细石防水混凝土50厚； 2、防水层(SBS防水卷材一层+石灰砂浆隔离层)； 3、1:3水泥砂浆找平层20厚。 | m2 | 18.33
164 | 500114010083 |  | 外墙 | 1、原墙面基层清理(马赛克铲除)； 2、墙面增刷一道界面剂； 3、8厚聚合物防水砂浆,压入耐碱网格布； 4、真石漆涂料(图集05J909 TL10页外涂5) (品种、颜色、肌理做样板确定)。 | m2 | 46.38
建筑工程分类分项工程量清单
项目及标段名称: |  | 2025年宁海县长街镇泵站提升工程 | [5 empty] | 第17页 共130页
序号 | 项目编码 |  | 项目名称 | 项目主要特征 | 计量 单位 | 工程 数量 | 单价 (元) | 合价 (元) | 主要技术 条款编码 | 备注
165 | 500114010084 |  | 内墙及天棚 | 1、基底层清理； 2、专用界面剂一道； 3、8厚1:1:6水泥石灰膏砂浆打底扫毛或划出纹道； 4、5厚1:0.5:2.5水泥石灰膏砂浆抹平； 5、2厚面层耐水腻子分二遍刮平； 6、白色乳胶漆涂刷二遍。 | m2 | 40.61
166 | 500114010085 |  | 其他永久建筑工程 | 铝合金推拉窗（80系列 1.4mm），成品外购 | m2 | 1
167 | 500114010086 |  | 其他永久建筑工程 | 防盗成品金属门，成品外购 | m2 | 1.89
168 | 500114010087 |  | 室内地坪 | 环氧地坪，含基层处理 | m2 | 10.42
169 | 500114010088 |  | 围栏 | 水泵不锈钢围栏高1m，含预埋件 | m | 4.8
(2) |  |  | 出水池及踏步
170 | 500114010089 |  | 抹面 | 1、原出水池砂浆抹面铲除； 2、刷界面处理剂一道； 3、防水水泥砂浆抹面； 4、抹灰面批刮腻子( 满刮两遍)； 5、刷弹性涂料。 | m2 | 24.89
171 | 500114010090 |  | 围栏 | 不锈钢围栏高0.5m | m2 | 5.1
172 | 500109001035 |  | 普通混凝土 | 15cm厚C25砼压顶，二级配，模板综合考虑 | m3 | 0.12
173 | 500103016005 |  | 砂石垫层 | 100mm厚碎石垫层，原地面平整 | m3 | 0.73
174 | 500109001036 |  | 普通混凝土 | C25砼踏步，二级配，模板综合考虑 | m3 | 13.46
(3) |  |  | 其他项目
175 | 500202006005 |  | 拦污栅 | 进水口拦污栅（2m*1.5m），含预埋件，铁件外表涂刷2道防腐漆。 | 扇 | 1
建筑工程分类分项工程量清单
项目及标段名称: |  | 2025年宁海县长街镇泵站提升工程 | [5 empty] | 第18页 共130页
序号 | 项目编码 |  | 项目名称 | 项目主要特征 | 计量 单位 | 工程 数量 | 单价 (元) | 合价 (元) | 主要技术 条款编码 | 备注
176 | 500114003004 |  | 轻型管道铺设 | 进出水管D200PE管铺设（聚乙烯给水管SDR21） | m | 10
177 | 500114010091 |  | 其他永久建筑工程 | 制度牌，8亚克力UV离墙，40cm*60cm | 块 | 1
178 | 500114010092 |  | 其他永久建筑工程 | 制度牌，8亚克力UV离墙，60cm*90cm | 块 | 6
179 | 500114010093 |  | 取水口警示牌 | 取水口警示牌(水深危险 当心落水；蓝底白字覆反光膜2mm铝板，大小800mm*1200mm；镀锌圆管立柱dn80、壁厚4mm） | 块 | 1
180 | 500114010094 |  | 出水池警示牌 | 出水池警示牌（字样：水深危险 当心溺水；蓝底白字覆反光膜2mm铝板，大小800mm*1200mm；镀锌圆管立柱dn80、壁厚4mm） | 块 | 1
181 | 500114010095 |  | 配电箱警示牌 | 配电箱警示牌（PVC塑料板（贴墙），大小500mm*400mm） | 块 | 1
182 | 500114010096 |  | 用电安装 | 泵房用电安装，包括电线、配管、配电箱、灯具等 | 项 | 1 |  |  |  | 包干
183 | 500109010006 |  | 拆除及清理 | 1、原门窗拆除，原设备拆除并归机埠所在村处置； 2、场地内垃圾、杂草、场地整理‘修补、打洞等其他零星项目 3、垃圾杂草及拆除料清理、外运。 | 项 | 1 |  |  |  | 包干
(三) |  |  | 山前团3号机埠
(1) |  |  | 泵房
184 | 500114010097 |  | 屋顶防水 | 1、C20细石防水混凝土50厚； 2、防水层(SBS防水卷材一层+石灰砂浆隔离层)； 3、1:3水泥砂浆找平层20厚。 | m2 | 14.82
建筑工程分类分项工程量清单
项目及标段名称: |  | 2025年宁海县长街镇泵站提升工程 | [5 empty] | 第19页 共130页
序号 | 项目编码 |  | 项目名称 | 项目主要特征 | 计量 单位 | 工程 数量 | 单价 (元) | 合价 (元) | 主要技术 条款编码 | 备注
185 | 500114010098 |  | 外墙 | 1、原墙面基层清理(马赛克铲除)； 2、墙面增刷一道界面剂； 3、8厚聚合物防水砂浆,压入耐碱网格布； 4、真石漆涂料(图集05J909 TL10页外涂5) (品种、颜色、肌理做样板确定)。 | m2 | 45.14
186 | 500114010099 |  | 内墙及天棚 | 1、基底层清理; 2、专用界面剂一道; 3、8厚1:1:6水泥石灰膏砂浆打底扫毛或划出纹道; 4、5厚1:0.5:2.5水泥石灰膏砂浆抹平; 5、2厚面层耐水腻子分二遍刮平; 6、白色乳胶漆涂刷二遍。 | m2 | 38
187 | 500114010100 |  | 其他永久建筑工程 | 铝合金推拉窗（80系列 1.4mm），成品外购 | m2 | 1
188 | 500114010101 |  | 其他永久建筑工程 | 防盗成品金属门，成品外购 | m2 | 1.89
189 | 500114010102 |  | 室内地坪 | 环氧地坪，含基层处理 | m2 | 7.89
190 | 500114010103 |  | 围栏 | 水泵不锈钢围栏高1m，含预埋件 | m2 | 3.5
191 | 500103016006 |  | 砂石垫层 | 100mm厚碎石垫层 | m3 | 0.08
192 | 500109001037 |  | 普通混凝土 | 100mm厚C25砼基础，二级配，模板综合考虑 | m3 | 0.08
(2) |  |  | 出水池及踏步
193 | 500114010104 |  | 抹面 | 1、原出水池砂浆抹面铲除; 2、刷界面处理剂一道; 3、防水水泥砂浆抹面; 4、抹灰面批刮腻子( 满刮两遍); 5、刷弹性涂料。 | m2 | 16.16
194 | 500114010105 |  | 围栏 | 不锈钢围栏高0.5m | m2 | 4.4
建筑工程分类分项工程量清单
项目及标段名称: |  | 2025年宁海县长街镇泵站提升工程 | [5 empty] | 第20页 共130页
序号 | 项目编码 |  | 项目名称 | 项目主要特征 | 计量 单位 | 工程 数量 | 单价 (元) | 合价 (元) | 主要技术 条款编码 | 备注
195 | 500109001038 |  | 普通混凝土 | 15cm厚C25砼压顶，二级配，模板综合考虑 | m3 | 0.11
196 | 500103016007 |  | 砂石垫层 | 100mm厚碎石垫层，原地面平整 | m3 | 0.07
197 | 500109001039 |  | 普通混凝土 | C25砼踏步，二级配，模板综合考虑 | m3 | 0.71
(3) |  |  | 其他项目
198 | 500202006006 |  | 拦污栅 | 进水口拦污栅（2m*1.5m），含预埋件，铁件外表涂刷2道防腐漆。 | 扇 | 1
199 | 500114003005 |  | 轻型管道铺设 | 进出水管D200PE管铺设（聚乙烯给水管SDR21） | m | 10
200 | 500114010106 |  | 其他永久建筑工程 | 制度牌，8亚克力UV离墙，40cm*60cm | 块 | 1
201 | 500114010107 |  | 其他永久建筑工程 | 制度牌，8亚克力UV离墙，60cm*90cm | 块 | 6
202 | 500114010108 |  | 取水口警示牌 | 取水口警示牌(水深危险 当心落水；蓝底白字覆反光膜2mm铝板，大小800mm*1200mm；镀锌圆管立柱dn80、壁厚4mm） | 块 | 1
203 | 500114010109 |  | 出水池警示牌 | 出水池警示牌（字样：水深危险 当心溺水；蓝底白字覆反光膜2mm铝板，大小800mm*1200mm；镀锌圆管立柱dn80、壁厚4mm） | 块 | 1
204 | 500114010110 |  | 配电箱警示牌 | 配电箱警示牌（PVC塑料板（贴墙），大小500mm*400mm） | 块 | 1
205 | 500114010111 |  | 用电安装 | 泵房用电安装，包括电线、配管、配电箱、灯具等 | 项 | 1 |  |  |  | 包干
206 | 500109010007 |  | 拆除及清理 | 1、原门窗、原踏步拆除，原设备拆除并归机埠所在村处置； 2、场地内垃圾、杂草、场地整理‘修补、打洞等其他零星项目 3、垃圾杂草及拆除料清理、外运。 | 项 | 1 |  |  |  | 包干
建筑工程分类分项工程量清单
项目及标段名称: |  | 2025年宁海县长街镇泵站提升工程 | [5 empty] | 第21页 共130页
序号 | 项目编码 |  | 项目名称 | 项目主要特征 | 计量 单位 | 工程 数量 | 单价 (元) | 合价 (元) | 主要技术 条款编码 | 备注
(四) |  |  | 山前村4号机埠
(1) |  |  | 泵房
207 | 500114010112 |  | 屋顶防水 | 1、C20细石防水混凝土50厚； 2、防水层(SBS防水卷材一层+石灰砂浆隔离层)； 3、1:3水泥砂浆找平层20厚。 | m2 | 13.32
208 | 500114010113 |  | 外墙 | 1、原墙面基层清理(马赛克铲除)； 2、墙面增刷一道界面剂； 3、8厚聚合物防水砂浆,压入耐碱网格布； 4、真石漆涂料(图集05J909 TL10页外涂5) (品种、颜色、肌理做样板确定)。 | m2 | 33.81
209 | 500114010114 |  | 内墙及天棚 | 1、基底层清理； 2、专用界面剂一道； 3、8厚1:1:6水泥石灰膏砂浆打底扫毛或划出纹道； 4、5厚1:0.5:2.5水泥石灰膏砂浆抹平； 5、2厚面层耐水腻子分二遍刮平； 6、白色乳胶漆涂刷二遍。 | m2 | 31.16
210 | 500114010115 |  | 其他永久建筑工程 | 铝合金推拉窗（80系列 1.4mm），成品外购 | m2 | 2
211 | 500114010116 |  | 其他永久建筑工程 | 防盗成品金属门，成品外购 | m2 | 1.89
212 | 500114010117 |  | 室内地坪 | 环氧地坪，含基层处理 | m2 | 7.67
213 | 500114010118 |  | 围栏 | 水泵不锈钢围栏高1m，含预埋件 | m2 | 2.4
(2) |  |  | 出水池及踏步
建筑工程分类分项工程量清单
项目及标段名称: |  | 2025年宁海县长街镇泵站提升工程 | [5 empty] | 第22页 共130页
序号 | 项目编码 |  | 项目名称 | 项目主要特征 | 计量 单位 | 工程 数量 | 单价 (元) | 合价 (元) | 主要技术 条款编码 | 备注
214 | 500114010119 |  | 抹面 | 1、原出水池砂浆抹面铲除； 2、刷界面处理剂一道； 3、防水水泥砂浆抹面； 4、抹灰面批刮腻子( 满刮两遍)； 5、刷弹性涂料。 | m2 | 25.15
215 | 500114010120 |  | 围栏 | 不锈钢围栏高0.5m | m2 | 6.26
216 | 500109001040 |  | 普通混凝土 | 15cm厚C25砼压顶，二级配，模板综合考虑 | m3 | 0.23
217 | 500114010121 |  | 室外地坪 | 1、平整清理原路基平均100厚； 2、50厚碎石垫层； 3、15cm厚C25砼地面。 | m3 | 1.2
218 | 500109001041 |  | 普通混凝土 | 150mm厚C25砼挡墙，二级配，模板综合考虑 | m3 | 0.3
219 | 500114010122 |  | 其他永久建筑工程 | 1.2m高不锈钢护栏 | m | 4
220 | 500109001042 |  | 普通混凝土 | C25砼踏步，二级配，模板综合考虑 | m3 | 0.05
(3) |  |  | 其他项目
221 | 500202006007 |  | 拦污栅 | 进水口拦污栅（2m*1.5m），含预埋件，铁件外表涂刷2道防腐漆。 | 扇 | 1
222 | 500114003006 |  | 轻型管道铺设 | 进出水管D200PE管铺设（聚乙烯给水管SDR21） | m | 10
223 | 500114010123 |  | 其他永久建筑工程 | 制度牌，8亚克力UV离墙，40cm*60cm | 块 | 1
224 | 500114010124 |  | 其他永久建筑工程 | 制度牌，8亚克力UV离墙，60cm*90cm | 块 | 6
225 | 500114010125 |  | 取水口警示牌 | 取水口警示牌(水深危险 当心落水；蓝底白字覆反光膜2mm铝板，大小800mm*1200mm；镀锌圆管立柱dn80、壁厚4mm） | 块 | 1
建筑工程分类分项工程量清单
项目及标段名称: |  | 2025年宁海县长街镇泵站提升工程 | [5 empty] | 第23页 共130页
序号 | 项目编码 |  | 项目名称 | 项目主要特征 | 计量 单位 | 工程 数量 | 单价 (元) | 合价 (元) | 主要技术 条款编码 | 备注
226 | 500114010126 |  | 出水池警示牌 | 出水池警示牌（字样：水深危险 当心溺水；蓝底白字覆反光膜2mm铝板，大小800mm*1200mm；镀锌圆管立柱dn80、壁厚4mm） | 块 | 1
227 | 500114010127 |  | 配电箱警示牌 | 配电箱警示牌（PVC塑料板（贴墙），大小500mm*400mm） | 块 | 1
228 | 500114010128 |  | 用电安装 | 泵房用电安装，包括电线、配管、配电箱、灯具等 | 项 | 1 |  |  |  | 包干
229 | 500109010008 |  | 拆除及清理 | 1、原门窗、原地坪护栏拆除，原设备拆除并归机埠所在村处置； 2、场地内垃圾、杂草、场地整理‘修补、打洞等其他零星项目 3、垃圾杂草及拆除料清理、外运。 | 项 | 1 |  |  |  | 包干
三 |  |  | 洋湖村
(一) |  |  | 洋湖村山前洋坎机埠
(1) |  |  | 泵房
230 | 500105003005 |  | 浆砌块石 | 泵房M7.5浆砌石基础 | m3 | 0.25
231 | 500109001043 |  | 普通混凝土 | C30钢筋砼顶圈梁，二级配，模板综合考虑 | m3 | 1.39
232 | 500109001044 |  | 普通混凝土 | C30钢筋砼地圈梁，二级配，模板综合考虑 | m3 | 1.39
233 | 500109001045 |  | 普通混凝土 | C30钢筋砼构造柱35*35cm，二级配，模板综合考虑 | m3 | 1.08
234 | 500105006005 |  | 砌砖 | M5水泥砂浆实砌MU10混凝土实心砖 | m3 | 9.59
235 | 500109001046 |  | 普通混凝土 | C30钢筋砼坡屋面板，二级配，模板综合考虑 | m3 | 4.5
236 | 500109001047 |  | 普通混凝土 | C30钢筋砼门窗过梁，二级配，模板综合考虑 | m3 | 0.22
建筑工程分类分项工程量清单
项目及标段名称: |  | 2025年宁海县长街镇泵站提升工程 | [5 empty] | 第24页 共130页
序号 | 项目编码 |  | 项目名称 | 项目主要特征 | 计量 单位 | 工程 数量 | 单价 (元) | 合价 (元) | 主要技术 条款编码 | 备注
237 | 500114010129 |  | 瓦屋面 | 1、琉璃瓦； 2、1:1:4水泥砂浆，加重麻刀； 3、25厚1:3水泥砂浆，满铺1厚钢丝网； 4、20厚酚醛保温板； 5、SBS防水层； 6、15厚水泥砂浆找平。 | m2 | 37.52
238 | 500114010130 |  | 其他永久建筑工程 | 仿古正脊 | m | 4.16
239 | 500114010131 |  | 其他永久建筑工程 | 仿古斜脊 | m | 12.36
240 | 500114010132 |  | 外墙 | 1、基层清理； 2、12厚1：3水泥砂浆底； 3、8厚1：2.5水泥砂浆面； 4、仿古砖贴面。 | m2 | 43.62
241 | 500114010133 |  | 内墙及天棚 | 1、基底层清理； 2、专用界面剂一道； 3、8厚1:1:6水泥石灰膏砂浆打底扫毛或划出纹道； 4、5厚1:0.5:2.5水泥石灰膏砂浆抹平； 5、2厚面层耐水腻子分二遍刮平； 6、白色乳胶漆涂刷二遍。 | m2 | 37.86
242 | 500114010134 |  | 其他永久建筑工程 | 塑钢推拉窗，5mm厚玻璃，成品外购 | m2 | 1.5
243 | 500114010135 |  | 其他永久建筑工程 | 塑钢门，成品外购 | m2 | 2.1
244 | 500114010136 |  | 室内地坪 | 1、100mm厚碎石垫层； 2、100mm厚C25砼现浇底板，二级配，模板综合考虑； 3、环氧地坪。 | m2 | 11.23
245 | 500111001004 |  | 钢筋加工与安装 | 一般钢筋制作及安装，所有部位钢筋砼结构 | t | 0.873
(2) |  |  | 挡墙
建筑工程分类分项工程量清单
项目及标段名称: |  | 2025年宁海县长街镇泵站提升工程 | [5 empty] | 第25页 共130页
序号 | 项目编码 |  | 项目名称 | 项目主要特征 | 计量 单位 | 工程 数量 | 单价 (元) | 合价 (元) | 主要技术 条款编码 | 备注
246 | 500101002006 |  | 一般土方开挖 | 土方开挖 | m3 | 113.37
247 | 500103009001 |  | 石渣料填筑 | 塘渣回填 | m3 | 66.32
248 | 500108010002 |  | 打松木桩 | 打6m长松木桩，梢径120mm | 根 | 68
249 | 500103016008 |  | 砂石垫层 | 30cm厚石渣垫层 | m3 | 6.87
250 | 500109001048 |  | 普通混凝土 | 10cm厚C20砼垫层，二级配，模板综合考虑 | m3 | 2.29
251 | 500109001049 |  | 普通混凝土 | 50cm厚C25砼基础，二级配，模板综合考虑 | m3 | 8.91
252 | 500105003006 |  | 浆砌块石 | M7.5浆砌石挡墙 | m3 | 22.75
253 | 500109001050 |  | 普通混凝土 | C25砼压顶，二级配，模板综合考虑 | m3 | 0.55
(3) |  |  | 出水池
254 | 500101002007 |  | 一般土方开挖 | 土方开挖，就近堆放 | m3 | 5.29
255 | 500103023005 |  | 土方回填 | 开挖料回填 | m3 | 3.79
256 | 500103016009 |  | 砂石垫层 | 100mm厚碎石垫层 | m3 | 0.37
257 | 500109001051 |  | 普通混凝土 | C25钢筋混凝土出水池池壁，二级配，模板综合考虑 | m3 | 0.76
258 | 500109001052 |  | 普通混凝土 | C25钢筋混凝土出水池底板，二级配，模板综合考虑 | m3 | 0.6
259 | 500114010137 |  | 围栏 | 不锈钢围栏高0.5m | m | 4.6
(4) |  |  | 其他项目
建筑工程分类分项工程量清单
项目及标段名称: |  | 2025年宁海县长街镇泵站提升工程 | [5 empty] | 第26页 共130页
序号 | 项目编码 |  | 项目名称 | 项目主要特征 | 计量 单位 | 工程 数量 | 单价 (元) | 合价 (元) | 主要技术 条款编码 | 备注
260 | 500202006008 |  | 拦污栅 | 进水口拦污栅（3m*1.5m），含预埋件，铁件外表涂刷2道防腐漆。 | 扇 | 1
261 | 500114003007 |  | 轻型管道铺设 | 进出水管D250PE管铺设（聚乙烯给水管SDR21） | m | 10
262 | 500114010138 |  | 其他永久建筑工程 | 制度牌，8亚克力UV离墙，40cm*60cm | 块 | 1
263 | 500114010139 |  | 其他永久建筑工程 | 制度牌，8亚克力UV离墙，60cm*90cm | 块 | 6
264 | 500114010140 |  | 取水口警示牌 | 取水口警示牌(水深危险 当心落水；蓝底白字覆反光膜2mm铝板，大小800mm*1200mm；镀锌圆管立柱dn80、壁厚4mm） | 块 | 1
265 | 500114010141 |  | 出水池警示牌 | 出水池警示牌（字样：水深危险 当心溺水；蓝底白字覆反光膜2mm铝板，大小800mm*1200mm；镀锌圆管立柱dn80、壁厚4mm） | 块 | 1
266 | 500114010142 |  | 配电箱警示牌 | 配电箱警示牌（PVC塑料板（贴墙），大小500mm*400mm） | 块 | 1
267 | 500114010143 |  | 用电安装 | 泵房用电安装，包括电线、配管、配电箱、灯具、避雷设施等 | 项 | 1 |  |  |  | 包干
268 | 500109010009 |  | 拆除及清理 | 1、原泵房拆除、原出水池拆除，原设备拆除并归机埠所在村处置； 2、场地内垃圾、杂草、场地整理，修补、打洞等其他零星项目； 3、垃圾杂草及拆除料清理、外运。 | 项 | 1 |  |  |  | 包干
四 |  |  | 长街村
(一) |  |  | 长街村永湖塘机埠
(1) |  |  | 泵房
269 | 500109001053 |  | 普通混凝土 | C20砼基础垫层，二级配，模板综合考虑 | m3 | 0.75
建筑工程分类分项工程量清单
项目及标段名称: |  | 2025年宁海县长街镇泵站提升工程 | [5 empty] | 第27页 共130页
序号 | 项目编码 |  | 项目名称 | 项目主要特征 | 计量 单位 | 工程 数量 | 单价 (元) | 合价 (元) | 主要技术 条款编码 | 备注
270 | 500109001054 |  | 普通混凝土 | C30钢筋砼基础，二级配，模板综合考虑 | m3 | 0.62
271 | 500109001055 |  | 普通混凝土 | C30钢筋砼地梁，二级配，模板综合考虑 | m3 | 1.2
272 | 500114010144 |  | 防潮层 | 20厚1：2水泥砂浆防潮层内掺3%防水剂 | m2 | 2.65
273 | 500109001056 |  | 普通混凝土 | C30钢筋砼KL1，二级配，模板综合考虑 | m3 | 1.32
274 | 500109001057 |  | 普通混凝土 | C30钢筋砼KZ1（35*35cm），二级配，模板综合考虑 | m3 | 0.99
275 | 500109001058 |  | 普通混凝土 | C30钢筋砼天沟、屋檐，二级配，模板综合考虑（含高分子密封材料封口，铝合金压条，水泥钉） | m3 | 1.5
276 | 500109001059 |  | 普通混凝土 | C30钢筋砼坡屋面板，二级配，模板综合考虑 | m3 | 2.37
277 | 500109001060 |  | 普通混凝土 | C30钢筋砼门窗过梁，二级配，模板综合考虑 | m3 | 0.19
278 | 500114010145 |  | 吊顶 | 轻钢龙骨石膏板吊顶 | m2 | 6.35
279 | 500114010146 |  | 天沟、雨棚 | 1、浅色铝基反光涂料； 2、SBS防水层一道； 3、20厚1：3水泥砂浆找平； 4、C20细石砼找坡i=1%）。 | m2 | 4.86
280 | 500105006006 |  | 砌砖 | M10水泥砂浆砖砌MU10粉煤灰砖 | m3 | 4.32
281 | 500114003008 |  | 轻型管道铺设 | d100硬质塑料管落水管 | m | 12
282 | 500114010147 |  | 外墙 | 1、原墙面基层清理(马赛克铲除)； 2、墙面增刷一道界面剂； 3、8厚聚合物防水砂浆,压入耐碱网格布； 4、真石漆涂料(图集05J909 TL10页外涂5) (品种、颜色、肌理做样板确定)。 | m2 | 52.47
建筑工程分类分项工程量清单
项目及标段名称: |  | 2025年宁海县长街镇泵站提升工程 | [5 empty] | 第28页 共130页
序号 | 项目编码 |  | 项目名称 | 项目主要特征 | 计量 单位 | 工程 数量 | 单价 (元) | 合价 (元) | 主要技术 条款编码 | 备注
283 | 500114010148 |  | 内墙及天棚 | 1、基底层清理； 2、专用界面剂一道； 3、8厚1:1:6水泥石灰膏砂浆打底扫毛或划出纹道； 4、5厚1:0.5:2.5水泥石灰膏砂浆抹平； 5、2厚面层耐水腻子分二遍刮平； 6、白色乳胶漆涂刷二遍。 | m2 | 33
284 | 500114010149 |  | 瓦屋面 | 1、中式琉璃瓦，板瓦盖5留5，含成品瓦当及40*40对开三角木； 2、25厚（最薄处）1:1:4水泥石灰砂浆坐铺； 3、筒瓦两侧用色料灰浆夹拢抹直； 4、25厚1:2水泥砂浆加5%防水粉分两次抹平； 5、刷素水泥浆一道； 6、表面清扫干净。 | m2 | 20.82
285 | 500114010150 |  | 散水 | 1、素土夯实； 2、50厚碎石垫层； 3、30厚C20细石砼。 | m2 | 13.69
286 | 500114010151 |  | 其他永久建筑工程 | 铝合金推拉窗（80系列 1.4mm），成品外购 | m2 | 1
287 | 500114010152 |  | 其他永久建筑工程 | 防盗成品金属门，成品外购 | m2 | 1.89
288 | 500114010153 |  | 室内地坪 | 1、100mm厚碎石垫层； 2、100mm厚C20细石砼地坪，二级配，模板综合考虑； 3、环氧地坪。 | m2 | 6.57
289 | 500111001005 |  | 钢筋加工与安装 | 一般钢筋制作及安装，所有部位钢筋砼结构 | t | 1.079
(2) |  |  | 出水池
290 | 500101002008 |  | 一般土方开挖 | 土方开挖，就近堆放 | m3 | 3.88
建筑工程分类分项工程量清单
项目及标段名称: |  | 2025年宁海县长街镇泵站提升工程 | [5 empty] | 第29页 共130页
序号 | 项目编码 |  | 项目名称 | 项目主要特征 | 计量 单位 | 工程 数量 | 单价 (元) | 合价 (元) | 主要技术 条款编码 | 备注
291 | 500103023006 |  | 土方回填 | 开挖料回填 | m3 | 0.92
292 | 500103016010 |  | 砂石垫层 | 100mm厚碎石垫层 | m3 | 0.37
293 | 500109001061 |  | 普通混凝土 | C25钢筋混凝土出水池池壁，二级配，模板综合考虑 | m3 | 1.39
294 | 500109001062 |  | 普通混凝土 | C25钢筋混凝土出水池底板，二级配，模板综合考虑 | m3 | 0.6
295 | 500114010154 |  | 围栏 | 不锈钢围栏高0.5m | m2 | 4.7
(3) |  |  | 出水渠
296 | 500101002009 |  | 一般土方开挖 | 土方开挖，就近堆放 | m3 | 8.4
297 | 500103023007 |  | 土方回填 | 开挖料回填 | m3 | 1.8
298 | 500103016011 |  | 砂石垫层 | 100mm厚碎石垫层 | m3 | 2.55
299 | 500109001063 |  | 普通混凝土 | 5cm厚C20砼垫层，二级配，模板综合考虑 | m3 | 1.2
300 | 500109001064 |  | 普通混凝土 | C25钢筋砼渠道，二级配，模板综合考虑 | m3 | 6.75
(4) |  |  | 其他项目
301 | 500202006009 |  | 拦污栅 | 进水口拦污栅（2m*1.5m），含预埋件，铁件外表涂刷2道防腐漆。 | 扇 | 1
302 | 500114003009 |  | 轻型管道铺设 | 进出水管D200PE管铺设（聚乙烯给水管SDR21） | m | 10
303 | 500114010155 |  | 其他永久建筑工程 | 制度牌，8亚克力UV离墙，40cm*60cm | 块 | 1
304 | 500114010156 |  | 其他永久建筑工程 | 制度牌，8亚克力UV离墙，60cm*90cm | 块 | 6
建筑工程分类分项工程量清单
项目及标段名称: |  | 2025年宁海县长街镇泵站提升工程 | [5 empty] | 第30页 共130页
序号 | 项目编码 |  | 项目名称 | 项目主要特征 | 计量 单位 | 工程 数量 | 单价 (元) | 合价 (元) | 主要技术 条款编码 | 备注
305 | 500114010157 |  | 取水口警示牌 | 取水口警示牌(水深危险 当心落水；蓝底白字覆反光膜2mm铝板，大小800mm*1200mm；镀锌圆管立柱dn80、壁厚4mm） | 块 | 1
306 | 500114010158 |  | 出水池警示牌 | 出水池警示牌（字样：水深危险 当心溺水；蓝底白字覆反光膜2mm铝板，大小800mm*1200mm；镀锌圆管立柱dn80、壁厚4mm） | 块 | 1
307 | 500114010159 |  | 配电箱警示牌 | 配电箱警示牌（PVC塑料板（贴墙），大小500mm*400mm） | 块 | 1
308 | 500114010160 |  | 用电安装 | 泵房用电安装，包括电线、配管、配电箱、灯具、避雷设施等 | 项 | 1 |  |  |  | 包干
309 | 500109010010 |  | 拆除及清理 | 1、原泵房拆除、砖砌出水池拆除、预制板水渠拆除、除原门窗拆除，原设备拆除并归机埠所在村处置； 2、场地内垃圾、杂草、场地整理‘修补、打洞等其他零星项目 3、垃圾杂草及拆除料清理、外运。 | 项 | 1 |  |  |  | 包干
五 |  |  | 下塘村
(一) |  |  | 下塘村新桥港1号机埠
(1) |  |  | 泵房
310 | 500114010161 |  | 屋顶防水 | 1、C20细石防水混凝土50厚； 2、防水层(SBS防水卷材一层+石灰砂浆隔离层)； 3、1:3水泥砂浆找平层20厚。 | m2 | 14.43
311 | 500114010162 |  | 外墙 | 1、原墙面基层清理(马赛克铲除)； 2、墙面增刷一道界面剂； 3、8厚聚合物防水砂浆,压入耐碱网格布； 4、真石漆涂料(图集05J909 TL10页外涂5) (品种、颜色、肌理做样板确定)。 | m2 | 43.74
建筑工程分类分项工程量清单
项目及标段名称: |  | 2025年宁海县长街镇泵站提升工程 | [5 empty] | 第31页 共130页
序号 | 项目编码 |  | 项目名称 | 项目主要特征 | 计量 单位 | 工程 数量 | 单价 (元) | 合价 (元) | 主要技术 条款编码 | 备注
312 | 500114010163 |  | 内墙及天棚 | 1、基底层清理; 2、专用界面剂一道; 3、8厚1:1:6水泥石灰膏砂浆打底扫毛或划出纹道; 4、5厚1:0.5:2.5水泥石灰膏砂浆抹平; 5、2厚面层耐水腻子分二遍刮平; 6、白色乳胶漆涂刷二遍。 | m2 | 35.45
313 | 500114010164 |  | 其他永久建筑工程 | 铝合金推拉窗（80系列 1.4mm），成品外购 | m2 | 1
314 | 500114010165 |  | 其他永久建筑工程 | 防盗成品金属门，成品外购 | m2 | 1.89
315 | 500114010166 |  | 室内地坪 | 环氧地坪 | m2 | 6.35
(2) |  |  | 出水池及踏步
316 | 500114010167 |  | 抹面 | 1、原出水池砂浆抹面铲除; 2、刷界面处理剂一道; 3、防水水泥砂浆抹面; 4、抹灰面批刮腻子( 满刮两遍); 5、刷弹性涂料。 | m2 | 27.3
317 | 500114010168 |  | 围栏 | 不锈钢围栏高0.5m | m2 | 10.12
318 | 500109001065 |  | 普通混凝土 | 15cm厚C25砼压顶，二级配，模板综合考虑 | m3 | 0.32
319 | 500103016012 |  | 砂石垫层 | 100mm厚碎石垫层，原地面平整 | m3 | 0.3
320 | 500109001066 |  | 普通混凝土 | C25砼踏步，二级配，模板综合考虑 | m3 | 0.48
(3) |  |  | 其他项目
321 | 500202006010 |  | 拦污栅 | 进水口拦污栅（2m*1.5m），含预埋件，铁件外表涂刷2道防腐漆。 | 扇 | 1
322 | 500114003010 |  | 轻型管道铺设 | 进出水管D200PE管铺设（聚乙烯给水管SDR21） | m | 10
建筑工程分类分项工程量清单
项目及标段名称: |  | 2025年宁海县长街镇泵站提升工程 | [5 empty] | 第32页 共130页
序号 | 项目编码 |  | 项目名称 | 项目主要特征 | 计量 单位 | 工程 数量 | 单价 (元) | 合价 (元) | 主要技术 条款编码 | 备注
323 | 500114010169 |  | 其他永久建筑工程 | 制度牌，8亚克力UV离墙，40cm*60cm | 块 | 1
324 | 500114010170 |  | 其他永久建筑工程 | 制度牌，8亚克力UV离墙，60cm*90cm | 块 | 6
325 | 500114010171 |  | 取水口警示牌 | 取水口警示牌(水深危险 当心落水；蓝底白字覆反光膜2mm铝板，大小800mm*1200mm；镀锌圆管立柱dn80、壁厚4mm） | 块 | 1
326 | 500114010172 |  | 出水池警示牌 | 出水池警示牌（字样：水深危险 当心溺水；蓝底白字覆反光膜2mm铝板，大小800mm*1200mm；镀锌圆管立柱dn80、壁厚4mm） | 块 | 1
327 | 500114010173 |  | 配电箱警示牌 | 配电箱警示牌（PVC塑料板（贴墙），大小500mm*400mm） | 块 | 1
328 | 500114010174 |  | 用电安装 | 泵房用电安装，包括电线、配管、配电箱、灯具等 | 项 | 1 |  |  |  | 包干
329 | 500109010011 |  | 拆除及清理 | 1、除原门窗拆除、原砼地坪凿除，原设备拆除并归机埠所在村处置； 2、场地内垃圾、杂草、场地整理‘修补、打洞等其他零星项目 3、垃圾杂草及拆除料清理、外运。 | 项 | 1 |  |  |  | 包干
(二) |  |  | 下塘村新桥港2号机埠
(1) |  |  | 泵房
330 | 500114010175 |  | 屋顶防水 | 1、C20细石防水混凝土50厚； 2、防水层(SBS防水卷材一层+石灰砂浆隔离层)； 3、1:3水泥砂浆找平层20厚。 | m2 | 16.81
331 | 500114010176 |  | 外墙 | 1、原墙面基层清理(马赛克铲除); 2、墙面增刷一道界面剂; 3、8厚聚合物防水砂浆,压入耐碱网格布; 4、真石漆涂料(图集05J909 TL10页外涂5) (品种、颜色、肌理做样板确定)。 | m2 | 43.2
建筑工程分类分项工程量清单
项目及标段名称: |  | 2025年宁海县长街镇泵站提升工程 | [5 empty] | 第33页 共130页
序号 | 项目编码 |  | 项目名称 | 项目主要特征 | 计量 单位 | 工程 数量 | 单价 (元) | 合价 (元) | 主要技术 条款编码 | 备注
332 | 500114010177 |  | 内墙及天棚 | 1、基底层清理; 2、专用界面剂一道; 3、8厚1:1:6水泥石灰膏砂浆打底扫毛或划出纹道; 4、5厚1:0.5:2.5水泥石灰膏砂浆抹平; 5、2厚面层耐水腻子分二遍刮平; 6、白色乳胶漆涂刷二遍。 | m2 | 38.21
333 | 500114010178 |  | 其他永久建筑工程 | 铝合金推拉窗（80系列 1.4mm），成品外购 | m2 | 2
334 | 500114010179 |  | 其他永久建筑工程 | 防盗成品金属门，成品外购 | m2 | 1.89
335 | 500114010180 |  | 室内地坪 | 环氧地坪 | m2 | 9.34
(2) |  |  | 出水池及水渠
336 | 500114010181 |  | 抹面 | 1.原出水池及水渠砂浆抹面铲除； 2.刷界面处理剂一道； 3.防水水泥砂浆抹面； 4.抹灰面批刮腻子( 满刮两遍)； 5.刷弹性涂料。 | m2 | 30.37
337 | 500114010182 |  | 围栏 | 不锈钢围栏高0.5m | m2 | 14.74
338 | 500109001067 |  | 普通混凝土 | 15cm厚C25砼压顶，二级配，模板综合考虑 | m3 | 0.47
339 | 500114010183 |  | 室外地坪 | 1、平整清理原路基平均100厚； 2、50厚碎石垫层； 3、15cm厚C25砼地面。 | m3 | 0.53
(3) |  |  | 其他项目
340 | 500202006011 |  | 拦污栅 | 进水口拦污栅（2m*1.5m），含预埋件，铁件外表涂刷2道防腐漆。 | 扇 | 1
341 | 500114003011 |  | 轻型管道铺设 | 进出水管D200PE管铺设（聚乙烯给水管SDR21） | m | 10
建筑工程分类分项工程量清单
项目及标段名称: |  | 2025年宁海县长街镇泵站提升工程 | [5 empty] | 第34页 共130页
序号 | 项目编码 |  | 项目名称 | 项目主要特征 | 计量 单位 | 工程 数量 | 单价 (元) | 合价 (元) | 主要技术 条款编码 | 备注
342 | 500114010184 |  | 其他永久建筑工程 | 制度牌，8亚克力UV离墙，40cm*60cm | 块 | 1
343 | 500114010185 |  | 其他永久建筑工程 | 制度牌，8亚克力UV离墙，60cm*90cm | 块 | 6
344 | 500114010186 |  | 取水口警示牌 | 取水口警示牌(水深危险 当心落水；蓝底白字覆反光膜2mm铝板，大小800mm*1200mm；镀锌圆管立柱dn80、壁厚4mm） | 块 | 1
345 | 500114010187 |  | 出水池警示牌 | 出水池警示牌（字样：水深危险 当心溺水；蓝底白字覆反光膜2mm铝板，大小800mm*1200mm；镀锌圆管立柱dn80、壁厚4mm） | 块 | 1
346 | 500114010188 |  | 配电箱警示牌 | 配电箱警示牌（PVC塑料板（贴墙），大小500mm*400mm） | 块 | 1
347 | 500114010189 |  | 用电安装 | 泵房用电安装，包括电线、配管、配电箱、灯具等 | 项 | 1 |  |  |  | 包干
348 | 500109010012 |  | 拆除及清理 | 1、原门窗拆除，原设备拆除并归机埠所在村处置； 2、场地内垃圾、杂草、场地整理，修补、打洞等其他零星项目； 3、垃圾杂草及拆除料清理、外运。 | 项 | 1 |  |  |  | 包干
(三) |  |  | 下塘村新桥港3号机埠
(1) |  |  | 泵房
349 | 500114010190 |  | 屋顶防水 | 1、C20细石防水混凝土50厚； 2、防水层(SBS防水卷材一层+石灰砂浆隔离层)； 3、1:3水泥砂浆找平层20厚。 | m2 | 13.69
350 | 500114010191 |  | 外墙 | 1、原墙面基层清理(马赛克铲除); 2、墙面增刷一道界面剂; 3、8厚聚合物防水砂浆,压入耐碱网格布; 4、真石漆涂料(图集05J909 TL10页外涂5) (品种、颜色、肌理做样板确定)。 | m2 | 42
建筑工程分类分项工程量清单
项目及标段名称: |  | 2025年宁海县长街镇泵站提升工程 | [5 empty] | 第35页 共130页
序号 | 项目编码 |  | 项目名称 | 项目主要特征 | 计量 单位 | 工程 数量 | 单价 (元) | 合价 (元) | 主要技术 条款编码 | 备注
351 | 500114010192 |  | 内墙及天棚 | 1、基底层清理; 2、专用界面剂一道; 3、8厚1:1:6水泥石灰膏砂浆打底扫毛或划出纹道; 4、5厚1:0.5:2.5水泥石灰膏砂浆抹平; 5、2厚面层耐水腻子分二遍刮平; 6、白色乳胶漆涂刷二遍。 | m2 | 33.4
352 | 500114010193 |  | 其他永久建筑工程 | 铝合金推拉窗（80系列 1.4mm），成品外购 | m2 | 1.5
353 | 500114010194 |  | 其他永久建筑工程 | 防盗成品金属门，成品外购 | m2 | 1.89
354 | 500114010195 |  | 室内地坪 | 环氧地坪，含基层处理 | m2 | 9.34
(2) |  |  | 出水池及水渠
355 | 500114010196 |  | 抹面 | 1、原出水池及水渠砂浆抹面铲除； 2、刷界面处理剂一道； 3、防水水泥砂浆抹面； 4、抹灰面批刮腻子( 满刮两遍)； 5、刷弹性涂料。 | m2 | 33.98
356 | 500114010197 |  | 围栏 | 不锈钢围栏高0.5m | m2 | 3.65
357 | 500109001068 |  | 普通混凝土 | 15cm厚C25砼压顶，二级配，模板综合考虑 | m3 | 0.15
358 | 500114010198 |  | 室外地坪 | 1、平整清理原路基平均100厚； 2、50厚碎石垫层； 3、15cm厚C25砼地面。 | m3 | 0.59
(3) |  |  | 其他项目
359 | 500202006012 |  | 拦污栅 | 进水口拦污栅（2m*1.5m），含预埋件，铁件外表涂刷2道防腐漆。 | 扇 | 1
360 | 500114003012 |  | 轻型管道铺设 | 进出水管D200PE管铺设（聚乙烯给水管SDR21） | m | 10
建筑工程分类分项工程量清单
项目及标段名称: |  | 2025年宁海县长街镇泵站提升工程 | [5 empty] | 第36页 共130页
序号 | 项目编码 |  | 项目名称 | 项目主要特征 | 计量 单位 | 工程 数量 | 单价 (元) | 合价 (元) | 主要技术 条款编码 | 备注
361 | 500114010199 |  | 其他永久建筑工程 | 制度牌，8亚克力UV离墙，40cm*60cm | 块 | 1
362 | 500114010200 |  | 其他永久建筑工程 | 制度牌，8亚克力UV离墙，60cm*90cm | 块 | 6
363 | 500114010201 |  | 取水口警示牌 | 取水口警示牌(水深危险 当心落水；蓝底白字覆反光膜2mm铝板，大小800mm*1200mm；镀锌圆管立柱dn80、壁厚4mm） | 块 | 1
364 | 500114010202 |  | 出水池警示牌 | 出水池警示牌（字样：水深危险 当心溺水；蓝底白字覆反光膜2mm铝板，大小800mm*1200mm；镀锌圆管立柱dn80、壁厚4mm） | 块 | 1
365 | 500114010203 |  | 配电箱警示牌 | 配电箱警示牌（PVC塑料板（贴墙），大小500mm*400mm） | 块 | 1
366 | 500114010204 |  | 用电安装 | 泵房用电安装，包括电线、配管、配电箱、灯具等 | 项 | 1 |  |  |  | 包干
367 | 500109010013 |  | 拆除及清理 | 1、原门窗拆除，原设备拆除并归机埠所在村处置； 2、场地内垃圾、杂草、场地整理，修补、打洞等其他零星项目； 3、垃圾杂草及拆除料清理、外运。 | 项 | 1 |  |  |  | 包干
(四) |  |  | 下塘村新桥港4号机埠
(1) |  |  | 泵房
368 | 500114010205 |  | 屋顶防水 | 1、C20细石防水混凝土50厚； 2、防水层(SBS防水卷材一层+石灰砂浆隔离层)； 3、1:3水泥砂浆找平层20厚。 | m2 | 17.64
369 | 500114010206 |  | 外墙 | 1、原墙面基层清理(马赛克铲除); 2、墙面增刷一道界面剂; 3、8厚聚合物防水砂浆,压入耐碱网格布; 4、真石漆涂料(图集05J909 TL10页外涂5) (品种、颜色、肌理做样板确定)。 | m2 | 42.86
建筑工程分类分项工程量清单
项目及标段名称: |  | 2025年宁海县长街镇泵站提升工程 | [5 empty] | 第37页 共130页
序号 | 项目编码 |  | 项目名称 | 项目主要特征 | 计量 单位 | 工程 数量 | 单价 (元) | 合价 (元) | 主要技术 条款编码 | 备注
370 | 500114010207 |  | 内墙及天棚 | 1、基底层清理; 2、专用界面剂一道; 3、8厚1:1:6水泥石灰膏砂浆打底扫毛或划出纹道; 4、5厚1:0.5:2.5水泥石灰膏砂浆抹平; 5、2厚面层耐水腻子分二遍刮平; 6、白色乳胶漆涂刷二遍。 | m2 | 38.21
371 | 500114010208 |  | 其他永久建筑工程 | 铝合金推拉窗（80系列 1.4mm），成品外购 | m2 | 2
372 | 500114010209 |  | 其他永久建筑工程 | 防盗成品金属门，成品外购 | m2 | 1.89
373 | 500114010210 |  | 室内地坪 | 环氧地坪，含基层处理 | m2 | 9.34
(2) |  |  | 出水池
374 | 500114010211 |  | 抹面 | 1、原出水池砂浆抹面铲除； 2、刷界面处理剂一道； 3、防水水泥砂浆抹面； 4、抹灰面批刮腻子( 满刮两遍)； 5、刷弹性涂料。 | m2 | 12.24
375 | 500114010212 |  | 围栏 | 不锈钢围栏高0.5m | m2 | 4.4
376 | 500109001069 |  | 普通混凝土 | 15cm厚C25砼压顶，二级配，模板综合考虑 | m3 | 0.17
377 | 500114010213 |  | 室外地坪 | 1、平整清理原路基平均100厚； 2、50厚碎石垫层； 3、15cm厚C25砼地面。 | m3 | 0.63
(3) |  |  | 其他项目
378 | 500202006013 |  | 拦污栅 | 进水口拦污栅（2m*1.5m），含预埋件，铁件外表涂刷2道防腐漆。 | 扇 | 1
379 | 500114003013 |  | 轻型管道铺设 | 进出水管D200PE管铺设（聚乙烯给水管SDR21） | m | 10
建筑工程分类分项工程量清单
项目及标段名称: |  | 2025年宁海县长街镇泵站提升工程 | [5 empty] | 第38页 共130页
序号 | 项目编码 |  | 项目名称 | 项目主要特征 | 计量 单位 | 工程 数量 | 单价 (元) | 合价 (元) | 主要技术 条款编码 | 备注
380 | 500114010214 |  | 其他永久建筑工程 | 制度牌，8亚克力UV离墙，40cm*60cm | 块 | 1
381 | 500114010215 |  | 其他永久建筑工程 | 制度牌，8亚克力UV离墙，60cm*90cm | 块 | 6
382 | 500114010216 |  | 取水口警示牌 | 取水口警示牌(水深危险 当心落水；蓝底白字覆反光膜2mm铝板，大小800mm*1200mm；镀锌圆管立柱dn80、壁厚4mm） | 块 | 1
383 | 500114010217 |  | 出水池警示牌 | 出水池警示牌（字样：水深危险 当心溺水；蓝底白字覆反光膜2mm铝板，大小800mm*1200mm；镀锌圆管立柱dn80、壁厚4mm） | 块 | 1
384 | 500114010218 |  | 配电箱警示牌 | 配电箱警示牌（PVC塑料板（贴墙），大小500mm*400mm） | 块 | 1
385 | 500114010219 |  | 用电安装 | 泵房用电安装，包括电线、配管、配电箱、灯具等 | 项 | 1 |  |  |  | 包干
386 | 500109010014 |  | 拆除及清理 | 1、原门窗拆除，原设备拆除并归机埠所在村处置； 2、场地内垃圾、杂草、场地整理，修补、打洞等其他零星项目； 3、垃圾杂草及拆除料清理、外运。 | 项 | 1 |  |  |  | 包干
(五) |  |  | 下塘村新桥港5号机埠
(1) |  |  | 泵房
387 | 500114010220 |  | 外墙 | 1、原墙面基层清理(马赛克铲除)； 2、墙面增刷一道界面剂； 3、8厚聚合物防水砂浆,压入耐碱网格布； 4、真石漆涂料(图集05J909 TL10页外涂5) (品种、颜色、肌理做样板确定)。 | m2 | 52.62
建筑工程分类分项工程量清单
项目及标段名称: |  | 2025年宁海县长街镇泵站提升工程 | [5 empty] | 第39页 共130页
序号 | 项目编码 |  | 项目名称 | 项目主要特征 | 计量 单位 | 工程 数量 | 单价 (元) | 合价 (元) | 主要技术 条款编码 | 备注
388 | 500114010221 |  | 内墙 | 1、基底层清理; 2、专用界面剂一道; 3、8厚1:1:6水泥石灰膏砂浆打底扫毛或划出纹道; 4、5厚1:0.5:2.5水泥石灰膏砂浆抹平; 5、2厚面层耐水腻子分二遍刮平; 6、白色乳胶漆涂刷二遍。 | m2 | 28.01
389 | 500109001070 |  | 普通混凝土 | C30钢筋砼天沟、屋檐，二级配，模板综合考虑（含高分子密封材料封口，铝合金压条，水泥钉） | m3 | 1.39
390 | 500109001071 |  | 普通混凝土 | C30钢筋砼坡屋面板，二级配，模板综合考虑 | m3 | 2.5
391 | 500114010222 |  | 天沟、雨棚 | 1、浅色铝基反光涂料； 2、SBS防水层一道； 3、20厚1：3水泥砂浆找平； 4、C20细石砼找坡i=1%）。 | m2 | 22.68
392 | 500109001072 |  | 普通混凝土 | C30钢筋砼KL，二级配，模板综合考虑 | m3 | 1.26
393 | 500114003014 |  | 轻型管道铺设 | d100硬质塑料管落水管 | m | 12
394 | 500114010223 |  | 吊顶 | 轻钢龙骨石膏板吊顶 | m2 | 6.35
395 | 500114010224 |  | 瓦屋面 | 1、中式琉璃瓦，板瓦盖5留5，含成品瓦当及40*40对开三角木； 2、25厚（最薄处）1:1:4水泥石灰砂浆坐铺； 3、筒瓦两侧用色料灰浆夹拢抹直； 4、25厚1:2水泥砂浆加5%防水粉分两次抹平； 5、刷素水泥浆一道； 6、表面清扫干净。 | m2 | 16.03
396 | 500114010225 |  | 其他永久建筑工程 | 铝合金推拉窗（80系列 1.4mm），成品外购 | m2 | 1.5
建筑工程分类分项工程量清单
项目及标段名称: |  | 2025年宁海县长街镇泵站提升工程 | [5 empty] | 第40页 共130页
序号 | 项目编码 |  | 项目名称 | 项目主要特征 | 计量 单位 | 工程 数量 | 单价 (元) | 合价 (元) | 主要技术 条款编码 | 备注
397 | 500114010226 |  | 其他永久建筑工程 | 防盗成品金属门，成品外购 | m2 | 1.89
398 | 500114010227 |  | 室内地坪 | 环氧地坪，含基层处理 | m2 | 7.07
399 | 500111001006 |  | 钢筋加工与安装 | 一般钢筋制作及安装，所有部位钢筋砼结构 | t | 0.518
400 | 500105003007 |  | 浆砌块石 | M7.5浆砌块石挡墙加高 | m3 | 1.3
401 | 500109001073 |  | 普通混凝土 | C25砼压顶，二级配，模板综合考虑 | m3 | 0.24
(2) |  |  | 出水池及踏步
402 | 500114010228 |  | 抹面 | 1、原出水池砂浆抹面铲除； 2、刷界面处理剂一道； 3、防水水泥砂浆抹面； 4、抹灰面批刮腻子( 满刮两遍)； 5、刷弹性涂料。 | m2 | 14
403 | 500114010229 |  | 围栏 | 不锈钢围栏高0.5m | m2 | 5.15
404 | 500109001074 |  | 普通混凝土 | 15cm厚C25砼压顶，二级配，模板综合考虑 | m3 | 0.27
405 | 500103016013 |  | 砂石垫层 | 1、场地平整； 2、100mm厚碎石垫层； | m3 | 0.15
406 | 500109001075 |  | 普通混凝土 | C25砼踏步，二级配，模板综合考虑 | m3 | 0.24
(3) |  |  | 景观绿化
407 | 500109001076 |  | 普通混凝土 | 10cm厚C20砼垫层，二级配，模板综合考虑 | m3 | 0.13
408 | 500105006007 |  | 砌砖 | M7.5砖砌围墙 | m3 | 0.65
建筑工程分类分项工程量清单
项目及标段名称: |  | 2025年宁海县长街镇泵站提升工程 | [5 empty] | 第41页 共130页
序号 | 项目编码 |  | 项目名称 | 项目主要特征 | 计量 单位 | 工程 数量 | 单价 (元) | 合价 (元) | 主要技术 条款编码 | 备注
409 | 500114010230 |  | 外墙 | 1、基层清理； 2、12厚1：3水泥砂浆底； 3、8厚1：2.5水泥砂浆面； 4、天然文化石流水石细条文化石贴面。 | m2 | 3.42
410 | 500114010231 |  | 路沿石 | 芝麻灰花岗岩路缘石（规格120*300*1000） | m | 5.56
411 | 500114010232 |  | 园路 | 1、直径150-300x50-70石板 碎拼 留缝30； 2、50厚1:3水泥砂浆； 3、100厚碎石垫层； 4、场地平整。 | m2 | 6.16
412 | 500114009004 |  | 喷播植草 | 芒草H35-50 P25-35 | m2 | 3.5
413 | 500114009005 |  | 喷播植草 | 撒播草籽，三叶草草籽，养护1年 | m2 | 5.1
414 | 500114008004 |  | 栽植灌木 | 紫叶李H200 P100，养护1年 | 株 | 2
415 | 500114008005 |  | 栽植灌木 | 石楠球P141-160，养护1年 | 株 | 12
416 | 500114008006 |  | 栽植灌木 | 海桐球P151-170，养护1年 | 株 | 7
417 | 500114010233 |  | 稻穗标牌 | 稻穗标志 | 项 | 1 | 10000 | 10000 |  | 暂定价
(4) |  |  | 围栏样式四
418 | 500109001077 |  | 普通混凝土 | C25砼地梁，二级配，模板综合考虑 | m3 | 0.46
419 | 500105006008 |  | 砌砖 | M10水泥砂浆砖砌MU10粉煤灰砖围墙柱 | m3 | 0.86
420 | 500114010234 |  | 贴面 | 30mm厚天山红火烧面花岗岩 | m2 | 1.31
421 | 500114010235 |  | 贴面 | 500*600*20黄金麻火烧面花岗岩 | m2 | 9.2
422 | 500114010236 |  | 围栏 | 铁艺围栏，专业厂商定制 | m | 19.2 | 200 | 3840 |  | 暂定价
建筑工程分类分项工程量清单
项目及标段名称: |  | 2025年宁海县长街镇泵站提升工程 | [5 empty] | 第42页 共130页
序号 | 项目编码 |  | 项目名称 | 项目主要特征 | 计量 单位 | 工程 数量 | 单价 (元) | 合价 (元) | 主要技术 条款编码 | 备注
423 | 500114010237 |  | 铁艺门 | 铁艺门，专业厂商定制 | 扇 | 1 | 3000 | 3000 |  | 暂定价
(5) |  |  | 其他项目
424 | 500202006014 |  | 拦污栅 | 进水口拦污栅（2m*1.5m），含预埋件，铁件外表涂刷2道防腐漆。 | 扇 | 1
425 | 500114003015 |  | 轻型管道铺设 | 进出水管D200PE管铺设（聚乙烯给水管SDR21） | m | 10
426 | 500114010238 |  | 其他永久建筑工程 | 制度牌，8亚克力UV离墙，40cm*60cm | 块 | 1
427 | 500114010239 |  | 其他永久建筑工程 | 制度牌，8亚克力UV离墙，60cm*90cm | 块 | 6
428 | 500114010240 |  | 取水口警示牌 | 取水口警示牌(水深危险 当心落水；蓝底白字覆反光膜2mm铝板，大小800mm*1200mm；镀锌圆管立柱dn80、壁厚4mm） | 块 | 1
429 | 500114010241 |  | 出水池警示牌 | 出水池警示牌（字样：水深危险 当心溺水；蓝底白字覆反光膜2mm铝板，大小800mm*1200mm；镀锌圆管立柱dn80、壁厚4mm） | 块 | 1
430 | 500114010242 |  | 配电箱警示牌 | 配电箱警示牌（PVC塑料板（贴墙），大小500mm*400mm） | 块 | 1
431 | 500114010243 |  | 用电安装 | 泵房用电安装，包括电线、配管、配电箱、灯具、避雷设施等 | 项 | 1 |  |  |  | 包干
432 | 500109010015 |  | 拆除及清理 | 1、原泵房屋顶结构拆除、原门窗拆除，原设备拆除并归机埠所在村处置； 2、场地内垃圾、杂草、场地整理，修补、打洞等其他零星项目； 3、垃圾杂草及拆除料清理、外运。 | 项 | 1 |  |  |  | 包干
(六) |  |  | 下塘村新桥港6号机埠
(1) |  |  | 泵房
建筑工程分类分项工程量清单
项目及标段名称: |  | 2025年宁海县长街镇泵站提升工程 | [5 empty] | 第43页 共130页
序号 | 项目编码 |  | 项目名称 | 项目主要特征 | 计量 单位 | 工程 数量 | 单价 (元) | 合价 (元) | 主要技术 条款编码 | 备注
433 | 500114010244 |  | 屋顶防水 | 1、C20细石防水混凝土50厚； 2、防水层(SBS防水卷材一层+石灰砂浆隔离层)； 3、1:3水泥砂浆找平层20厚。 | m2 | 12.96
434 | 500114010245 |  | 外墙 | 1、原墙面基层清理(马赛克铲除)； 2、墙面增刷一道界面剂； 3、8厚聚合物防水砂浆,压入耐碱网格布； 4、真石漆涂料(图集05J909 TL10页外涂5) (品种、颜色、肌理做样板确定)。 | m2 | 41.08
435 | 500114010246 |  | 内墙及天棚 | 1、基底层清理； 2、专用界面剂一道； 3、8厚1:1:6水泥石灰膏砂浆打底扫毛或划出纹道； 4、5厚1:0.5:2.5水泥石灰膏砂浆抹平； 5、2厚面层耐水腻子分二遍刮平； 6、白色乳胶漆涂刷二遍。 | m2 | 33.4
436 | 500114010247 |  | 其他永久建筑工程 | 铝合金推拉窗（80系列 1.4mm），成品外购 | m2 | 1.5
437 | 500114010248 |  | 其他永久建筑工程 | 防盗成品金属门，成品外购 | m2 | 1.89
438 | 500114010249 |  | 室内地坪 | 环氧地坪，含基层处理 | m2 | 7.07
(2) |  |  | 出水池及踏步
439 | 500114010250 |  | 抹面 | 1、原出水池砂浆抹面铲除; 2、刷界面处理剂一道; 3、防水水泥砂浆抹面; 4、抹灰面批刮腻子( 满刮两遍); 5、刷弹性涂料。 | m2 | 17.37
440 | 500114010251 |  | 围栏 | 不锈钢围栏高0.5m | m2 | 6.1
441 | 500109001078 |  | 普通混凝土 | 15cm厚C25砼压顶，二级配，模板综合考虑 | m3 | 0.23
建筑工程分类分项工程量清单
项目及标段名称: |  | 2025年宁海县长街镇泵站提升工程 | [5 empty] | 第44页 共130页
序号 | 项目编码 |  | 项目名称 | 项目主要特征 | 计量 单位 | 工程 数量 | 单价 (元) | 合价 (元) | 主要技术 条款编码 | 备注
(3) |  |  | 园路
442 | 500114010252 |  | 园路 | 1、原土清理平整 平均100厚； 2、50厚C20砼找平层； 3、70厚青石板400*1000 4、30厚1:3干硬性水泥砂浆。 | m2 | 1.6
443 | 500114010253 |  | 园路 | 1、土方开挖； 2、土方回填； 3、500厚干砌石挡墙； 4、70厚青石板300*500； 5、30厚1:3干硬性水泥砂浆。 | m2 | 0.75
444 | 500109001079 |  | 普通混凝土 | 1、20cm厚塘渣回填； 2、100mm厚碎石垫层； 3、C25砼踏步，二级配，模板综合考虑。 | m3 | 0.1
445 | 500112001001 |  | 预制混凝土构件 | C25钢筋混凝土过沟板，含钢筋 | m3 | 0.07
(4) |  |  | 其他项目
446 | 500202006015 |  | 拦污栅 | 进水口拦污栅（2m*1.5m），含预埋件，铁件外表涂刷2道防腐漆。 | 扇 | 1
447 | 500114003016 |  | 轻型管道铺设 | 进出水管D200PE管铺设（聚乙烯给水管SDR21） | m | 10
448 | 500114010254 |  | 其他永久建筑工程 | 制度牌，8亚克力UV离墙，40cm*60cm | 块 | 1
449 | 500114010255 |  | 其他永久建筑工程 | 制度牌，8亚克力UV离墙，60cm*90cm | 块 | 6
450 | 500114010256 |  | 取水口警示牌 | 取水口警示牌(水深危险 当心落水；蓝底白字覆反光膜2mm铝板，大小800mm*1200mm；镀锌圆管立柱dn80、壁厚4mm） | 块 | 1
451 | 500114010257 |  | 出水池警示牌 | 出水池警示牌（字样：水深危险 当心溺水；蓝底白字覆反光膜2mm铝板，大小800mm*1200mm；镀锌圆管立柱dn80、壁厚4mm） | 块 | 1
建筑工程分类分项工程量清单
项目及标段名称: |  | 2025年宁海县长街镇泵站提升工程 | [5 empty] | 第45页 共130页
序号 | 项目编码 |  | 项目名称 | 项目主要特征 | 计量 单位 | 工程 数量 | 单价 (元) | 合价 (元) | 主要技术 条款编码 | 备注
452 | 500114010258 |  | 配电箱警示牌 | 配电箱警示牌（PVC塑料板（贴墙），大小500mm*400mm） | 块 | 1
453 | 500114010259 |  | 用电安装 | 泵房用电安装，包括电线、配管、配电箱、灯具等 | 项 | 1 |  |  |  | 包干
454 | 500109010016 |  | 拆除及清理 | 1、原门窗拆除，原设备拆除并归机埠所在村处置； 2、场地内垃圾、杂草、场地整理，修补、打洞等其他零星项目； 3、垃圾杂草及拆除料清理、外运。 | 项 | 1 |  |  |  | 包干
六 |  |  | 宁东村
(一) |  |  | 宁东村五岔机埠
(1) |  |  | 泵房
455 | 500109001080 |  | 普通混凝土 | C20砼基础垫层，二级配，模板综合考虑 | m3 | 0.75
456 | 500109001081 |  | 普通混凝土 | C30钢筋砼基础，二级配，模板综合考虑 | m3 | 0.62
457 | 500109001082 |  | 普通混凝土 | C30钢筋砼地梁，二级配，模板综合考虑 | m3 | 1.2
458 | 500109001083 |  | 普通混凝土 | C30钢筋砼坡屋面板，二级配，模板综合考虑 | m3 | 2.37
459 | 500109001084 |  | 普通混凝土 | C30钢筋砼天沟、屋檐，二级配，模板综合考虑（含高分子密封材料封口，铝合金压条，水泥钉） | m3 | 1.44
460 | 500109001085 |  | 普通混凝土 | C30钢筋砼KL，二级配，模板综合考虑 | m3 | 0.55
461 | 500105006009 |  | 墙体 | MU10混凝土实心砖，M5水泥砂浆实砌240墙 | m3 | 6.59
462 | 500109001086 |  | 普通混凝土 | C30钢筋砼门窗过梁，二级配，模板综合考虑 | m3 | 0.19
建筑工程分类分项工程量清单
项目及标段名称: |  | 2025年宁海县长街镇泵站提升工程 | [5 empty] | 第46页 共130页
序号 | 项目编码 |  | 项目名称 | 项目主要特征 | 计量 单位 | 工程 数量 | 单价 (元) | 合价 (元) | 主要技术 条款编码 | 备注
463 | 500114010260 |  | 吊顶 | 轻钢龙骨石膏板吊顶 | m2 | 6.35
464 | 500114010261 |  | 防潮层 | 20厚1：2水泥砂浆防潮层内掺3%防水剂 | m2 | 3.31
465 | 500114010262 |  | 散水 | 1、素土夯实； 2、60厚碎石垫层； 3、30厚C20细石砼。 | m2 | 10.36
466 | 500114010263 |  | 踢脚 | 1、1:2水泥砂浆抹面； 2、1:3水泥砂浆抹灰（高8cm）。 | m2 | 0.73
467 | 500114010264 |  | 天沟、雨棚 | 1、浅色铝基反光涂料； 2、SBS防水层一道； 3、20厚1：3水泥砂浆找平； 4、C20细石砼找坡i=1%）。 | m2 | 23.52
468 | 500114003017 |  | 轻型管道铺设 | d100硬质塑料管落水管 | m | 12
469 | 500114010265 |  | 瓦屋面 | 1、中式琉璃瓦，板瓦盖5留5，含成品瓦当及4*40对开三角木； 2、25厚（最薄处）1:1:4水泥石灰砂浆坐铺； 3、筒瓦两侧用色料灰浆夹拢抹直； 4、25厚1:2水泥砂浆加5%防水粉分两次抹平； 5、刷素水泥浆一道； 6、表面清扫干净。 | m2 | 15.03
470 | 500114010266 |  | 外墙 | 1、原墙面基层清理（马赛克铲除）； 2、墙面增刷一道界面剂； 3、8厚聚合物防水砂浆，压入耐碱网格布； 4、真石漆涂料(图集05J909 TL10页外涂5)(品种、颜色、肌理做样板确定)。 | m2 | 52.75
建筑工程分类分项工程量清单
项目及标段名称: |  | 2025年宁海县长街镇泵站提升工程 | [5 empty] | 第47页 共130页
序号 | 项目编码 |  | 项目名称 | 项目主要特征 | 计量 单位 | 工程 数量 | 单价 (元) | 合价 (元) | 主要技术 条款编码 | 备注
471 | 500114010267 |  | 内墙 | 1、基底层清理； 2、专用界面剂一道； 3、8厚1:1:6水泥石灰膏砂浆打底扫毛或划出纹道； 4、5厚1:0.5:2.5水泥石灰膏砂浆抹平； 5、2厚面层耐水腻子分二遍刮平； 6、白色乳胶漆涂刷二遍。 | m2 | 29.35
472 | 500114010268 |  | 其他永久建筑工程 | 铝合金推拉窗（80系列 1.4mm），成品外购 | m2 | 1
473 | 500114010269 |  | 其他永久建筑工程 | 防盗成品金属门，成品外购 | m2 | 1.89
474 | 500114010270 |  | 室内地坪 | 1、100mm厚碎石垫层； 2、100mm厚C20细石砼地坪，二级配，模板综合考虑； 3、环氧地坪。 | m2 | 6.42
475 | 500111001007 |  | 钢筋加工与安装 | 一般钢筋制作及安装，所有钢筋砼结构部位 | t | 0.85
(2) |  |  | 出水池
476 | 500101002010 |  | 一般土方开挖 | 土方开挖，就近堆放 | m3 | 3.88
477 | 500103023008 |  | 土方回填 | 开挖料回填 | m3 | 0.92
478 | 500103016014 |  | 砂石垫层 | 碎石垫层 | m3 | 0.37
479 | 500109001087 |  | 普通混凝土 | C25钢筋混凝土出水池池壁，二级配，模板综合考虑 | m3 | 1.39
480 | 500109001088 |  | 普通混凝土 | C25钢筋混凝土出水池底板，二级配，模板综合考虑 | m3 | 0.6
481 | 500114010271 |  | 围栏 | 不锈钢围栏高0.5m | m2 | 4.7
建筑工程分类分项工程量清单
项目及标段名称: |  | 2025年宁海县长街镇泵站提升工程 | [5 empty] | 第48页 共130页
序号 | 项目编码 |  | 项目名称 | 项目主要特征 | 计量 单位 | 工程 数量 | 单价 (元) | 合价 (元) | 主要技术 条款编码 | 备注
482 | 500114010272 |  | 室外地坪 | 1、平整清理原路基平均100厚； 2、50厚碎石垫层； 3、15cm厚C25砼地面。 | m3 | 0.6
(3) |  |  | 水渠
483 | 500101002011 |  | 一般土方开挖 | 土方开挖，就近堆放 | m3 | 1.28
484 | 500103023009 |  | 土方回填 | 开挖料回填 | m3 | 0.25
485 | 500109001089 |  | 普通混凝土 | C25钢筋混凝土出水渠，二级配，模板综合考虑 | m3 | 1.01
486 | 500109001090 |  | 普通混凝土 | 5cm厚C20砼找平层，二级配，模板综合考虑 | m3 | 0.18
487 | 500103016015 |  | 砂石垫层 | 100mm厚碎石垫层 | m3 | 0.38
488 | 500114010273 |  | 其他永久建筑工程 | 进水斗门（采用2cm厚硬木板仿材） | 道 | 1
489 | 500114010274 |  | 其他永久建筑工程 | 渠道控制闸门（采用2cm厚硬木板仿材） | 道 | 1
(4) |  |  | 其他项目
490 | 500202006016 |  | 拦污栅 | 进水口拦污栅（2m*1.5m），含预埋件，铁件外表涂刷2道防腐漆。 | 扇 | 1
491 | 500114003018 |  | 轻型管道铺设 | 进出水管D200PE管铺设（聚乙烯给水管SDR21） | m | 10
492 | 500114010275 |  | 其他永久建筑工程 | 制度牌，8亚克力UV离墙，40cm*60cm | 块 | 1
493 | 500114010276 |  | 其他永久建筑工程 | 制度牌，8亚克力UV离墙，60cm*90cm | 块 | 6
494 | 500114010277 |  | 取水口警示牌 | 取水口警示牌(水深危险 当心落水；蓝底白字覆反光膜2mm铝板，大小800mm*1200mm；镀锌圆管立柱dn80、壁厚4mm） | 块 | 1
建筑工程分类分项工程量清单
项目及标段名称: |  | 2025年宁海县长街镇泵站提升工程 | [5 empty] | 第49页 共130页
序号 | 项目编码 |  | 项目名称 | 项目主要特征 | 计量 单位 | 工程 数量 | 单价 (元) | 合价 (元) | 主要技术 条款编码 | 备注
495 | 500114010278 |  | 出水池警示牌 | 出水池警示牌（字样：水深危险 当心溺水；蓝底白字覆反光膜2mm铝板，大小800mm*1200mm；镀锌圆管立柱dn80、壁厚4mm） | 块 | 1
496 | 500114010279 |  | 配电箱警示牌 | 配电箱警示牌（PVC塑料板（贴墙），大小500mm*400mm） | 块 | 1
497 | 500114010280 |  | 用电安装 | 泵房用电安装，包括电线、配管、配电箱、灯具、避雷设施等 | 项 | 1 |  |  |  | 包干
498 | 500109010017 |  | 拆除及清理 | 1、原泵房拆除、原砖砌出水池拆除、原预制板水渠拆除，原设备拆除并归机埠所在村处置； 2、场地内垃圾、杂草、场地整理，修补、打洞等其他零星项目 3、垃圾杂草及拆除料清理、外运。 | 项 | 1 |  |  |  | 包干
(二) |  |  | 宁东村天打岩机埠
(1) |  |  | 泵房
499 | 500114010281 |  | 屋顶防水 | 1、C20细石防水混凝土50厚； 2、防水层(SBS防水卷材一层+石灰砂浆隔离层)； 3、1:3水泥砂浆找平层20厚。 | m2 | 18.86
500 | 500114010282 |  | 外墙 | 1、原墙面基层清理(马赛克铲除)； 2、墙面增刷一道界面剂； 3、8厚聚合物防水砂浆,压入耐碱网格布； 4、真石漆涂料(图集05J909 TL10页外涂5) (品种、颜色、肌理做样板确定)。 | m2 | 33.1
建筑工程分类分项工程量清单
项目及标段名称: |  | 2025年宁海县长街镇泵站提升工程 | [5 empty] | 第50页 共130页
序号 | 项目编码 |  | 项目名称 | 项目主要特征 | 计量 单位 | 工程 数量 | 单价 (元) | 合价 (元) | 主要技术 条款编码 | 备注
501 | 500114010283 |  | 内墙及天棚 | 1、基底层清理； 2、专用界面剂一道； 3、8厚1:1:6水泥石灰膏砂浆打底扫毛或划出纹道； 4、5厚1:0.5:2.5水泥石灰膏砂浆抹平； 5、2厚面层耐水腻子分二遍刮平； 6、白色乳胶漆涂刷二遍。 | m2 | 43.12
502 | 500114010284 |  | 其他永久建筑工程 | 防盗成品金属门，成品外购 | m2 | 1.89
503 | 500114010285 |  | 室内地坪 | 环氧地坪，含基层处理 | m2 | 6.42
504 | 500105003008 |  | 浆砌块石挡墙 | 1、土方开挖，就近堆放； 2、开挖料回填； 3、M7.5浆砌石挡墙； 4、C25砼压顶，二级配，模板综合考虑。 | m3 | 1.54
505 | 500103016016 |  | 砼路面 | 1、100mm厚碎石垫层； 2、15cm厚C25砼路面。 | m3 | 0.47
(2) |  |  | 出水池
506 | 500114010286 |  | 抹面 | 1、原出水池砂浆抹面铲除； 2、刷界面处理剂一道； 3、防水水泥砂浆抹面； 4、抹灰面批刮腻子( 满刮两遍)； 5、刷弹性涂料。 | m2 | 15.81
507 | 500114010287 |  | 围栏 | 不锈钢围栏高0.5m | m2 | 3.8
508 | 500109001091 |  | 普通混凝土 | C25砼压顶，二级配，模板综合考虑 | m3 | 0.55
(3) |  |  | 其他项目
509 | 500202006017 |  | 拦污栅 | 进水口拦污栅（2m*1.5m），含预埋件，铁件外表涂刷2道防腐漆。 | 扇 | 1
建筑工程分类分项工程量清单
项目及标段名称: |  | 2025年宁海县长街镇泵站提升工程 | [5 empty] | 第51页 共130页
序号 | 项目编码 |  | 项目名称 | 项目主要特征 | 计量 单位 | 工程 数量 | 单价 (元) | 合价 (元) | 主要技术 条款编码 | 备注
510 | 500114003019 |  | 轻型管道铺设 | 进出水管D200PE管铺设（聚乙烯给水管SDR21） | m | 10
511 | 500114010288 |  | 其他永久建筑工程 | 制度牌，8亚克力UV离墙，40cm*60cm | 块 | 1
512 | 500114010289 |  | 其他永久建筑工程 | 制度牌，8亚克力UV离墙，60cm*90cm | 块 | 6
513 | 500114010290 |  | 取水口警示牌 | 取水口警示牌(水深危险 当心落水；蓝底白字覆反光膜2mm铝板，大小800mm*1200mm；镀锌圆管立柱dn80、壁厚4mm） | 块 | 1
514 | 500114010291 |  | 出水池警示牌 | 出水池警示牌（字样：水深危险 当心溺水；蓝底白字覆反光膜2mm铝板，大小800mm*1200mm；镀锌圆管立柱dn80、壁厚4mm） | 块 | 1
515 | 500114010292 |  | 配电箱警示牌 | 配电箱警示牌（PVC塑料板（贴墙），大小500mm*400mm） | 块 | 1
516 | 500114010293 |  | 用电安装 | 泵房用电安装，包括电线、配管、配电箱、灯具等 | 项 | 1 |  |  |  | 包干
517 | 500109010018 |  | 拆除及清理 | 1、原门拆除，原设备拆除并归机埠所在村处置； 2、场地内垃圾、杂草、场地整理，修补、打洞等其他零星项目 3、垃圾杂草及拆除料清理、外运。 | 项 | 1 |  |  |  | 包干
七 |  |  | 总浦塘村
(一) |  |  | 总浦塘村礁港机埠
(1) |  |  | 泵房
518 | 500114010294 |  | 屋顶防水 | 1、C20细石防水混凝土50厚； 2、防水层(SBS防水卷材一层+石灰砂浆隔离层)； 3、1:3水泥砂浆找平层20厚。 | m2 | 22.36
建筑工程分类分项工程量清单
项目及标段名称: |  | 2025年宁海县长街镇泵站提升工程 | [5 empty] | 第52页 共130页
序号 | 项目编码 |  | 项目名称 | 项目主要特征 | 计量 单位 | 工程 数量 | 单价 (元) | 合价 (元) | 主要技术 条款编码 | 备注
519 | 500114010295 |  | 外墙 | 1、原墙面基层清理(马赛克铲除)； 2、墙面增刷一道界面剂； 3、8厚聚合物防水砂浆,压入耐碱网格布； 4、真石漆涂料(图集05J909 TL10页外涂5) (品种、颜色、肌理做样板确定)。 | m2 | 51
520 | 500114010296 |  | 内墙及天棚 | 1、基底层清理； 2、专用界面剂一道； 3、8厚1:1:6水泥石灰膏砂浆打底扫毛或划出纹道； 4、5厚1:0.5:2.5水泥石灰膏砂浆抹平； 5、2厚面层耐水腻子分二遍刮平； 6、白色乳胶漆涂刷二遍。 | m2 | 43.04
521 | 500114010297 |  | 其他永久建筑工程 | 铝合金推拉窗（80系列 1.4mm），成品外购 | m2 | 1
522 | 500114010298 |  | 其他永久建筑工程 | 防盗成品金属门，成品外购 | m2 | 1.89
523 | 500114010299 |  | 室内地坪 | 环氧地坪，含基层处理 | m2 | 9.22
(2) |  |  | 出水池
524 | 500101002012 |  | 一般土方开挖 | 土方开挖，就近堆放 | m3 | 3.09
525 | 500103023010 |  | 土方回填 | 开挖料回填 | m3 | 0.93
526 | 500109001092 |  | 普通混凝土 | C25钢筋混凝土出水池底板，二级配，模板综合考虑 | m3 | 0.45
527 | 500109001093 |  | 普通混凝土 | C25钢筋混凝土出水池池壁，二级配，模板综合考虑 | m3 | 1.72
528 | 500103016017 |  | 砂石垫层 | 100mm厚碎石垫层 | m3 | 0.27
529 | 500114010300 |  | 围栏 | 不锈钢围栏高0.5m | m2 | 4.1
530 | 500111001008 |  | 钢筋加工与安装 | 一般钢筋制作及安装 | t | 0.05
建筑工程分类分项工程量清单
项目及标段名称: |  | 2025年宁海县长街镇泵站提升工程 | [5 empty] | 第53页 共130页
序号 | 项目编码 |  | 项目名称 | 项目主要特征 | 计量 单位 | 工程 数量 | 单价 (元) | 合价 (元) | 主要技术 条款编码 | 备注
(3) |  |  | 水渠
531 | 500105006010 |  | 砌砖 | M7.5砖砌水渠加高墙体 | m3 | 6.48
532 | 500114010301 |  | 抹面 | 1、原水渠砂浆抹面铲除； 2、刷界面处理剂一道； 3、防水水泥砂浆抹面； 4、抹灰面批刮腻子( 满刮两遍)； 5、刷弹性涂料。 | m2 | 685.5
(4) |  |  | 其他项目
533 | 500202006018 |  | 拦污栅 | 进水口拦污栅（2m*1.5m），含预埋件，铁件外表涂刷2道防腐漆。 | 扇 | 1
534 | 500114010302 |  | 水泵除锈及保养 | 原水泵除锈及保养 | 项 | 1
535 | 500114010303 |  | 保护罩 | 水泵保护罩 | 套 | 1
536 | 500114010304 |  | 其他永久建筑工程 | 制度牌，8亚克力UV离墙，40cm*60cm | 块 | 1
537 | 500114010305 |  | 其他永久建筑工程 | 制度牌，8亚克力UV离墙，60cm*90cm | 块 | 6
538 | 500114010306 |  | 取水口警示牌 | 取水口警示牌(水深危险 当心落水；蓝底白字覆反光膜2mm铝板，大小800mm*1200mm；镀锌圆管立柱dn80、壁厚4mm） | 块 | 1
539 | 500114010307 |  | 出水池警示牌 | 出水池警示牌（字样：水深危险 当心溺水；蓝底白字覆反光膜2mm铝板，大小800mm*1200mm；镀锌圆管立柱dn80、壁厚4mm） | 块 | 1
540 | 500114010308 |  | 配电箱警示牌 | 配电箱警示牌（PVC塑料板（贴墙），大小500mm*400mm） | 块 | 1
541 | 500114010309 |  | 用电安装 | 泵房用电安装，包括电线、配管、配电箱、灯具等 | 项 | 1 |  |  |  | 包干
建筑工程分类分项工程量清单
项目及标段名称: |  | 2025年宁海县长街镇泵站提升工程 | [5 empty] | 第54页 共130页
序号 | 项目编码 |  | 项目名称 | 项目主要特征 | 计量 单位 | 工程 数量 | 单价 (元) | 合价 (元) | 主要技术 条款编码 | 备注
542 | 500109010019 |  | 拆除及清理 | 1、原出水池、原门窗拆除； 2、场地内垃圾、杂草、场地整理，修补、打洞等其他零星项目 3、垃圾杂草及拆除料清理、外运。 | 项 | 1 |  |  |  | 包干
(二) |  |  | 总浦塘村高墩机埠
(1) |  |  | 泵房
543 | 500109001094 |  | 普通混凝土 | C25砼基础，二级配，模板综合考虑 | m3 | 1.99
544 | 500109001095 |  | 普通混凝土 | C25钢筋砼KZ（24*42cm）(包含钢筋)，二级配，模板综合考虑 | m3 | 0.97
545 | 500109001096 |  | 普通混凝土 | C25钢筋砼圈梁(包含钢筋)，二级配，模板综合考虑 | m3 | 1.11
546 | 500109001097 |  | 普通混凝土 | C25钢筋砼屋面板(包含钢筋)，二级配，模板综合考虑 | m3 | 1.92
547 | 500105006011 |  | 砌砖 | M10水泥砂浆砖砌MU10粉煤灰砖 | m3 | 7.2
548 | 500109001098 |  | 普通混凝土 | C30钢筋砼门窗过梁，二级配，模板综合考虑 | m3 | 0.19
549 | 500114010310 |  | 防潮层 | 20厚1：2水泥砂浆防潮层内掺3%防水剂 | m2 | 2.65
550 | 500114010311 |  | 室内地坪 | 1、原地面夯实； 2、60厚C20混凝土垫层； 3、30厚1:3干硬性水泥砂浆； 4、500*500*20灰白色花岗岩火烧板）。 | m2 | 6.34
551 | 500114010312 |  | 沿石 | 灰白色花岗岩剁斧石600*180*200 | m3 | 0.46
552 | 500114010313 |  | 窗 | 古铜铝合金推拉窗安装（1200*1200），成品外购 | m2 | 1.44
553 | 500114010314 |  | 门 | 成品实木门安装（2100*900），成品外购 | m2 | 1.89
建筑工程分类分项工程量清单
项目及标段名称: |  | 2025年宁海县长街镇泵站提升工程 | [5 empty] | 第55页 共130页
序号 | 项目编码 |  | 项目名称 | 项目主要特征 | 计量 单位 | 工程 数量 | 单价 (元) | 合价 (元) | 主要技术 条款编码 | 备注
554 | 500114010315 |  | 外墙 | 1、9厚1:3水泥砂浆打底扫毛； 2、刷素水泥浆一道； 3、9厚1:2水泥砂浆结合层； 4、烟灰白外墙涂料（上部）； 5、10厚装饰木条（上部）、青灰色花岗岩板（下部）。 | m2 | 33.66
555 | 500114010316 |  | 内墙及天棚 | 1、基底层清理； 2、专用界面剂一道； 3、8厚1:1:6水泥石灰膏砂浆打底扫毛或划出纹道； 4、5厚1:0.5:2.5水泥石灰膏砂浆抹平； 5、2厚面层耐水腻子分二遍刮平； 6、白色乳胶漆涂刷二遍。 | m2 | 33.44
556 | 500114010317 |  | 踢脚 | 1、1:2水泥砂浆抹面； 2、1:3水泥砂浆抹灰（高8cm）。 | m2 | 0.73
557 | 500114010318 |  | 屋顶装饰 | 1、80*120木梁； 2、80*80木柱； 3、50*50木条； 4、200*80木梁； 5、所用的木材采用干燥杉木，刷桐油三度防腐（掺少量红漆调色） | m3 | 0.47
558 | 500114010319 |  | 屋顶斜面装饰 | 1、.50*100木斜梁； 2、50*80木檩条； 3、15厚木望板； 4、防水透气膜； 5、15厚150宽防腐木板，搭接； 6、所用的木材采用干燥杉木，刷桐油三度防腐（掺少量红漆调色) | m2 | 19.22
559 | 500111001009 |  | 钢筋加工与安装 | 一般钢筋制作及安装，所有部位钢筋砼结构 | t | 0.509
(2) |  |  | 出水池
建筑工程分类分项工程量清单
项目及标段名称: |  | 2025年宁海县长街镇泵站提升工程 | [5 empty] | 第56页 共130页
序号 | 项目编码 |  | 项目名称 | 项目主要特征 | 计量 单位 | 工程 数量 | 单价 (元) | 合价 (元) | 主要技术 条款编码 | 备注
560 | 500114010320 |  | 抹面 | 1、原出水渠砂浆抹面铲除; 2、刷界面处理剂一道; 3、防水水泥砂浆抹面; 4、抹灰面批刮腻子( 满刮两遍); 5、刷弹性涂料。 | m2 | 9.79
561 | 500114010321 |  | 围栏 | 不锈钢围栏高0.5m | m2 | 6.65
562 | 500109001099 |  | 普通混凝土 | C25砼压顶，二级配，模板综合考虑 | m3 | 0.12
(3) |  |  | 新建挡墙
563 | 500101002013 |  | 一般土方开挖 | 土方开挖，就近堆放 | m3 | 5.23
564 | 500103023011 |  | 土方回填 | 开挖料回填 | m3 | 3.87
565 | 500105001002 |  | 干砌块石 | 干砌石基础 | m3 | 1.8
566 | 500105003009 |  | 浆砌块石 | M7.5浆砌石挡墙 | m3 | 4.8
567 | 500109001100 |  | 普通混凝土 | C25砼压顶，二级配，模板综合考虑 | m3 | 0.23
(4) |  |  | 其他项目
568 | 500202006019 |  | 拦污栅 | 进水口拦污栅（2m*1.5m），含预埋件，铁件外表涂刷2道防腐漆。 | 扇 | 1
569 | 500114003020 |  | 轻型管道铺设 | 进出水管D200PE管铺设（聚乙烯给水管SDR21） | m | 10
570 | 500114010322 |  | 其他永久建筑工程 | 制度牌，8亚克力UV离墙，40cm*60cm | 块 | 1
571 | 500114010323 |  | 其他永久建筑工程 | 制度牌，8亚克力UV离墙，60cm*90cm | 块 | 6
建筑工程分类分项工程量清单
项目及标段名称: |  | 2025年宁海县长街镇泵站提升工程 | [5 empty] | 第57页 共130页
序号 | 项目编码 |  | 项目名称 | 项目主要特征 | 计量 单位 | 工程 数量 | 单价 (元) | 合价 (元) | 主要技术 条款编码 | 备注
572 | 500114010324 |  | 取水口警示牌 | 取水口警示牌(水深危险 当心落水；蓝底白字覆反光膜2mm铝板，大小800mm*1200mm；镀锌圆管立柱dn80、壁厚4mm） | 块 | 1
573 | 500114010325 |  | 出水池警示牌 | 出水池警示牌（字样：水深危险 当心溺水；蓝底白字覆反光膜2mm铝板，大小800mm*1200mm；镀锌圆管立柱dn80、壁厚4mm） | 块 | 1
574 | 500114010326 |  | 配电箱警示牌 | 配电箱警示牌（PVC塑料板（贴墙），大小500mm*400mm） | 块 | 1
575 | 500114010327 |  | 用电安装 | 泵房用电安装，包括电线、配管、配电箱、灯具、避雷设施等 | 项 | 1 |  |  |  | 包干
576 | 500109010020 |  | 拆除及清理 | 1、原泵房拆除，原设备拆除并归机埠所在村处置； 2、场地内垃圾、杂草、场地整理，修补、打洞等其他零星项目 3、垃圾杂草及拆除料清理、外运。 | 项 | 1 |  |  |  | 包干
(三) |  |  | 总浦塘村机埠
(1) |  |  | 泵房
577 | 500114010328 |  | 屋顶防水 | 1、C20细石防水混凝土50厚； 2、防水层(SBS防水卷材一层+石灰砂浆隔离层)； 3、1:3水泥砂浆找平层20厚。 | m2 | 13.69
578 | 500114010329 |  | 外墙 | 1、原墙面基层清理(马赛克铲除)； 2、墙面增刷一道界面剂； 3、8厚聚合物防水砂浆,压入耐碱网格布； 4、真石漆涂料(图集05J909 TL10页外涂5) (品种、颜色、肌理做样板确定)。 | m2 | 42.94
建筑工程分类分项工程量清单
项目及标段名称: |  | 2025年宁海县长街镇泵站提升工程 | [5 empty] | 第58页 共130页
序号 | 项目编码 |  | 项目名称 | 项目主要特征 | 计量 单位 | 工程 数量 | 单价 (元) | 合价 (元) | 主要技术 条款编码 | 备注
579 | 500114010330 |  | 内墙及天棚 | 1、基底层清理； 2、专用界面剂一道； 3、8厚1:1:6水泥石灰膏砂浆打底扫毛或划出纹道； 4、5厚1:0.5:2.5水泥石灰膏砂浆抹平； 5、2厚面层耐水腻子分二遍刮平； 6、白色乳胶漆涂刷二遍。 | m2 | 35.3
580 | 500114010331 |  | 窗 | 铝合金推拉窗（80系列 1.4mm），成品外购 | m2 | 1.5
581 | 500114010332 |  | 门 | 防盗成品金属门，成品外购 | m2 | 1.89
582 | 500114010333 |  | 室内地坪 | 环氧地坪，含基层处理 | m2 | 6.35
(2) |  |  | 新建挡墙
583 | 500101002014 |  | 一般土方开挖 | 土方开挖，就近堆放 | m3 | 9.58
584 | 500103023012 |  | 土方回填 | 开挖料回填，含场地平整 | m3 | 5.03
585 | 500105003010 |  | 浆砌块石 | M7.5浆砌石基础 | m3 | 1.2
586 | 500105003011 |  | 浆砌块石 | M7.5浆砌石挡墙 | m3 | 3.2
587 | 500109001101 |  | 普通混凝土 | C25砼压顶，二级配，模板综合考虑 | m3 | 0.15
(3) |  |  | 出水池
588 | 500114010334 |  | 抹面 | 1、原出水池砂浆抹面铲除； 2、刷界面处理剂一道； 3、防水水泥砂浆抹面； 4、抹灰面批刮腻子( 满刮两遍)； 5、刷弹性涂料。 | m2 | 12.96
589 | 500114010335 |  | 围栏 | 不锈钢围栏高0.5m | m2 | 4.1
建筑工程分类分项工程量清单
项目及标段名称: |  | 2025年宁海县长街镇泵站提升工程 | [5 empty] | 第59页 共130页
序号 | 项目编码 |  | 项目名称 | 项目主要特征 | 计量 单位 | 工程 数量 | 单价 (元) | 合价 (元) | 主要技术 条款编码 | 备注
590 | 500109001102 |  | 普通混凝土 | C25砼压顶，二级配，模板综合考虑 | m3 | 0.15
(4) |  |  | 其他项目
591 | 500202006020 |  | 拦污栅 | 进水口拦污栅（2m*1.5m），含预埋件，铁件外表涂刷2道防腐漆。 | 扇 | 1
592 | 500114010336 |  | 水泵除锈及保养 | 1、原水泵除锈及保养 2、更换电动机15KW | 项 | 1
593 | 500114010337 |  | 保护罩 | 水泵保护罩 | 套 | 1
594 | 500114010338 |  | 其他永久建筑工程 | 制度牌，8亚克力UV离墙，40cm*60cm | 块 | 1
595 | 500114010339 |  | 其他永久建筑工程 | 制度牌，8亚克力UV离墙，60cm*90cm | 块 | 6
596 | 500114010340 |  | 取水口警示牌 | 取水口警示牌(水深危险 当心落水；蓝底白字覆反光膜2mm铝板，大小800mm*1200mm；镀锌圆管立柱dn80、壁厚4mm） | 块 | 1
597 | 500114010341 |  | 出水池警示牌 | 出水池警示牌（字样：水深危险 当心溺水；蓝底白字覆反光膜2mm铝板，大小800mm*1200mm；镀锌圆管立柱dn80、壁厚4mm） | 块 | 1
598 | 500114010342 |  | 配电箱警示牌 | 配电箱警示牌（PVC塑料板（贴墙），大小500mm*400mm） | 块 | 1
599 | 500114010343 |  | 用电安装 | 泵房用电安装，包括电线、配管、配电箱、灯具等 | 项 | 1 |  |  |  | 包干
600 | 500109010021 |  | 拆除及清理 | 1、原门窗拆除； 2、场地内垃圾、杂草、场地整理，修补、打洞等其他零星项目 3、垃圾杂草及拆除料清理、外运。 | 项 | 1 |  |  |  | 包干
八 |  |  | 下湾塘村
建筑工程分类分项工程量清单
项目及标段名称: |  | 2025年宁海县长街镇泵站提升工程 | [5 empty] | 第60页 共130页
序号 | 项目编码 |  | 项目名称 | 项目主要特征 | 计量 单位 | 工程 数量 | 单价 (元) | 合价 (元) | 主要技术 条款编码 | 备注
(一) |  |  | 下湾塘村车岙港机埠
(1) |  |  | 泵房
601 | 500109001103 |  | 普通混凝土 | C30钢筋砼天沟、屋檐，二级配，模板综合考虑（含高分子密封材料封口，铝合金压条，水泥钉） | m3 | 1.73
602 | 500109001104 |  | 普通混凝土 | C30钢筋砼KL（含钢筋），二级配，模板综合考虑 | m3 | 1.54
603 | 500109001105 |  | 普通混凝土 | C30钢筋砼坡屋面板（含钢筋），二级配，模板综合考虑 | m3 | 3.56
604 | 500114010344 |  | 吊顶 | 轻钢龙骨石膏板吊顶 | m2 | 10.63
605 | 500114010345 |  | 瓦屋面 | 1、中式琉璃瓦,板瓦盖5留5，含成品瓦当及40*40对开三角木； 2、25厚(最薄处)1:1:4水泥石灰砂浆坐铺； 3、筒瓦两侧用色料灰浆夹拢抹直； 4、25厚1:2水泥砂浆加5%%%防水粉分两次抹平； 5、刷素水泥浆一道。 | m2 | 23.84
606 | 500114010346 |  | 天沟、雨棚 | 1、浅色铝基反光涂料； 2、SBS防水层一道； 3、20厚1：3水泥砂浆找平； 4、C20细石砼找坡i=1%）。 | m2 | 28.38
607 | 500114003021 |  | 轻型管道铺设 | d100硬质塑料管落水管 | m | 16.22
608 | 500114010347 |  | 外墙 | 1、原墙面基层清理(马赛克铲除)； 2、墙面增刷一道界面剂； 3、8厚聚合物防水砂浆,压入耐碱网格布； 4、真石漆涂料(图集05J909 TL10页外涂5) (品种、颜色、肌理做样板确定)。 | m2 | 81.45
建筑工程分类分项工程量清单
项目及标段名称: |  | 2025年宁海县长街镇泵站提升工程 | [5 empty] | 第61页 共130页
序号 | 项目编码 |  | 项目名称 | 项目主要特征 | 计量 单位 | 工程 数量 | 单价 (元) | 合价 (元) | 主要技术 条款编码 | 备注
609 | 500114010348 |  | 内墙 | 1、基底层清理； 2、专用界面剂一道； 3、8厚1:1:6水泥石灰膏砂浆打底扫毛或划出纹道； 4、5厚1:0.5:2.5水泥石灰膏砂浆抹平； 5、2厚面层耐水腻子分二遍刮平； 6、白色乳胶漆涂刷二遍。 | m2 | 49.94
610 | 500114010349 |  | 窗 | 铝合金推拉窗（80系列 1.4mm），成品外购 | m2 | 1.5
611 | 500114010350 |  | 门 | 防盗成品金属门，成品外购 | m2 | 1.89
612 | 500114010351 |  | 室内地坪 | 环氧地坪，含基层处理 | m2 | 10.63
613 | 500111001010 |  | 钢筋加工与安装 | 一般钢筋制作及安装，所有部位钢筋砼结构 | t | 0.685
(2) |  |  | 出水池及踏步
614 | 500114010352 |  | 抹面 | 1、原出水池砂浆抹面铲除； 2、刷界面处理剂一道； 3、防水水泥砂浆抹面； 4、抹灰面批刮腻子( 满刮两遍)； 5、刷弹性涂料。 | m2 | 9.98
615 | 500114010353 |  | 围栏 | 不锈钢围栏(高0.5m) | m2 | 4
616 | 500109001106 |  | 普通混凝土 | C25砼压顶，二级配，模板综合考虑 | m3 | 0.12
617 | 500109001107 |  | 普通混凝土 | C25砼踏步，二级配，模板综合考虑 | m3 | 0.27
(3) |  |  | 拆建挡墙
618 | 500101002015 |  | 一般土方开挖 | 土方开挖，就近堆放 | m3 | 9.58
619 | 500103023013 |  | 土方回填 | 开挖料回填 | m3 | 5.03
建筑工程分类分项工程量清单
项目及标段名称: |  | 2025年宁海县长街镇泵站提升工程 | [5 empty] | 第62页 共130页
序号 | 项目编码 |  | 项目名称 | 项目主要特征 | 计量 单位 | 工程 数量 | 单价 (元) | 合价 (元) | 主要技术 条款编码 | 备注
620 | 500105001003 |  | 干砌块石 | 干砌石基础 | m3 | 1.2
621 | 500105003012 |  | 浆砌块石 | M7.5浆砌石挡墙 | m3 | 3.2
622 | 500109001108 |  | 普通混凝土 | C25砼压顶，二级配，模板综合考虑 | m3 | 0.15
(4) |  |  | 围栏样式一
623 | 500101002016 |  | 一般土方开挖 | 一般土方开挖 | m3 | 2.1
624 | 500103023014 |  | 土方回填 | 土方回填 | m3 | 1.08
625 | 500109001109 |  | 普通混凝土 | C20砼垫层，二级配，模板综合考虑 | m3 | 0.35
626 | 500109001110 |  | 普通混凝土 | C25钢筋砼基础（含钢筋），二级配，模板综合考虑 | m3 | 0.38
627 | 500114010354 |  | 其他永久建筑工程 | 竹围栏制作、安装 | m2 | 27.2
628 | 500114010355 |  | 其他永久建筑工程 | 木柱制作、安装 方木 | m3 | 0.16
629 | 500114010356 |  | 其他永久建筑工程 | 预埋螺栓及预埋件 | t | 0.94
(5) |  |  | 园林绿化
630 | 500114008007 |  | 栽植灌木 | 海桐球P151-170，养护1年 | 株 | 14
631 | 500114007001 |  | 栽植乔木 | 金桂d14.1-16，养护1年 | 株 | 2
632 | 500114010357 |  | 树池 | M7.5砂浆砖花坛 | m3 | 2.44
633 | 500101012001 |  | 草皮铺设 | 马尼拉草皮，养护1年 | m2 | 33.92
建筑工程分类分项工程量清单
项目及标段名称: |  | 2025年宁海县长街镇泵站提升工程 | [5 empty] | 第63页 共130页
序号 | 项目编码 |  | 项目名称 | 项目主要特征 | 计量 单位 | 工程 数量 | 单价 (元) | 合价 (元) | 主要技术 条款编码 | 备注
634 | 500114010358 |  | 园路 | 1、场地平整； 2、100厚碎石垫层； 3、50厚1:3水泥砂浆； 4、铺设彩砖。 | m2 | 13.57
635 | 500114010359 |  | 路沿石 | 芝麻灰花岗岩路缘石（规格120*300*1000） | m | 22.64
636 | 500114010360 |  | 其他永久建筑工程 | 砖砌花坛 1、100厚碎石垫层； 2、100厚C20砼基础； 3、砖砌挡墙（M5水泥砂浆砌MU10混凝土实心砖） 4、20厚1:3水泥砂浆； 5、20厚花岗岩贴面。 | m | 5
(6) |  |  | 其他项目
637 | 500202006021 |  | 拦污栅 | 进水口拦污栅（2m*1.5m），含预埋件，铁件外表涂刷2道防腐漆。 | 扇 | 1
638 | 500114003022 |  | 轻型管道铺设 | 进出水管D200PE管铺设（聚乙烯给水管SDR21） | m | 10
639 | 500114010361 |  | 其他永久建筑工程 | 制度牌，8亚克力UV离墙，40cm*60cm | 块 | 1
640 | 500114010362 |  | 其他永久建筑工程 | 制度牌，8亚克力UV离墙，60cm*90cm | 块 | 6
641 | 500114010363 |  | 取水口警示牌 | 取水口警示牌(水深危险 当心落水；蓝底白字覆反光膜2mm铝板，大小800mm*1200mm；镀锌圆管立柱dn80、壁厚4mm） | 块 | 1
642 | 500114010364 |  | 出水池警示牌 | 出水池警示牌（字样：水深危险 当心溺水；蓝底白字覆反光膜2mm铝板，大小800mm*1200mm；镀锌圆管立柱dn80、壁厚4mm） | 块 | 1
643 | 500114010365 |  | 配电箱警示牌 | 配电箱警示牌（PVC塑料板（贴墙），大小500mm*400mm） | 块 | 1
建筑工程分类分项工程量清单
项目及标段名称: |  | 2025年宁海县长街镇泵站提升工程 | [5 empty] | 第64页 共130页
序号 | 项目编码 |  | 项目名称 | 项目主要特征 | 计量 单位 | 工程 数量 | 单价 (元) | 合价 (元) | 主要技术 条款编码 | 备注
644 | 500114010366 |  | 用电安装 | 泵房用电安装，包括电线、配管、配电箱、灯具、避雷设施等 | 项 | 1 |  |  |  | 包干
645 | 500109010022 |  | 拆除及清理 | 1、原泵房屋顶结构拆除、原门窗拆除，原设备拆除并归机埠所在村处置； 2、场地内垃圾、杂草、场地整理，修补、打洞等其他零星项目 3、垃圾杂草及拆除料清理、外运。 | 项 | 1 |  |  |  | 包干
九 |  |  | 向阳村
(一) |  |  | 向阳村机埠
(1) |  |  | 泵房
646 | 500109001111 |  | 普通混凝土 | C30钢筋砼天沟、屋檐，二级配，模板综合考虑（含高分子密封材料封口，铝合金压条，水泥钉） | m3 | 1.75
647 | 500109001112 |  | 普通混凝土 | C30钢筋砼KL（含钢筋），二级配，模板综合考虑 | m3 | 1.57
648 | 500109001113 |  | 普通混凝土 | C30钢筋砼坡屋面板（含钢筋），二级配，模板综合考虑 | m3 | 3.66
649 | 500114010367 |  | 吊顶 | 轻钢龙骨石膏板吊顶 | m2 | 10.62
650 | 500114010368 |  | 瓦屋面 | 1、中式琉璃瓦,板瓦盖5留5，含成品瓦当及40*40对开三角木； 2、25厚(最薄处)1:1:4水泥石灰砂浆坐铺； 3、筒瓦两侧用色料灰浆夹拢抹直； 4、25厚1:2水泥砂浆加5%%%防水粉分两次抹平； 5、刷素水泥浆一道。 | m2 | 30.5
651 | 500114010369 |  | 天沟、雨棚 | 1、浅色铝基反光涂料； 2、SBS防水层一道； 3、20厚1：3水泥砂浆找平； 4、C20细石砼找坡i=1%）。 | m2 | 19.31
建筑工程分类分项工程量清单
项目及标段名称: |  | 2025年宁海县长街镇泵站提升工程 | [5 empty] | 第65页 共130页
序号 | 项目编码 |  | 项目名称 | 项目主要特征 | 计量 单位 | 工程 数量 | 单价 (元) | 合价 (元) | 主要技术 条款编码 | 备注
652 | 500114003023 |  | 轻型管道铺设 | d100硬质塑料管落水管 | m | 11.2
653 | 500114010370 |  | 外墙 | 1、原墙面基层清理(马赛克铲除)； 2、墙面增刷一道界面剂； 3、8厚聚合物防水砂浆,压入耐碱网格布； 4、真石漆涂料(图集05J909 TL10页外涂5) (品种、颜色、肌理做样板确定)。 | m2 | 61.49
654 | 500114010371 |  | 内墙 | 1、基底层清理； 2、专用界面剂一道； 3、8厚1:1:6水泥石灰膏砂浆打底扫毛或划出纹道； 4、5厚1:0.5:2.5水泥石灰膏砂浆抹平； 5、2厚面层耐水腻子分二遍刮平； 6、白色乳胶漆涂刷二遍。 | m2 | 37
655 | 500114010372 |  | 窗 | 铝合金推拉窗（80系列 1.4mm），成品外购 | m2 | 1.8
656 | 500114010373 |  | 门 | 防盗成品金属门，成品外购 | m2 | 1.89
657 | 500114010374 |  | 室内地坪 | 1、基层清理； 2、350厚C25砼地坪浇筑； 3、铺设环氧地坪。 | m2 | 7.57
658 | 500103016018 |  | 砂石垫层 | 100mm厚碎石垫层，原地面平整 | m3 | 0.23
659 | 500109001114 |  | 普通混凝土 | C25砼踏步，二级配，模板综合考虑 | m3 | 0.43
660 | 500114010375 |  | 围栏 | 水泵不锈钢围栏高1m，含预埋件 | m2 | 3.8
661 | 500111001011 |  | 钢筋加工与安装 | 一般钢筋制作及安装，所有部位钢筋砼结构 | t | 0.904
(2) |  |  | 出水池
662 | 500105006012 |  | 砌砖 | M7.5砖砌墙体 | m3 | 0.95
建筑工程分类分项工程量清单
项目及标段名称: |  | 2025年宁海县长街镇泵站提升工程 | [5 empty] | 第66页 共130页
序号 | 项目编码 |  | 项目名称 | 项目主要特征 | 计量 单位 | 工程 数量 | 单价 (元) | 合价 (元) | 主要技术 条款编码 | 备注
663 | 500114010376 |  | 抹面 | 1、原进水池砂浆抹面铲除； 2、刷界面处理剂一道； 3、防水水泥砂浆抹面； 4、抹灰面批刮腻子( 满刮两遍)； 5、刷弹性涂料。 | m2 | 184.69
664 | 500114010377 |  | 围栏 | 不锈钢围栏高0.5m | m2 | 6.6
665 | 500109001115 |  | 普通混凝土 | C25砼压顶，二级配，模板综合考虑 | m3 | 0.07
666 | 500103016019 |  | 砂石垫层 | 100mm厚碎石垫层 | m3 | 0.23
667 | 500109001116 |  | 普通混凝土 | C25砼踏步，二级配，模板综合考虑 | m3 | 0.43
(3) |  |  | 水渠
668 | 500101002017 |  | 一般土方开挖 | 土方开挖，就近堆放 | m3 | 25
669 | 500103023015 |  | 土方回填 | 开挖料回填 | m3 | 11
670 | 500103016020 |  | 砂石垫层 | 100mm厚碎石垫层 | m3 | 5
671 | 500109001117 |  | 普通混凝土 | 100厚C20砼垫层，二级配，模板综合考虑 | m3 | 5
672 | 500109001118 |  | 普通混凝土 | C25钢筋砼渠道，二级配，模板综合考虑 | m3 | 15.75
673 | 500109001119 |  | 普通混凝土 | 1、基层清理； 2、C25砼路面，二级配，模板综合考虑。 | m3 | 3.75
(4) |  |  | 其他项目
674 | 500202006022 |  | 拦污栅 | 进水口拦污栅（2m*1.5m），含预埋件，铁件外表涂刷2道防腐漆。 | 扇 | 1
675 | 500114003024 |  | 轻型管道铺设 | 进出水管D250PE管铺设（聚乙烯给水管SDR21） | m | 10
建筑工程分类分项工程量清单
项目及标段名称: |  | 2025年宁海县长街镇泵站提升工程 | [5 empty] | 第67页 共130页
序号 | 项目编码 |  | 项目名称 | 项目主要特征 | 计量 单位 | 工程 数量 | 单价 (元) | 合价 (元) | 主要技术 条款编码 | 备注
676 | 500114010378 |  | 其他永久建筑工程 | 制度牌，8亚克力UV离墙，40cm*60cm | 块 | 1
677 | 500114010379 |  | 其他永久建筑工程 | 制度牌，8亚克力UV离墙，60cm*90cm | 块 | 6
678 | 500114010380 |  | 取水口警示牌 | 取水口警示牌(水深危险 当心落水；蓝底白字覆反光膜2mm铝板，大小800mm*1200mm；镀锌圆管立柱dn80、壁厚4mm） | 块 | 1
679 | 500114010381 |  | 出水池警示牌 | 出水池警示牌（字样：水深危险 当心溺水；蓝底白字覆反光膜2mm铝板，大小800mm*1200mm；镀锌圆管立柱dn80、壁厚4mm） | 块 | 1
680 | 500114010382 |  | 配电箱警示牌 | 配电箱警示牌（PVC塑料板（贴墙），大小500mm*400mm） | 块 | 1
681 | 500114010383 |  | 用电安装 | 泵房用电安装，包括电线、配管、配电箱、灯具、避雷设施等 | 项 | 1 |  |  |  | 包干
682 | 500109010023 |  | 拆除及清理 | 1、原泵房屋顶结构拆除、原钢筋砼渠道拆除、原门窗拆除，原设备拆除并归机埠所在村处置； 2、场地内垃圾、杂草、场地整理，修补、打洞等其他零星项目 3、垃圾杂草及拆除料清理、外运。 | 项 | 1 |  |  |  | 包干
十 |  |  | 五福村
(一) |  |  | 五福村8号机埠
(1) |  |  | 泵房
683 | 500114010384 |  | 屋顶防水 | 1、C20细石防水混凝土50厚； 2、防水层(SBS防水卷材一层+石灰砂浆隔离层)； 3、1:3水泥砂浆找平层20厚。 | m2 | 22.09
建筑工程分类分项工程量清单
项目及标段名称: |  | 2025年宁海县长街镇泵站提升工程 | [5 empty] | 第68页 共130页
序号 | 项目编码 |  | 项目名称 | 项目主要特征 | 计量 单位 | 工程 数量 | 单价 (元) | 合价 (元) | 主要技术 条款编码 | 备注
684 | 500114010385 |  | 外墙 | 1、原墙面基层清理(马赛克铲除); 2、墙面增刷一道界面剂; 3、8厚聚合物防水砂浆,压入耐碱网格布; 4、真石漆涂料(图集05J909 TL10页外涂5) (品种、颜色、肌理做样板确定)。 | m2 | 57.78
685 | 500114010386 |  | 内墙及天棚 | 1、基底层清理; 2、专用界面剂一道; 3、8厚1:1:6水泥石灰膏砂浆打底扫毛或划出纹道; 4、5厚1:0.5:2.5水泥石灰膏砂浆抹平; 5、2厚面层耐水腻子分二遍刮平; 6、白色乳胶漆涂刷二遍。 | m2 | 48.16
686 | 500114010387 |  | 窗 | 铝合金推拉窗（80系列 1.4mm），成品外购 | m2 | 1.2
687 | 500114010388 |  | 门 | 防盗成品金属门，成品外购 | m2 | 1.89
688 | 500114010389 |  | 室内地坪 | 环氧地坪，含基层处理 | m2 | 10.58
(2) |  |  | 出水池
689 | 500101002018 |  | 一般土方开挖 | 土方开挖，就近堆放 | m3 | 4.65
690 | 500103023016 |  | 土方回填 | 开挖料回填 | m3 | 0.57
691 | 500103016021 |  | 砂石垫层 | 100mm厚碎石垫层 | m3 | 0.44
692 | 500109001120 |  | 普通混凝土 | C25钢筋混凝土出水池池壁，二级配，模板综合考虑 | m3 | 2.38
693 | 500109001121 |  | 普通混凝土 | C25钢筋混凝土出水池底板，二级配，模板综合考虑 | m3 | 0.72
694 | 500114010390 |  | 栏杆 | 不锈钢围栏高0.5m | m2 | 5
695 | 500111001012 |  | 钢筋加工与安装 | 一般钢筋制作及安装 | t | 0.076
建筑工程分类分项工程量清单
项目及标段名称: |  | 2025年宁海县长街镇泵站提升工程 | [5 empty] | 第69页 共130页
序号 | 项目编码 |  | 项目名称 | 项目主要特征 | 计量 单位 | 工程 数量 | 单价 (元) | 合价 (元) | 主要技术 条款编码 | 备注
(3) |  |  | 集水井及PE管
696 | 500101002019 |  | 一般土方开挖 | 土方开挖，就近堆放 | m3 | 1.21
697 | 500103023017 |  | 土方回填 | 开挖料回填 | m3 | 2.8
698 | 500103016022 |  | 砂石垫层 | 100mm厚碎石垫层 | m3 | 0.23
699 | 500109001122 |  | 普通混凝土 | 1、土方开挖； 2、土方回填； 3、100厚碎石垫层； 4、C25钢筋砼集水井，二级配，模板综合考虑； 5、预应力砼空心板。 | m3 | 0.99
700 | 500114003025 |  | 轻型管道铺设 | 1、土方开挖； 2、DN400PE管； 3、C25砼包管。 | m | 1.3
701 | 500111001013 |  | 钢筋加工与安装 | 一般钢筋制作及安装 | t | 0.063
(4) |  |  | 其他项目
702 | 500202006023 |  | 拦污栅 | 进水口拦污栅（2m*1.5m），含预埋件，铁件外表涂刷2道防腐漆。 | 扇 | 1
703 | 500114003026 |  | 轻型管道铺设 | 进出水管D150PE管铺设（聚乙烯给水管SDR21） | m | 10
704 | 500114010391 |  | 其他永久建筑工程 | 制度牌，8亚克力UV离墙，40cm*60cm | 块 | 1
705 | 500114010392 |  | 其他永久建筑工程 | 制度牌，8亚克力UV离墙，60cm*90cm | 块 | 6
706 | 500114010393 |  | 取水口警示牌 | 取水口警示牌(水深危险 当心落水；蓝底白字覆反光膜2mm铝板，大小800mm*1200mm；镀锌圆管立柱dn80、壁厚4mm） | 块 | 1
建筑工程分类分项工程量清单
项目及标段名称: |  | 2025年宁海县长街镇泵站提升工程 | [5 empty] | 第70页 共130页
序号 | 项目编码 |  | 项目名称 | 项目主要特征 | 计量 单位 | 工程 数量 | 单价 (元) | 合价 (元) | 主要技术 条款编码 | 备注
707 | 500114010394 |  | 出水池警示牌 | 出水池警示牌（字样：水深危险 当心溺水；蓝底白字覆反光膜2mm铝板，大小800mm*1200mm；镀锌圆管立柱dn80、壁厚4mm） | 块 | 1
708 | 500114010395 |  | 配电箱警示牌 | 配电箱警示牌（PVC塑料板（贴墙），大小500mm*400mm） | 块 | 1
709 | 500114010396 |  | 用电安装 | 泵房用电安装，包括电线、配管、配电箱、灯具等 | 项 | 1 |  |  |  | 包干
710 | 500109010024 |  | 拆除及清理 | 1、原出水池拆除、原门窗拆除，原设备拆除并归机埠所在村处置； 2、场地内垃圾、杂草、场地整理，修补、打洞等其他零星项目 3、垃圾杂草及拆除料清理、外运。 | 项 | 1 |  |  |  | 包干
(二) |  |  | 五福村9号机埠
(1) |  |  | 泵房
711 | 500114010397 |  | 屋顶防水 | 1、C20细石防水混凝土50厚； 2、防水层(SBS防水卷材一层+石灰砂浆隔离层)； 3、1:3水泥砂浆找平层20厚。 | m2 | 10.44
712 | 500114010398 |  | 外墙 | 1、原墙面基层清理(马赛克铲除)； 2、墙面增刷一道界面剂； 3、8厚聚合物防水砂浆,压入耐碱网格布； 4、真石漆涂料(图集05J909 TL10页外涂5) (品种、颜色、肌理做样板确定)。 | m2 | 46.04
713 | 500114010399 |  | 内墙及天棚 | 1、基底层清理； 2、专用界面剂一道； 3、8厚1:1:6水泥石灰膏砂浆打底扫毛或划出纹道； 4、5厚1:0.5:2.5水泥石灰膏砂浆抹平； 5、2厚面层耐水腻子分二遍刮平； 6、白色乳胶漆涂刷二遍。 | m2 | 39.72
建筑工程分类分项工程量清单
项目及标段名称: |  | 2025年宁海县长街镇泵站提升工程 | [5 empty] | 第71页 共130页
序号 | 项目编码 |  | 项目名称 | 项目主要特征 | 计量 单位 | 工程 数量 | 单价 (元) | 合价 (元) | 主要技术 条款编码 | 备注
714 | 500114010400 |  | 窗 | 铝合金推拉窗（80系列 1.4mm），成品外购 | m2 | 1
715 | 500114010401 |  | 门 | 防盗成品金属门，成品外购 | m2 | 1.89
716 | 500114010402 |  | 室内地坪 | 环氧地坪，含基层处理 | m2 | 5.71
(2) |  |  | 出水池
717 | 500114010403 |  | 抹面 | 1、原出水池砂浆抹面铲除； 2、刷界面处理剂一道； 3、防水水泥砂浆抹面； 4、抹灰面批刮腻子( 满刮两遍)； 5、刷弹性涂料。 | m2 | 38.91
718 | 500114010404 |  | 围栏 | 不锈钢围栏高0.5m | m2 | 5
719 | 500109001123 |  | 普通混凝土 | C25砼压顶，二级配，模板综合考虑 | m3 | 0.19
720 | 500109001124 |  | 普通混凝土 | 1、基层清理； 2、150厚C25砼路面，二级配，模板综合考虑。 | m3 | 3.4
(3) |  |  | 其他项目
721 | 500202006024 |  | 拦污栅 | 进水口拦污栅（2m*1.5m），含预埋件，铁件外表涂刷2道防腐漆。 | 扇 | 1
722 | 500114003027 |  | 轻型管道铺设 | 进出水管D200PE管铺设（聚乙烯给水管SDR21） | m | 10
723 | 500114010405 |  | 其他永久建筑工程 | 制度牌，8亚克力UV离墙，40cm*60cm | 块 | 1
724 | 500114010406 |  | 其他永久建筑工程 | 制度牌，8亚克力UV离墙，60cm*90cm | 块 | 6
725 | 500114010407 |  | 取水口警示牌 | 取水口警示牌(水深危险 当心落水；蓝底白字覆反光膜2mm铝板，大小800mm*1200mm；镀锌圆管立柱dn80、壁厚4mm） | 块 | 1
建筑工程分类分项工程量清单
项目及标段名称: |  | 2025年宁海县长街镇泵站提升工程 | [5 empty] | 第72页 共130页
序号 | 项目编码 |  | 项目名称 | 项目主要特征 | 计量 单位 | 工程 数量 | 单价 (元) | 合价 (元) | 主要技术 条款编码 | 备注
726 | 500114010408 |  | 出水池警示牌 | 出水池警示牌（字样：水深危险 当心溺水；蓝底白字覆反光膜2mm铝板，大小800mm*1200mm；镀锌圆管立柱dn80、壁厚4mm） | 块 | 1
727 | 500114010409 |  | 配电箱警示牌 | 配电箱警示牌（PVC塑料板（贴墙），大小500mm*400mm） | 块 | 1
728 | 500114010410 |  | 用电安装 | 泵房用电安装，包括电线、配管、配电箱、灯具等 | 项 | 1 |  |  |  | 包干
729 | 500109010025 |  | 拆除及清理 | 1、原门窗拆除，原设备拆除并归机埠所在村处置； 2、场地内垃圾、杂草、场地整理，修补、打洞等其他零星项目 3、垃圾杂草及拆除料清理、外运。 | 项 | 1 |  |  |  | 包干
十一 |  |  | 新城村
(一) |  |  | 新城村斗门头机埠
(1) |  |  | 泵房
730 | 500109001125 |  | 普通混凝土 | C20砼基础垫层，二级配，模板综合考虑 | m3 | 0.75
731 | 500109001126 |  | 普通混凝土 | C30钢筋砼基础，二级配，模板综合考虑 | m3 | 0.62
732 | 500109001127 |  | 普通混凝土 | C30钢筋砼地梁，二级配，模板综合考虑 | m3 | 1.2
733 | 500114010411 |  | 防潮层 | 20厚1：2水泥砂浆防潮层内掺3%防水剂 | m2 | 2.65
734 | 500109001128 |  | 普通混凝土 | C30钢筋砼KZ1（35*35cm），二级配，模板综合考虑 | m3 | 1.03
735 | 500109001129 |  | 普通混凝土 | C30钢筋砼KL1，二级配，模板综合考虑 | m3 | 1.21
建筑工程分类分项工程量清单
项目及标段名称: |  | 2025年宁海县长街镇泵站提升工程 | [5 empty] | 第73页 共130页
序号 | 项目编码 |  | 项目名称 | 项目主要特征 | 计量 单位 | 工程 数量 | 单价 (元) | 合价 (元) | 主要技术 条款编码 | 备注
736 | 500109001130 |  | 普通混凝土 | C30钢筋砼天沟、屋檐，二级配，模板综合考虑（含高分子密封材料封口，铝合金压条，水泥钉） | m3 | 1.5
737 | 500109001131 |  | 普通混凝土 | C30钢筋砼坡屋面板，二级配，模板综合考虑 | m3 | 2.38
738 | 500114010412 |  | 吊顶 | 轻钢龙骨石膏板吊顶 | m2 | 6.35
739 | 500114010413 |  | 天沟、雨棚 | 1、浅色铝基反光涂料； 2、SBS防水层一道； 3、20厚1：3水泥砂浆找平； 4、C20细石砼找坡i=1%）。 | m2 | 4.86
740 | 500105006013 |  | 砌砖 | M10水泥砂浆砖砌MU10粉煤灰砖 | m3 | 6.86
741 | 500114003028 |  | 轻型管道铺设 | d100硬质塑料管落水管 | m | 12
742 | 500114010414 |  | 踢脚 | 1、1:2水泥砂浆抹面； 2、1:3水泥砂浆抹灰（高8cm）。 | m2 | 0.73
743 | 500114010415 |  | 外墙 | 1、原墙面基层清理(马赛克铲除)； 2、墙面增刷一道界面剂； 3、8厚聚合物防水砂浆,压入耐碱网格布； 4、真石漆涂料(图集05J909 TL10页外涂5) (品种、颜色、肌理做样板确定)。 | m2 | 63.33
744 | 500114010416 |  | 内墙及天棚 | 1、基底层清理； 2、专用界面剂一道； 3、8厚1:1:6水泥石灰膏砂浆打底扫毛或划出纹道； 4、5厚1:0.5:2.5水泥石灰膏砂浆抹平； 5、2厚面层耐水腻子分二遍刮平； 6、白色乳胶漆涂刷二遍。 | m2 | 26.75
建筑工程分类分项工程量清单
项目及标段名称: |  | 2025年宁海县长街镇泵站提升工程 | [5 empty] | 第74页 共130页
序号 | 项目编码 |  | 项目名称 | 项目主要特征 | 计量 单位 | 工程 数量 | 单价 (元) | 合价 (元) | 主要技术 条款编码 | 备注
745 | 500114010417 |  | 瓦屋面 | 1、中式琉璃瓦，板瓦盖5留5，含成品瓦当及40*40对开三角木； 2、25厚（最薄处）1:1:4水泥石灰砂浆坐铺； 3、筒瓦两侧用色料灰浆夹拢抹直； 4、25厚1:2水泥砂浆加5%防水粉分两次抹平； 5、刷素水泥浆一道； 6、表面清扫干净。 | m2 | 15.03
746 | 500114010418 |  | 散水 | 1、素土夯实； 2、50厚碎石垫层； 3、30厚C20细石砼。 | m2 | 13.69
747 | 500114010419 |  | 其他永久建筑工程 | 铝合金推拉窗（80系列 1.4mm），成品外购 | m2 | 1
748 | 500114010420 |  | 其他永久建筑工程 | 防盗成品金属门，成品外购 | m2 | 1.89
749 | 500114010421 |  | 室内地坪 | 1、100mm厚碎石垫层； 2、100mm厚C20细石砼地坪，二级配，模板综合考虑； 3、环氧地坪。 | m2 | 6.57
750 | 500111001014 |  | 钢筋加工与安装 | 一般钢筋制作及安装，所有部位钢筋砼结构 | t | 0.784
(2) |  |  | 挡墙及踏步
751 | 500101002020 |  | 一般土方开挖 | 土方开挖，就近堆放 | m3 | 19.94
752 | 500103016023 |  | 砂石垫层 | 石渣填筑 | m3 | 9.15
753 | 500105001004 |  | 干砌块石 | 干砌石基础 | m3 | 7.56
754 | 500105003013 |  | 浆砌块石 | M7.5浆砌石挡墙 | m3 | 19.98
755 | 500109001132 |  | 普通混凝土 | C25砼压顶，二级配，模板综合考虑 | m3 | 0.56
建筑工程分类分项工程量清单
项目及标段名称: |  | 2025年宁海县长街镇泵站提升工程 | [5 empty] | 第75页 共130页
序号 | 项目编码 |  | 项目名称 | 项目主要特征 | 计量 单位 | 工程 数量 | 单价 (元) | 合价 (元) | 主要技术 条款编码 | 备注
756 | 500103016024 |  | 砂石垫层 | 踏步15cm厚碎石垫层 | m3 | 0.52
757 | 500109001133 |  | 普通混凝土 | C25砼踏步，二级配，模板综合考虑，含防滑槽 | m3 | 0.84
758 | 500109001134 |  | 普通混凝土 | C25砼支墩，二级配，模板综合考虑 | m3 | 0.79
(3) |  |  | 其他项目
759 | 500202006025 |  | 拦污栅 | 进水口拦污栅（2m*1.5m），含预埋件，铁件外表涂刷2道防腐漆。 | 扇 | 1
760 | 500114003029 |  | 轻型管道铺设 | 进水管D110PE管铺设（聚乙烯给水管SDR21） | m | 8
761 | 500114003030 |  | 轻型管道铺设 | 出水管D90PE管铺设（聚乙烯给水管SDR21） | m | 5
762 | 500114010422 |  | 其他永久建筑工程 | 制度牌，8亚克力UV离墙，40cm*60cm | 块 | 1
763 | 500114010423 |  | 其他永久建筑工程 | 制度牌，8亚克力UV离墙，60cm*90cm | 块 | 6
764 | 500114010424 |  | 取水口警示牌 | 取水口警示牌(水深危险 当心落水；蓝底白字覆反光膜2mm铝板，大小800mm*1200mm；镀锌圆管立柱dn80、壁厚4mm） | 块 | 1
765 | 500114010425 |  | 出水池警示牌 | 出水池警示牌（字样：水深危险 当心溺水；蓝底白字覆反光膜2mm铝板，大小800mm*1200mm；镀锌圆管立柱dn80、壁厚4mm） | 块 | 1
766 | 500114010426 |  | 配电箱警示牌 | 配电箱警示牌（PVC塑料板（贴墙），大小500mm*400mm） | 块 | 1
767 | 500114010427 |  | 用电安装 | 泵房用电安装，包括电线、配管、配电箱、灯具、避雷设施等 | 项 | 1 |  |  |  | 包干
建筑工程分类分项工程量清单
项目及标段名称: |  | 2025年宁海县长街镇泵站提升工程 | [5 empty] | 第76页 共130页
序号 | 项目编码 |  | 项目名称 | 项目主要特征 | 计量 单位 | 工程 数量 | 单价 (元) | 合价 (元) | 主要技术 条款编码 | 备注
768 | 500109010026 |  | 拆除及清理 | 1、原泵房拆除，原设备拆除并归机埠所在村处置； 2、场地内垃圾、杂草、场地整理，修补、打洞等其他零星项目 3、垃圾杂草及拆除料清理、外运。 | 项 | 1 |  |  |  | 包干
(二) |  |  | 新城村下岩头机埠
(1) |  |  | 泵房
769 | 500114010428 |  | 屋顶防水 | 1、C20细石防水混凝土50厚； 2、防水层(SBS防水卷材一层+石灰砂浆隔离层)； 3、1:3水泥砂浆找平层20厚。 | m2 | 13.26
770 | 500114010429 |  | 外墙 | 1、原墙面基层清理(马赛克铲除); 2、墙面增刷一道界面剂; 3、8厚聚合物防水砂浆,压入耐碱网格布; 4、真石漆涂料(图集05J909 TL10页外涂5) (品种、颜色、肌理做样板确定)。 | m2 | 39.33
771 | 500114010430 |  | 内墙及天棚 | 1、基底层清理; 2、专用界面剂一道; 3、8厚1:1:6水泥石灰膏砂浆打底扫毛或划出纹道; 4、5厚1:0.5:2.5水泥石灰膏砂浆抹平; 5、2厚面层耐水腻子分二遍刮平; 6、白色乳胶漆涂刷二遍。 | m2 | 35.55
772 | 500114010431 |  | 其他永久建筑工程 | 铝合金推拉窗（80系列 1.4mm），成品外购 | m2 | 1
773 | 500114010432 |  | 其他永久建筑工程 | 防盗成品金属门，成品外购 | m2 | 1.89
774 | 500114010433 |  | 室内地坪 | 环氧地坪，含基层处理 | m2 | 7.61
(2) |  |  | 其他项目
建筑工程分类分项工程量清单
项目及标段名称: |  | 2025年宁海县长街镇泵站提升工程 | [5 empty] | 第77页 共130页
序号 | 项目编码 |  | 项目名称 | 项目主要特征 | 计量 单位 | 工程 数量 | 单价 (元) | 合价 (元) | 主要技术 条款编码 | 备注
775 | 500202006026 |  | 拦污栅 | 进水口拦污栅（2m*1.5m），含预埋件，铁件外表涂刷2道防腐漆。 | 扇 | 1
776 | 500114003031 |  | 轻型管道铺设 | 进水管D110PE管铺设（聚乙烯给水管SDR21） | m | 5
777 | 500114003032 |  | 轻型管道铺设 | 出水管D90PE管铺设（聚乙烯给水管SDR21） | m | 5
778 | 500114010434 |  | 其他永久建筑工程 | 制度牌，8亚克力UV离墙，40cm*60cm | 块 | 1
779 | 500114010435 |  | 其他永久建筑工程 | 制度牌，8亚克力UV离墙，60cm*90cm | 块 | 6
780 | 500114010436 |  | 取水口警示牌 | 取水口警示牌(水深危险 当心落水；蓝底白字覆反光膜2mm铝板，大小800mm*1200mm；镀锌圆管立柱dn80、壁厚4mm） | 块 | 1
781 | 500114010437 |  | 出水池警示牌 | 出水池警示牌（字样：水深危险 当心溺水；蓝底白字覆反光膜2mm铝板，大小800mm*1200mm；镀锌圆管立柱dn80、壁厚4mm） | 块 | 1
782 | 500114010438 |  | 配电箱警示牌 | 配电箱警示牌（PVC塑料板（贴墙），大小500mm*400mm） | 块 | 1
783 | 500114010439 |  | 用电安装 | 泵房用电安装，包括电线、配管、配电箱、灯具等 | 项 | 1 |  |  |  | 包干
784 | 500109010027 |  | 拆除及清理 | 1、原门窗拆除，原设备拆除并归机埠所在村处置； 2、场地内垃圾、杂草、场地整理，修补、打洞等其他零星项目 3、垃圾杂草及拆除料清理、外运。 | 项 | 1 |  |  |  | 包干
(三) |  |  | 新城村外山脚机埠
(1) |  |  | 泵房
建筑工程分类分项工程量清单
项目及标段名称: |  | 2025年宁海县长街镇泵站提升工程 | [5 empty] | 第78页 共130页
序号 | 项目编码 |  | 项目名称 | 项目主要特征 | 计量 单位 | 工程 数量 | 单价 (元) | 合价 (元) | 主要技术 条款编码 | 备注
785 | 500114010440 |  | 屋顶防水 | 1、C20细石防水混凝土50厚； 2、防水层(SBS防水卷材一层+石灰砂浆隔离层)； 3、1:3水泥砂浆找平层20厚。 | m2 | 10.46
786 | 500114010441 |  | 外墙 | 1、原墙面基层清理(马赛克铲除); 2、墙面增刷一道界面剂; 3、8厚聚合物防水砂浆,压入耐碱网格布; 4、真石漆涂料(图集05J909 TL10页外涂5) (品种、颜色、肌理做样板确定)。 | m2 | 29.38
787 | 500114010442 |  | 内墙及天棚 | 1、基底层清理; 2、专用界面剂一道; 3、8厚1:1:6水泥石灰膏砂浆打底扫毛或划出纹道; 4、5厚1:0.5:2.5水泥石灰膏砂浆抹平; 5、2厚面层耐水腻子分二遍刮平; 6、白色乳胶漆涂刷二遍。 | m2 | 28.52
788 | 500114010443 |  | 其他永久建筑工程 | 铝合金推拉窗（80系列 1.4mm），成品外购 | m2 | 1
789 | 500114010444 |  | 其他永久建筑工程 | 防盗成品金属门，成品外购 | m2 | 1.89
790 | 500114010445 |  | 室内地坪 | 环氧地坪，含基层处理 | m2 | 6.31
(2) |  |  | 出水池
791 | 500114010446 |  | 抹面 | 1、原出水池砂浆抹面铲除； 2、刷界面处理剂一道； 3、防水水泥砂浆抹面； 4、抹灰面批刮腻子( 满刮两遍)； 5、刷弹性涂料。 | m2 | 14.05
792 | 500114010447 |  | 围栏 | 不锈钢围栏高0.5m | m2 | 5.4
793 | 500109001135 |  | 普通混凝土 | C25砼压顶，二级配，模板综合考虑 | m3 | 0.11
建筑工程分类分项工程量清单
项目及标段名称: |  | 2025年宁海县长街镇泵站提升工程 | [5 empty] | 第79页 共130页
序号 | 项目编码 |  | 项目名称 | 项目主要特征 | 计量 单位 | 工程 数量 | 单价 (元) | 合价 (元) | 主要技术 条款编码 | 备注
794 | 500114003033 |  | 轻型管道铺设 | 1、土方开挖； 2、DN300PE管； 3、C25砼包管。 | m | 10
795 | 500103016025 |  | 砂石垫层 | 100mm厚碎石垫层，原地面平整 | m3 | 0.2
796 | 500109001136 |  | 普通混凝土 | C25砼踏步（表面设置防滑槽），二级配，模板综合考虑 | m3 | 0.37
(3) |  |  | 其他项目
797 | 500202006027 |  | 拦污栅 | 进水口拦污栅（2m*1.5m），含预埋件，铁件外表涂刷2道防腐漆。 | 扇 | 1
798 | 500114003034 |  | 轻型管道铺设 | 进出水管D150PE管铺设（聚乙烯给水管SDR21） | m | 10
799 | 500114010448 |  | 其他永久建筑工程 | 制度牌，8亚克力UV离墙，40cm*60cm | 块 | 1
800 | 500114010449 |  | 其他永久建筑工程 | 制度牌，8亚克力UV离墙，60cm*90cm | 块 | 6
801 | 500114010450 |  | 取水口警示牌 | 取水口警示牌(水深危险 当心落水；蓝底白字覆反光膜2mm铝板，大小800mm*1200mm；镀锌圆管立柱dn80、壁厚4mm） | 块 | 1
802 | 500114010451 |  | 出水池警示牌 | 出水池警示牌（字样：水深危险 当心溺水；蓝底白字覆反光膜2mm铝板，大小800mm*1200mm；镀锌圆管立柱dn80、壁厚4mm） | 块 | 1
803 | 500114010452 |  | 配电箱警示牌 | 配电箱警示牌（PVC塑料板（贴墙），大小500mm*400mm） | 块 | 1
804 | 500114010453 |  | 用电安装 | 泵房用电安装，包括电线、配管、配电箱、灯具等 | 项 | 1 |  |  |  | 包干
建筑工程分类分项工程量清单
项目及标段名称: |  | 2025年宁海县长街镇泵站提升工程 | [5 empty] | 第80页 共130页
序号 | 项目编码 |  | 项目名称 | 项目主要特征 | 计量 单位 | 工程 数量 | 单价 (元) | 合价 (元) | 主要技术 条款编码 | 备注
805 | 500109010028 |  | 拆除及清理 | 1、原门窗拆除，原设备拆除并归机埠所在村处置； 2、场地内垃圾、杂草、场地整理，修补、打洞等其他零星项目 3、垃圾杂草及拆除料清理、外运。 | 项 | 1 |  |  |  | 包干
十二 |  |  | 李家庄村
(一) |  |  | 李家庄村总机埠
(1) |  |  | 泵房
806 | 500109001137 |  | 普通混凝土 | C30钢筋砼天沟、屋檐，二级配，模板综合考虑（含高分子密封材料封口，铝合金压条，水泥钉） | m3 | 1.68
807 | 500109001138 |  | 普通混凝土 | C30钢筋砼KL，二级配，模板综合考虑 | m3 | 1.28
808 | 500109001139 |  | 普通混凝土 | C30钢筋砼坡屋面板，二级配，模板综合考虑 | m3 | 2.53
809 | 500114010454 |  | 吊顶 | 轻钢龙骨石膏板吊顶 | m2 | 6.93
810 | 500114010455 |  | 瓦屋面 | 1、中式琉璃瓦,板瓦盖5留5，含成品瓦当及40*40对开三角木； 2、25厚(最薄处)1:1:4水泥石灰砂浆坐铺； 3、筒瓦两侧用色料灰浆夹拢抹直； 4、25厚1:2水泥砂浆加5%%%防水粉分两次抹平； 5、刷素水泥浆一道。 | m2 | 21.12
811 | 500114010456 |  | 天沟、雨棚 | 1、浅色铝基反光涂料； 2、SBS防水层一道； 3、20厚1：3水泥砂浆找平； 4、C20细石砼找坡i=1%）。 | m2 | 22
812 | 500114003035 |  | 轻型管道铺设 | d100硬质塑料管落水管 | m | 10.8
建筑工程分类分项工程量清单
项目及标段名称: |  | 2025年宁海县长街镇泵站提升工程 | [5 empty] | 第81页 共130页
序号 | 项目编码 |  | 项目名称 | 项目主要特征 | 计量 单位 | 工程 数量 | 单价 (元) | 合价 (元) | 主要技术 条款编码 | 备注
813 | 500114010457 |  | 外墙 | 1、原墙面基层清理(马赛克铲除)； 2、墙面增刷一道界面剂； 3、8厚聚合物防水砂浆,压入耐碱网格布； 4、真石漆涂料(图集05J909 TL10页外涂5) (品种、颜色、肌理做样板确定)。 | m2 | 28.35
814 | 500114010458 |  | 内墙及天棚 | 1、基底层清理； 2、专用界面剂一道； 3、8厚1:1:6水泥石灰膏砂浆打底扫毛或划出纹道； 4、5厚1:0.5:2.5水泥石灰膏砂浆抹平； 5、2厚面层耐水腻子分二遍刮平； 6、白色乳胶漆涂刷二遍。 | m2 | 23.74
815 | 500114010459 |  | 其他永久建筑工程 | 铝合金推拉窗（80系列 1.4mm），成品外购 | m2 | 1
816 | 500114010460 |  | 其他永久建筑工程 | 防盗成品金属门，成品外购 | m2 | 1.89
817 | 500111001015 |  | 钢筋加工与安装 | 一般钢筋制作及安装，所有部位钢筋砼结构 | t | 0.01
818 | 500114010461 |  | 室内地坪 | 环氧地坪，含基层处理 | m2 | 7.14
(2) |  |  | 新建挡墙
819 | 500101002021 |  | 一般土方开挖 | 土方开挖及回填 | m3 | 41.55
820 | 500103023018 |  | 土方回填 | 开挖料回填 | m3 | 22.24
821 | 500108010003 |  | 打松木桩 | 打6m长松木桩，梢径120mm | 根 | 70
822 | 500103016026 |  | 砂石垫层 | 30cm厚石渣垫层 | m3 | 3.52
823 | 500109001140 |  | 普通混凝土 | 15cm厚C20砼垫层，二级配，模板综合考虑 | m3 | 1.76
824 | 500109001141 |  | 普通混凝土 | 50cm厚C25砼基础，二级配，模板综合考虑 | m3 | 4.73
建筑工程分类分项工程量清单
项目及标段名称: |  | 2025年宁海县长街镇泵站提升工程 | [5 empty] | 第82页 共130页
序号 | 项目编码 |  | 项目名称 | 项目主要特征 | 计量 单位 | 工程 数量 | 单价 (元) | 合价 (元) | 主要技术 条款编码 | 备注
825 | 500105003014 |  | 浆砌块石 | M7.5浆砌石挡墙 | m3 | 19.06
826 | 500109001142 |  | 普通混凝土 | C25砼压顶，二级配，模板综合考虑 | m3 | 0.29
(3) |  |  | 出水池
827 | 500114010462 |  | 抹面 | 1、原出水池砂浆抹面铲除； 2、刷界面处理剂一道； 3、防水水泥砂浆抹面； 4、抹灰面批刮腻子( 满刮两遍)； 5、刷弹性涂料。 | m2 | 17.54
828 | 500114010463 |  | 围栏 | 不锈钢围栏高0.5m | m2 | 8.17
829 | 500114010464 |  | 室外地坪 | 1、平整清理原路基平均100厚； 2、50厚碎石垫层； 3、15cm厚C25砼地面。 | m3 | 0.46
(4) |  |  | 新建围墙
830 | 500101002022 |  | 一般土方开挖 | 土方开挖，就近堆放 | m3 | 0.94
831 | 500103023019 |  | 土方回填 | 开挖料回填 | m3 | 0.34
832 | 500109001143 |  | 普通混凝土 | 5cm厚C20砼垫层，二级配，模板综合考虑 | m3 | 0.12
833 | 500109001144 |  | 普通混凝土 | C25钢筋砼基础，二级配，模板综合考虑 | m3 | 0.86
834 | 500105006014 |  | 砌砖 | M7.5砖砌墙体 | m3 | 6.24
835 | 500105010001 |  | 砌体砂浆抹面 | 1:2水泥砂浆抹面20mm | m2 | 13.68
(5) |  |  | 其他项目
建筑工程分类分项工程量清单
项目及标段名称: |  | 2025年宁海县长街镇泵站提升工程 | [5 empty] | 第83页 共130页
序号 | 项目编码 |  | 项目名称 | 项目主要特征 | 计量 单位 | 工程 数量 | 单价 (元) | 合价 (元) | 主要技术 条款编码 | 备注
836 | 500202006028 |  | 拦污栅 | 进水口拦污栅（2m*1.5m），含预埋件，铁件外表涂刷2道防腐漆。 | 扇 | 1
837 | 500114010465 |  | 水泵除锈及保养 | 原水泵除锈及保养 | 项 | 1
838 | 500114010466 |  | 保护罩 | 水泵保护罩 | 套 | 1
839 | 500114010467 |  | 其他永久建筑工程 | 制度牌，8亚克力UV离墙，40cm*60cm | 块 | 1
840 | 500114010468 |  | 其他永久建筑工程 | 制度牌，8亚克力UV离墙，60cm*90cm | 块 | 6
841 | 500114010469 |  | 取水口警示牌 | 取水口警示牌(水深危险 当心落水；蓝底白字覆反光膜2mm铝板，大小800mm*1200mm；镀锌圆管立柱dn80、壁厚4mm） | 块 | 1
842 | 500114010470 |  | 出水池警示牌 | 出水池警示牌（字样：水深危险 当心溺水；蓝底白字覆反光膜2mm铝板，大小800mm*1200mm；镀锌圆管立柱dn80、壁厚4mm） | 块 | 1
843 | 500114010471 |  | 配电箱警示牌 | 配电箱警示牌（PVC塑料板（贴墙），大小500mm*400mm） | 块 | 1
844 | 500114010472 |  | 用电安装 | 泵房用电安装，包括电线、配管、配电箱、灯具、避雷设施等 | 项 | 1 |  |  |  | 包干
845 | 500109010029 |  | 拆除及清理 | 1、原泵房拆除，原设备拆除并归机埠所在村处置； 2、场地内垃圾、杂草、场地整理，修补、打洞等其他零星项目 3、垃圾杂草及拆除料清理、外运。 | 项 | 1 |  |  |  | 包干
十三 |  |  | 浦东村
(一) |  |  | 浦东村荷花塘机埠
(1) |  |  | 新建地坪及踏步
建筑工程分类分项工程量清单
项目及标段名称: |  | 2025年宁海县长街镇泵站提升工程 | [5 empty] | 第84页 共130页
序号 | 项目编码 |  | 项目名称 | 项目主要特征 | 计量 单位 | 工程 数量 | 单价 (元) | 合价 (元) | 主要技术 条款编码 | 备注
846 | 500114010473 |  | 室内地坪 | 环氧地坪，含基层处理 | m2 | 7.95
847 | 500114010474 |  | 围栏 | 水泵不锈钢围栏高1m，含预埋件 | m | 3.6
848 | 500114010475 |  | 室外地坪 | 1、平整清理原路基平均100厚； 2、50厚碎石垫层； 3、15cm厚C25砼地面。 | m3 | 0.5
849 | 500109001145 |  | 普通混凝土 | C25砼踏步，二级配，模板综合考虑 | m3 | 0.05
(2) |  |  | 出水池
850 | 500103016027 |  | 砂石垫层 | 100mm厚碎石垫层 | m3 | 0.78
851 | 500109001146 |  | 普通混凝土 | C25钢筋混凝土水池池壁，二级配，模板综合考虑 | m3 | 3.3
852 | 500109001147 |  | 普通混凝土 | C25钢筋混凝土水池底板，二级配，模板综合考虑 | m3 | 1.32
853 | 500114010476 |  | 围栏 | 不锈钢围栏高0.5m | m2 | 9
854 | 500109001148 |  | 普通混凝土 | C25钢筋砼过沟板（0.5*1.2），二级配，模板综合考虑 | m3 | 0.54
855 | 500111001016 |  | 钢筋加工与安装 | 一般钢筋制作及安装，所有钢筋砼结构部位 | t | 0.059
(3) |  |  | 其他项目
856 | 500114010477 |  | 水泵除锈及保养 | 1、原水泵除锈及保养； 2、原拦污栅除锈。 | 项 | 1
857 | 500114010478 |  | 保护罩 | 水泵保护罩 | 套 | 1
858 | 500114010479 |  | 其他永久建筑工程 | 制度牌，8亚克力UV离墙，40cm*60cm | 块 | 1
859 | 500114010480 |  | 其他永久建筑工程 | 制度牌，8亚克力UV离墙，60cm*90cm | 块 | 6
建筑工程分类分项工程量清单
项目及标段名称: |  | 2025年宁海县长街镇泵站提升工程 | [5 empty] | 第85页 共130页
序号 | 项目编码 |  | 项目名称 | 项目主要特征 | 计量 单位 | 工程 数量 | 单价 (元) | 合价 (元) | 主要技术 条款编码 | 备注
860 | 500114010481 |  | 取水口警示牌 | 取水口警示牌(水深危险 当心落水；蓝底白字覆反光膜2mm铝板，大小800mm*1200mm；镀锌圆管立柱dn80、壁厚4mm） | 块 | 1
861 | 500114010482 |  | 出水池警示牌 | 出水池警示牌（字样：水深危险 当心溺水；蓝底白字覆反光膜2mm铝板，大小800mm*1200mm；镀锌圆管立柱dn80、壁厚4mm） | 块 | 1
862 | 500114010483 |  | 配电箱警示牌 | 配电箱警示牌（PVC塑料板（贴墙），大小500mm*400mm） | 块 | 1
863 | 500114010484 |  | 用电安装 | 泵房用电安装，包括电线、配管、配电箱、灯具等 | 项 | 1 |  |  |  | 包干
864 | 500109010030 |  | 拆除及清理 | 1、原出水池拆除； 2、场地内垃圾、杂草、场地整理，修补、打洞等其他零星项目 3、垃圾杂草及拆除料清理、外运。 | 项 | 1 |  |  |  | 包干
(二) |  |  | 浦东村深水港1号机埠
(1) |  |  | 泵房
865 | 500105003015 |  | 浆砌块石 | 泵房M7.5浆砌石基础 | m3 | 0.25
866 | 500109001149 |  | 普通混凝土 | C30钢筋砼顶圈梁，二级配，模板综合考虑 | m3 | 1.48
867 | 500109001150 |  | 普通混凝土 | C30钢筋砼地圈梁，二级配，模板综合考虑 | m3 | 1.48
868 | 500109001151 |  | 普通混凝土 | C30钢筋砼构造柱35*35cm，二级配，模板综合考虑 | m3 | 1.08
869 | 500105006015 |  | 砌砖 | M5水泥砂浆实砌MU10混凝土实心砖 | m3 | 8.43
870 | 500109001152 |  | 普通混凝土 | C30钢筋砼坡屋面板，二级配，模板综合考虑 | m3 | 4.5
871 | 500109001153 |  | 普通混凝土 | C30钢筋砼门窗过梁，二级配，模板综合考虑 | m3 | 0.22
建筑工程分类分项工程量清单
项目及标段名称: |  | 2025年宁海县长街镇泵站提升工程 | [5 empty] | 第86页 共130页
序号 | 项目编码 |  | 项目名称 | 项目主要特征 | 计量 单位 | 工程 数量 | 单价 (元) | 合价 (元) | 主要技术 条款编码 | 备注
872 | 500114010485 |  | 瓦屋面 | 1、琉璃瓦； 2、1:1:4水泥砂浆，加重麻刀； 3、25厚1:3水泥砂浆，满铺1厚钢丝网； 4、20厚酚醛保温板； 5、SBS防水层； 6、15厚水泥砂浆找平。 | m2 | 37.52
873 | 500114010486 |  | 其他永久建筑工程 | 仿古正脊 | m | 4.16
874 | 500114010487 |  | 其他永久建筑工程 | 仿古斜脊 | m | 12.36
875 | 500114010488 |  | 外墙 | 1、基层清理； 2、12厚1：3水泥砂浆底； 3、8厚1：2.5水泥砂浆面； 4、仿古砖贴面。 | m2 | 43.62
876 | 500114010489 |  | 内墙及天棚 | 1、基底层清理； 2、专用界面剂一道； 3、8厚1:1:6水泥石灰膏砂浆打底扫毛或划出纹道； 4、5厚1:0.5:2.5水泥石灰膏砂浆抹平； 5、2厚面层耐水腻子分二遍刮平； 6、白色乳胶漆涂刷二遍。 | m2 | 36.82
877 | 500114010490 |  | 其他永久建筑工程 | 塑钢推拉窗，5mm厚玻璃，成品外购 | m2 | 2
878 | 500114010491 |  | 其他永久建筑工程 | 塑钢门，成品外购 | m2 | 1.89
879 | 500114010492 |  | 室内地坪 | 1、100mm厚碎石垫层； 2、100mm厚C25砼现浇底板，二级配，模板综合考虑； 3、环氧地坪。 | m2 | 11.23
880 | 500111001017 |  | 钢筋加工与安装 | 一般钢筋制作及安装，所有部位钢筋砼结构 | t | 0.864
(2) |  |  | 挡墙
建筑工程分类分项工程量清单
项目及标段名称: |  | 2025年宁海县长街镇泵站提升工程 | [5 empty] | 第87页 共130页
序号 | 项目编码 |  | 项目名称 | 项目主要特征 | 计量 单位 | 工程 数量 | 单价 (元) | 合价 (元) | 主要技术 条款编码 | 备注
881 | 500101002023 |  | 一般土方开挖 | 土方开挖 | m3 | 151.4
882 | 500103009002 |  | 石渣料填筑 | 塘渣回填 | m3 | 74.52
883 | 500108010004 |  | 打松木桩 | 打6m长松木桩，梢径120mm | 根 | 100
884 | 500103016028 |  | 砂石垫层 | 30cm厚石渣垫层 | m3 | 10.1
885 | 500109001154 |  | 普通混凝土 | 10cm厚C20砼垫层，二级配，模板综合考虑 | m3 | 3.37
886 | 500109001155 |  | 普通混凝土 | 50cm厚C25砼基础，二级配，模板综合考虑 | m3 | 14.57
887 | 500105003016 |  | 浆砌块石 | M7.5浆砌石挡墙 | m3 | 27.35
888 | 500109001156 |  | 普通混凝土 | C25砼压顶，二级配，模板综合考虑 | m3 | 0.53
(3) |  |  | 出水池
889 | 500101002024 |  | 一般土方开挖 | 土方开挖，就近堆放 | m3 | 5.29
890 | 500103023020 |  | 土方回填 | 开挖料回填 | m3 | 3.79
891 | 500103016029 |  | 砂石垫层 | 100mm厚碎石垫层 | m3 | 0.37
892 | 500109001157 |  | 普通混凝土 | C25钢筋混凝土出水池池壁，二级配，模板综合考虑 | m3 | 0.76
893 | 500109001158 |  | 普通混凝土 | C25钢筋混凝土出水池底板，二级配，模板综合考虑 | m3 | 0.6
894 | 500114010493 |  | 围栏 | 不锈钢围栏高0.5m | m | 4.6
895 | 500114002003 |  | 混凝土管道铺设 | 埋设过路涵管φ400涵管 | m | 8
(4) |  |  | 园林绿化
建筑工程分类分项工程量清单
项目及标段名称: |  | 2025年宁海县长街镇泵站提升工程 | [5 empty] | 第88页 共130页
序号 | 项目编码 |  | 项目名称 | 项目主要特征 | 计量 单位 | 工程 数量 | 单价 (元) | 合价 (元) | 主要技术 条款编码 | 备注
896 | 500114008008 |  | 栽植灌木 | 紫叶李H200 P100，养护1年 | 株 | 1
897 | 500114008009 |  | 栽植灌木 | 海桐球P151-170，养护1年 | 株 | 6
898 | 500114008010 |  | 栽植灌木 | 石楠球P141-160，养护1年 | 株 | 6
899 | 500114007002 |  | 栽植乔木 | 金桂d14.1-16，养护1年 | 株 | 2
900 | 500101012002 |  | 草皮铺设 | 马尼拉草皮，养护1年 | m2 | 25
901 | 500114010494 |  | 树池 | 砖砌树坛（M5水泥砂浆砌MU10混凝土实心砖） | m3 | 2.27
902 | 500114010495 |  | 外墙 | 1、墙面基层清理；2、20厚M7.5水泥砂浆面; 4、天然文化石流水石细条文化石饰面 | m2 | 14.74
903 | 500114010496 |  | 园路 | 1、场地平整； 2、100厚碎石垫层； 3、30厚1:3干硬性水泥砂浆； 4、小青砖路面。 | m2 | 9.53
904 | 500114010497 |  | 稻穗标牌 | 稻穗标志 | 项 | 1 | 10000 | 10000 |  | 暂定价
(5) |  |  | 其他项目
905 | 500202006029 |  | 拦污栅 | 进水口拦污栅（3m*1.5m），含预埋件，铁件外表涂刷2道防腐漆。 | 扇 | 1
906 | 500114003036 |  | 轻型管道铺设 | 进出水管D200PE管铺设（聚乙烯给水管SDR21） | m | 10
907 | 500114010498 |  | 其他永久建筑工程 | 制度牌，8亚克力UV离墙，40cm*60cm | 块 | 1
908 | 500114010499 |  | 其他永久建筑工程 | 制度牌，8亚克力UV离墙，60cm*90cm | 块 | 6
909 | 500114010500 |  | 取水口警示牌 | 取水口警示牌(水深危险 当心落水；蓝底白字覆反光膜2mm铝板，大小800mm*1200mm；镀锌圆管立柱dn80、壁厚4mm） | 块 | 1
建筑工程分类分项工程量清单
项目及标段名称: |  | 2025年宁海县长街镇泵站提升工程 | [5 empty] | 第89页 共130页
序号 | 项目编码 |  | 项目名称 | 项目主要特征 | 计量 单位 | 工程 数量 | 单价 (元) | 合价 (元) | 主要技术 条款编码 | 备注
910 | 500114010501 |  | 出水池警示牌 | 出水池警示牌（字样：水深危险 当心溺水；蓝底白字覆反光膜2mm铝板，大小800mm*1200mm；镀锌圆管立柱dn80、壁厚4mm） | 块 | 1
911 | 500114010502 |  | 配电箱警示牌 | 配电箱警示牌（PVC塑料板（贴墙），大小500mm*400mm） | 块 | 1
912 | 500114010503 |  | 用电安装 | 泵房用电安装，包括电线、配管、配电箱、灯具、避雷设施等 | 项 | 1 |  |  |  | 包干
913 | 500109010031 |  | 拆除及清理 | 1、原泵房拆除、原出水池拆除，原设备拆除并归机埠所在村处置； 2、场地内垃圾、杂草、场地整理，修补、打洞等其他零星项目； 3、垃圾杂草及拆除料清理、外运。 | 项 | 1 |  |  |  | 包干
十四 |  |  | 上塘村
(一) |  |  | 上塘村柴塘机埠
(1) |  |  | 泵房
914 | 500114010504 |  | 外墙 | 1、原墙面基层清理(马赛克铲除); 2、墙面增刷一道界面剂; 3、8厚聚合物防水砂浆,压入耐碱网格布; 4、真石漆涂料(图集05J909 TL10页外涂5) (品种、颜色、肌理做样板确定)。 | m2 | 31.44
915 | 500114010505 |  | 内墙及天棚 | 1、基底层清理; 2、专用界面剂一道; 3、8厚1:1:6水泥石灰膏砂浆打底扫毛或划出纹道; 4、5厚1:0.5:2.5水泥石灰膏砂浆抹平; 5、2厚面层耐水腻子分二遍刮平; 6、白色乳胶漆涂刷二遍。 | m2 | 30.35
916 | 500114010506 |  | 铝合金推拉窗 | 铝合金推拉窗（80系列 1.4mm），成品外购 | m2 | 1
建筑工程分类分项工程量清单
项目及标段名称: |  | 2025年宁海县长街镇泵站提升工程 | [5 empty] | 第90页 共130页
序号 | 项目编码 |  | 项目名称 | 项目主要特征 | 计量 单位 | 工程 数量 | 单价 (元) | 合价 (元) | 主要技术 条款编码 | 备注
917 | 500114010507 |  | 防盗成品金属门 | 防盗成品金属门，成品外购 | m2 | 1.89
918 | 500114010508 |  | 室内地坪 | 1、50mm厚碎石垫层； 2、100mm厚C25砼地面硬化，二级配，模板综合考虑； 3、环氧地坪。 | m2 | 5.09
(2) |  |  | 出水池及出水渠
919 | 500114010509 |  | 抹面 | 1、原出水池砂浆抹面铲除； 2、刷界面处理剂一道； 3、防水水泥砂浆抹面； 4、抹灰面批刮腻子( 满刮两遍)； 5、刷弹性涂料。 | m2 | 16.84
920 | 500114010510 |  | 围栏 | 不锈钢围栏高0.5m | m2 | 5.83
921 | 500109001159 |  | 普通混凝土 | 15cm厚C25砼压顶，二级配，模板综合考虑 | m3 | 0.11
(3) |  |  | 其他项目
922 | 500114001001 |  | 输水钢管铺设 | 更换D400不锈钢管 | m | 4.5
923 | 500114003037 |  | 轻型管道铺设 | 更换φ90PVC屋面下水管 | m | 3
924 | 500114010511 |  | 拦污栅 | 新建进水口拦污栅（铁网2m*1.5m），含除锈防锈 | 扇 | 0.05197
925 | 500114010512 |  | 其他永久建筑工程 | 制度牌，8亚克力UV离墙，40cm*60cm | 块 | 1
926 | 500114010513 |  | 其他永久建筑工程 | 制度牌，8亚克力UV离墙，60cm*90cm | 块 | 6
927 | 500114010514 |  | 取水口警示牌 | 取水口警示牌(水深危险 当心落水；蓝底白字覆反光膜2mm铝板，大小800mm*1200mm；镀锌圆管立柱dn80、壁厚4mm） | 块 | 1
建筑工程分类分项工程量清单
项目及标段名称: |  | 2025年宁海县长街镇泵站提升工程 | [5 empty] | 第91页 共130页
序号 | 项目编码 |  | 项目名称 | 项目主要特征 | 计量 单位 | 工程 数量 | 单价 (元) | 合价 (元) | 主要技术 条款编码 | 备注
928 | 500114010515 |  | 出水池警示牌 | 出水池警示牌（字样：水深危险 当心溺水；蓝底白字覆反光膜2mm铝板，大小800mm*1200mm；镀锌圆管立柱dn80、壁厚4mm） | 块 | 1
929 | 500114010516 |  | 配电箱警示牌 | 配电箱警示牌（PVC塑料板（贴墙），大小500mm*400mm） | 块 | 1
930 | 500114010517 |  | 用电安装 | 泵房用电安装，包括电线、配管、配电箱、灯具等 | 项 | 1 |  |  |  | 包干
931 | 500109010032 |  | 拆除及清理 | 1、原门窗拆除，原设备拆除并归机埠所在村处置； 2、场地内垃圾、杂草、场地整理，修补、打洞等其他零星项目 3、垃圾杂草及拆除料清理、外运。 | 项 | 1 |  |  |  | 包干
(二) |  |  | 上塘村南山塘机埠
(1) |  |  | 泵房
932 | 500114010518 |  | 屋顶防水 | 1、C20细石防水混凝土50厚； 2、防水层(SBS防水卷材一层+石灰砂浆隔离层)； 3、1:3水泥砂浆找平层20厚。 | m2 | 10.24
933 | 500114010519 |  | 外墙 | 1、原墙面基层清理(马赛克铲除)； 2、墙面增刷一道界面剂； 3、8厚聚合物防水砂浆,压入耐碱网格布； 4、真石漆涂料(图集05J909 TL10页外涂5) (品种、颜色、肌理做样板确定)。 | m2 | 26.66
934 | 500114010520 |  | 内墙及天棚 | 1、基底层清理； 2、专用界面剂一道； 3、8厚1:1:6水泥石灰膏砂浆打底扫毛或划出纹道； 4、5厚1:0.5:2.5水泥石灰膏砂浆抹平； 5、2厚面层耐水腻子分二遍刮平； 6、白色乳胶漆涂刷二遍。 | m2 | 19.68
建筑工程分类分项工程量清单
项目及标段名称: |  | 2025年宁海县长街镇泵站提升工程 | [5 empty] | 第92页 共130页
序号 | 项目编码 |  | 项目名称 | 项目主要特征 | 计量 单位 | 工程 数量 | 单价 (元) | 合价 (元) | 主要技术 条款编码 | 备注
935 | 500114010521 |  | 其他永久建筑工程 | 铝合金推拉窗（80系列 1.4mm），成品外购 | m2 | 0.6
936 | 500114010522 |  | 其他永久建筑工程 | 防盗成品金属门，成品外购 | m2 | 1.89
937 | 500114010523 |  | 环氧地坪 | 环氧地坪，含基层处理 | m2 | 5.6
938 | 500114010524 |  | 围栏 | 不锈钢围栏高0.5m | m2 | 5.1
939 | 500109001160 |  | 普通混凝土 | 15cm厚C25砼压顶，二级配，模板综合考虑 | m3 | 0.16
940 | 500114010525 |  | C25砼地面 | 1、平整清理原路基平均100厚； 2、50厚碎石垫层； 3、15cm厚C25砼地面。 | m3 | 0.38
(2) |  |  | 出水池及踏步
941 | 500114010526 |  | 抹面 | 1、原出水池及水渠砂浆抹面铲除； 2、刷界面处理剂一道； 3、防水水泥砂浆抹面； 4、抹灰面批刮腻子( 满刮两遍)； 5、刷弹性涂料。 | m2 | 40.34
942 | 500103016030 |  | 砂石垫层 | 1、场地平整； 2、100mm厚碎石垫层； | m3 | 0.2
943 | 500109001161 |  | 普通混凝土 | C25砼踏步，二级配，模板综合考虑 | m3 | 0.58
(3) |  |  | 其他项目
944 | 500202006030 |  | 拦污栅 | 进水口拦污栅（2m*1.5m），含预埋件，铁件外表涂刷2道防腐漆。 | 扇 | 1
945 | 500114003038 |  | 轻型管道铺设 | 进出水管D200PE管铺设（聚乙烯给水管SDR21） | m | 10
946 | 500114010527 |  | 其他永久建筑工程 | 制度牌，8亚克力UV离墙，40cm*60cm | 块 | 1
建筑工程分类分项工程量清单
项目及标段名称: |  | 2025年宁海县长街镇泵站提升工程 | [5 empty] | 第93页 共130页
序号 | 项目编码 |  | 项目名称 | 项目主要特征 | 计量 单位 | 工程 数量 | 单价 (元) | 合价 (元) | 主要技术 条款编码 | 备注
947 | 500114010528 |  | 其他永久建筑工程 | 制度牌，8亚克力UV离墙，60cm*90cm | 块 | 6
948 | 500114010529 |  | 取水口警示牌 | 取水口警示牌(水深危险 当心落水；蓝底白字覆反光膜2mm铝板，大小800mm*1200mm；镀锌圆管立柱dn80、壁厚4mm） | 块 | 1
949 | 500114010530 |  | 出水池警示牌 | 出水池警示牌（字样：水深危险 当心溺水；蓝底白字覆反光膜2mm铝板，大小800mm*1200mm；镀锌圆管立柱dn80、壁厚4mm） | 块 | 1
950 | 500114010531 |  | 配电箱警示牌 | 配电箱警示牌（PVC塑料板（贴墙），大小500mm*400mm） | 块 | 1
951 | 500114010532 |  | 用电安装 | 泵房用电安装，包括电线、配管、配电箱、灯具等 | 项 | 1 |  |  |  | 包干
952 | 500109010033 |  | 拆除及清理 | 1、原门窗拆除，原设备拆除并归机埠所在村处置； 2、场地内垃圾、杂草、场地整理‘修补、打洞等其他零星项目 3、垃圾杂草及拆除料清理、外运。 | 项 | 1 |  |  |  | 包干
十五 |  |  | 塘里村
(一) |  |  | 塘里村洋府塘机埠
(1) |  |  | 泵房
953 | 500109001162 |  | 普通混凝土 | C25砼基础，二级配，模板综合考虑 | m3 | 1.99
954 | 500105006016 |  | 砌砖 | M10水泥砂浆砖砌MU10粉煤灰砖 | m3 | 7.2
955 | 500114010533 |  | 防潮层 | 20厚1：2水泥砂浆防潮层内掺3%防水剂 | m2 | 2.65
956 | 500109001163 |  | 普通混凝土 | C25钢筋砼KZ（24*42cm），二级配，模板综合考虑 | m3 | 0.97
建筑工程分类分项工程量清单
项目及标段名称: |  | 2025年宁海县长街镇泵站提升工程 | [5 empty] | 第94页 共130页
序号 | 项目编码 |  | 项目名称 | 项目主要特征 | 计量 单位 | 工程 数量 | 单价 (元) | 合价 (元) | 主要技术 条款编码 | 备注
957 | 500109001164 |  | 普通混凝土 | C25钢筋砼圈梁，二级配，模板综合考虑 | m3 | 1.11
958 | 500109001165 |  | 普通混凝土 | C25钢筋砼屋面板，二级配，模板综合考虑 | m3 | 1.92
959 | 500109001166 |  | 普通混凝土 | C30钢筋砼门窗过梁，二级配，模板综合考虑 | m3 | 0.19
960 | 500114010534 |  | 沿石 | 沿石(灰白色花岗岩剁斧石600*180*200） | m3 | 0.46
961 | 500114010535 |  | 外墙 | 1、9厚1:3水泥砂浆打底扫毛； 2、刷素水泥浆一道； 3、9厚1:2水泥砂浆结合层； 4、烟灰白外墙涂料（上部）； 5、10厚装饰木条（上部）、青灰色花岗岩板（下部）。 | m2 | 33.66
962 | 500114010536 |  | 内墙及天棚 | 1、基底层清理； 2、专用界面剂一道； 3、8厚1:1:6水泥石灰膏砂浆打底扫毛或划出纹道； 4、5厚1:0.5:2.5水泥石灰膏砂浆抹平； 5、2厚面层耐水腻子分二遍刮平； 6、白色乳胶漆涂刷二遍。 | m2 | 33.44
963 | 500114010537 |  | 窗 | 古铜铝合金推拉窗安装（1200*1200），成品外购 | m2 | 1.44
964 | 500114010538 |  | 门 | 成品实木门安装（2100*900），成品外购 | m2 | 1.89
965 | 500114010539 |  | 踢脚 | 1、1:2水泥砂浆抹面； 2、1:3水泥砂浆抹灰（高8cm）。 | m2 | 0.73
966 | 500114010540 |  | 屋顶装饰 | 1、80*120木梁； 2、80*80木柱； 3、50*50木条； 4、200*80木梁； 5、所用的木材采用干燥杉木，刷桐油三度防腐（掺少量红漆调色） | m3 | 0.48
建筑工程分类分项工程量清单
项目及标段名称: |  | 2025年宁海县长街镇泵站提升工程 | [5 empty] | 第95页 共130页
序号 | 项目编码 |  | 项目名称 | 项目主要特征 | 计量 单位 | 工程 数量 | 单价 (元) | 合价 (元) | 主要技术 条款编码 | 备注
967 | 500114010541 |  | 屋顶斜面装饰 | 1、.50*100木斜梁； 2、50*80木檩条； 3、15厚木望板； 4、防水透气膜； 5、15厚150宽防腐木板，搭接； 6、所用的木材采用干燥杉木，刷桐油三度防腐（掺少量红漆调色) | m2 | 19.22
968 | 500114010542 |  | 室内地坪 | 1、原地面夯实； 2、60厚C20混凝土垫层； 3、30厚1:3干硬性水泥砂浆； 4、500*500*20灰白色花岗岩火烧板）。 | m2 | 6.34
969 | 500111001018 |  | 钢筋加工与安装 | 一般钢筋制作及安装，所有部位钢筋砼结构 | t | 0.529
(2) |  |  | 出水池及水渠
970 | 500103016031 |  | 砂石垫层 | 100mm厚碎石垫层 | m3 | 0.43
971 | 500109001167 |  | 普通混凝土 | C25钢筋混凝土出水池池壁，二级配，模板综合考虑 | m3 | 1.24
972 | 500109001168 |  | 普通混凝土 | C25钢筋混凝土出水池底板，二级配，模板综合考虑 | m3 | 0.6
973 | 500114010543 |  | 围栏 | 不锈钢围栏高0.5m | m2 | 4.6
974 | 500114010544 |  | 抹面 | 1、原出水渠砂浆抹面铲除； 2、刷界面处理剂一道； 3、防水水泥砂浆抹面； 4、抹灰面批刮腻子( 满刮两遍)； 5、刷弹性涂料。 | m2 | 132.9
(3) |  |  | 新建挡墙
975 | 500101002025 |  | 一般土方开挖 | 土方开挖，就近堆放 | m3 | 25.8
建筑工程分类分项工程量清单
项目及标段名称: |  | 2025年宁海县长街镇泵站提升工程 | [5 empty] | 第96页 共130页
序号 | 项目编码 |  | 项目名称 | 项目主要特征 | 计量 单位 | 工程 数量 | 单价 (元) | 合价 (元) | 主要技术 条款编码 | 备注
976 | 500103023021 |  | 土方回填 | 开挖料回填 | m3 | 4.33
977 | 500103016032 |  | 砂石垫层 | 30cm厚石渣垫层 | m3 | 6.78
978 | 500109001169 |  | 普通混凝土 | 15cm厚C20砼垫层，二级配，模板综合考虑 | m3 | 3.39
979 | 500109001170 |  | 普通混凝土 | 50cm厚C25砼基础，二级配，模板综合考虑 | m3 | 11.3
980 | 500105003017 |  | 浆砌块石 | M7.5浆砌石挡墙 | m3 | 23.52
981 | 500109001171 |  | 普通混凝土 | C25砼压顶，二级配，模板综合考虑 | m3 | 0.5
(4) |  |  | 园林绿化
982 | 500101012003 |  | 草皮铺设 | 马尼拉草皮，养护1年 | m2 | 5
983 | 500114008011 |  | 栽植灌木 | 紫叶李H200 P100，养护1年 | 株 | 2
984 | 500114008012 |  | 栽植灌木 | 石楠球P141-160，养护1年 | 株 | 4
985 | 500114008013 |  | 栽植灌木 | 海桐球P151-170，养护1年 | 株 | 4
986 | 500114007003 |  | 栽植乔木 | 金桂d14.1-16，养护1年 | 株 | 2
987 | 500114008014 |  | 栽植灌木 | 四季竹 H171-200，养护1年 | 株 | 20
988 | 500114010545 |  | 路沿石 | 芝麻灰花岗岩路缘石（规格120*300*1000） | m | 83.3
989 | 500114010546 |  | 园路 | 1、场地平整； 2、100厚碎石垫层； 3、30厚1:3干硬性水泥砂浆； 4、30厚芝麻灰花岗岩板（1000*300）。 | m2 | 4
建筑工程分类分项工程量清单
项目及标段名称: |  | 2025年宁海县长街镇泵站提升工程 | [5 empty] | 第97页 共130页
序号 | 项目编码 |  | 项目名称 | 项目主要特征 | 计量 单位 | 工程 数量 | 单价 (元) | 合价 (元) | 主要技术 条款编码 | 备注
990 | 500114010547 |  | 园路 | 1、场地平整； 2、100厚碎石垫层； 3、30厚1:3干硬性水泥砂浆； 4、70厚青石板（1000*300）。 | m2 | 32
(5) |  |  | 围栏样式一
991 | 500101002026 |  | 一般土方开挖 | 人工土方开挖 | m3 | 3
992 | 500103023022 |  | 土方回填 | 土方回填 | m3 | 1.54
993 | 500109001172 |  | 普通混凝土 | C20砼垫层，二级配，模板综合考虑 | m3 | 0.5
994 | 500109001173 |  | 普通混凝土 | C25钢筋砼基础（含钢筋），二级配，模板综合考虑 | m3 | 0.54
995 | 500114010548 |  | 其他永久建筑工程 | 竹围栏制作、安装 | m2 | 44.02
996 | 500114010549 |  | 其他永久建筑工程 | 木柱制作、安装 方木 | m3 | 0.27
997 | 500114010550 |  | 其他永久建筑工程 | 预埋螺栓及预埋件 | t | 1.334
(6) |  |  | 其他项目
998 | 500202006031 |  | 拦污栅 | 进水口拦污栅（3m*1.5m），含预埋件，铁件外表涂刷2道防腐漆。 | 扇 | 1
999 | 500114003039 |  | 轻型管道铺设 | 进出水管D200PE管铺设（聚乙烯给水管SDR21） | m | 10
1000 | 500114010551 |  | 其他永久建筑工程 | 制度牌，8亚克力UV离墙，40cm*60cm | 块 | 1
1001 | 500114010552 |  | 其他永久建筑工程 | 制度牌，8亚克力UV离墙，60cm*90cm | 块 | 6
1002 | 500114010553 |  | 取水口警示牌 | 取水口警示牌(水深危险 当心落水；蓝底白字覆反光膜2mm铝板，大小800mm*1200mm；镀锌圆管立柱dn80、壁厚4mm） | 块 | 1
建筑工程分类分项工程量清单
项目及标段名称: |  | 2025年宁海县长街镇泵站提升工程 | [5 empty] | 第98页 共130页
序号 | 项目编码 |  | 项目名称 | 项目主要特征 | 计量 单位 | 工程 数量 | 单价 (元) | 合价 (元) | 主要技术 条款编码 | 备注
1003 | 500114010554 |  | 出水池警示牌 | 出水池警示牌（字样：水深危险 当心溺水；蓝底白字覆反光膜2mm铝板，大小800mm*1200mm；镀锌圆管立柱dn80、壁厚4mm） | 块 | 1
1004 | 500114010555 |  | 配电箱警示牌 | 配电箱警示牌（PVC塑料板（贴墙），大小500mm*400mm） | 块 | 1
1005 | 500114010556 |  | 用电安装 | 泵房用电安装，包括电线、配管、配电箱、灯具、避雷设施等 | 项 | 1 |  |  |  | 包干
1006 | 500109010034 |  | 拆除及清理 | 1、原泵房拆除，原设备拆除并归机埠所在村处置； 2、场地内垃圾、杂草、场地整理，修补、打洞等其他零星项目 3、垃圾杂草及拆除料清理、外运。 | 项 | 1 |  |  |  | 包干
(二) |  |  | 塘里村小塘门头机埠
(1) |  |  | 泵房
1007 | 500114010557 |  | 屋顶防水 | 1、C20细石防水混凝土50厚； 2、防水层(SBS防水卷材一层+石灰砂浆隔离层)； 3、1:3水泥砂浆找平层20厚。 | m2 | 10.85
1008 | 500114010558 |  | 外墙 | 1、原墙面基层清理(马赛克铲除)； 2、墙面增刷一道界面剂； 3、8厚聚合物防水砂浆,压入耐碱网格布； 4、真石漆涂料(图集05J909 TL10页外涂5) (品种、颜色、肌理做样板确定)。 | m2 | 26.83
1009 | 500114010559 |  | 内墙及天棚 | 1、基底层清理； 2、专用界面剂一道； 3、8厚1:1:6水泥石灰膏砂浆打底扫毛或划出纹道； 4、5厚1:0.5:2.5水泥石灰膏砂浆抹平； 5、2厚面层耐水腻子分二遍刮平； 6、白色乳胶漆涂刷二遍。 | m2 | 24.71
建筑工程分类分项工程量清单
项目及标段名称: |  | 2025年宁海县长街镇泵站提升工程 | [5 empty] | 第99页 共130页
序号 | 项目编码 |  | 项目名称 | 项目主要特征 | 计量 单位 | 工程 数量 | 单价 (元) | 合价 (元) | 主要技术 条款编码 | 备注
1010 | 500114010560 |  | 其他永久建筑工程 | 铝合金推拉窗（80系列 1.4mm），成品外购 | m2 | 1
1011 | 500114010561 |  | 其他永久建筑工程 | 防盗成品金属门，成品外购 | m2 | 1.89
1012 | 500114010562 |  | 环氧地坪 | 环氧地坪，含基层处理 | m2 | 5.6
(2) |  |  | 出水池及踏步
1013 | 500114010563 |  | 抹面 | 1、原出水池砂浆抹面铲除； 2、刷界面处理剂一道； 3、防水水泥砂浆抹面； 4、抹灰面批刮腻子( 满刮两遍)； 5、刷弹性涂料。 | m2 | 8.89
1014 | 500114010564 |  | 围栏 | 不锈钢围栏高0.5m | m2 | 3.6
1015 | 500109001174 |  | 普通混凝土 | 15cm厚C25砼压顶，二级配，模板综合考虑 | m3 | 0.07
1016 | 500109001175 |  | 普通混凝土 | C25钢筋砼过沟板（1500*500*150），含钢筋制作及安装 | m3 | 0.34
1017 | 500103016033 |  | 砂石垫层 | 1、场地平整； 2、100mm厚碎石垫层； | m3 | 0.458
1018 | 500109001176 |  | 普通混凝土 | C25砼踏步，二级配，模板综合考虑 | m3 | 0.838
(3) |  |  | 新建砖砌挡墙及室外砼地坪
1019 | 500114010565 |  | 室外地坪 | 1、平整清理原路基平均100厚； 2、50厚碎石垫层； 3、15cm厚C25砼地面。 | m3 | 0.61
1020 | 500105006017 |  | 砌砖 | M7.5砖砌墙体 | m3 | 0.7
1021 | 500105010002 |  | 砌体砂浆抹面 | 1:2水泥砂浆抹面20mm | m2 | 5.88
建筑工程分类分项工程量清单
项目及标段名称: |  | 2025年宁海县长街镇泵站提升工程 | [5 empty] | 第100页 共130页
序号 | 项目编码 |  | 项目名称 | 项目主要特征 | 计量 单位 | 工程 数量 | 单价 (元) | 合价 (元) | 主要技术 条款编码 | 备注
1022 | 500109001177 |  | 普通混凝土 | 10cm厚C20砼垫层，二级配，模板综合考虑 | m3 | 0.11
(4) |  |  | 其他项目
1023 | 500114003040 |  | 轻型管道铺设 | 进出水管D200PE管铺设（聚乙烯给水管SDR21） | m | 10
1024 | 500114010566 |  | 其他永久建筑工程 | 制度牌，8亚克力UV离墙，40cm*60cm | 块 | 1
1025 | 500114010567 |  | 其他永久建筑工程 | 制度牌，8亚克力UV离墙，60cm*90cm | 块 | 6
1026 | 500114010568 |  | 取水口警示牌 | 取水口警示牌(水深危险 当心落水；蓝底白字覆反光膜2mm铝板，大小800mm*1200mm；镀锌圆管立柱dn80、壁厚4mm） | 块 | 1
1027 | 500114010569 |  | 出水池警示牌 | 出水池警示牌（字样：水深危险 当心溺水；蓝底白字覆反光膜2mm铝板，大小800mm*1200mm；镀锌圆管立柱dn80、壁厚4mm） | 块 | 1
1028 | 500114010570 |  | 配电箱警示牌 | 配电箱警示牌（PVC塑料板（贴墙），大小500mm*400mm） | 块 | 1
1029 | 500114010571 |  | 用电安装 | 泵房用电安装，包括电线、配管、配电箱、灯具等 | 项 | 1 |  |  |  | 包干
1030 | 500109010035 |  | 拆除及清理 | 1、原门窗拆除，原设备拆除并归机埠所在村处置； 2、场地内垃圾、杂草、场地整理‘修补、打洞等其他零星项目 3、垃圾杂草及拆除料清理、外运。 | 项 | 1 |  |  |  | 包干
十六 |  |  | 南塘村
(一) |  |  | 南塘村合宁四队机埠
(1) |  |  | 泵房
建筑工程分类分项工程量清单
项目及标段名称: |  | 2025年宁海县长街镇泵站提升工程 | [5 empty] | 第101页 共130页
序号 | 项目编码 |  | 项目名称 | 项目主要特征 | 计量 单位 | 工程 数量 | 单价 (元) | 合价 (元) | 主要技术 条款编码 | 备注
1031 | 500109001178 |  | 普通混凝土 | C25砼基础，二级配，模板综合考虑 | m3 | 1.99
1032 | 500105006018 |  | 砌砖 | M10水泥砂浆砖砌MU10粉煤灰砖 | m3 | 7.2
1033 | 500114010572 |  | 防潮层 | 20厚1：2水泥砂浆防潮层内掺3%防水剂 | m2 | 2.65
1034 | 500109001179 |  | 普通混凝土 | C25钢筋砼KZ（24*42cm）(包含钢筋)，二级配，模板综合考虑 | m3 | 0.97
1035 | 500109001180 |  | 普通混凝土 | C25钢筋砼圈梁(包含钢筋)，二级配，模板综合考虑 | m3 | 1.11
1036 | 500109001181 |  | 普通混凝土 | C25钢筋砼屋面板(包含钢筋)，二级配，模板综合考虑 | m3 | 1.92
1037 | 500114010573 |  | 沿石 | 灰白色花岗岩剁斧石600*180*200 | m3 | 0.46
1038 | 500114010574 |  | 外墙 | 1、9厚1:3水泥砂浆打底扫毛； 2、刷素水泥浆一道； 3、9厚1:2水泥砂浆结合层； 4、烟灰白外墙涂料（上部）； 5、10厚装饰木条（上部）、青灰色花岗岩板（下部）。 | m2 | 33.66
1039 | 500114010575 |  | 内墙及天棚 | 1、基底层清理； 2、专用界面剂一道； 3、8厚1:1:6水泥石灰膏砂浆打底扫毛或划出纹道； 4、5厚1:0.5:2.5水泥石灰膏砂浆抹平； 5、2厚面层耐水腻子分二遍刮平； 6、白色乳胶漆涂刷二遍。 | m2 | 33.44
1040 | 500114010576 |  | 踢脚 | 1、1:2水泥砂浆抹面； 2、1:3水泥砂浆抹灰（高8cm）。 | m2 | 0.73
建筑工程分类分项工程量清单
项目及标段名称: |  | 2025年宁海县长街镇泵站提升工程 | [5 empty] | 第102页 共130页
序号 | 项目编码 |  | 项目名称 | 项目主要特征 | 计量 单位 | 工程 数量 | 单价 (元) | 合价 (元) | 主要技术 条款编码 | 备注
1041 | 500114010577 |  | 屋顶装饰 | 1、80*120木梁； 2、80*80木柱； 3、50*50木条； 4、200*80木梁； 5、所用的木材采用干燥杉木，刷桐油三度防腐（掺少量红漆调色） | m3 | 0.48
1042 | 500114010578 |  | 屋顶斜面装饰 | 1、.50*100木斜梁； 2、50*80木檩条； 3、15厚木望板； 4、防水透气膜； 5、15厚150宽防腐木板，搭接； 6、所用的木材采用干燥杉木，刷桐油三度防腐（掺少量红漆调色) | m2 | 19.22
1043 | 500114010579 |  | 窗 | 古铜铝合金推拉窗安装（1200*1200），成品外购 | m2 | 1.44
1044 | 500114010580 |  | 门 | 成品实木门安装（2100*900），成品外购 | m2 | 1.89
1045 | 500114010581 |  | 室内地坪 | 1、原地面夯实； 2、60厚C20混凝土垫层； 3、30厚1:3干硬性水泥砂浆； 4、500*500*20灰白色花岗岩火烧板）。 | m2 | 6.34
1046 | 500111001019 |  | 钢筋加工与安装 | 一般钢筋制作及安装，所有部位钢筋砼结构 | t | 0.531
(2) |  |  | 出水池及水渠
1047 | 500103016034 |  | 砂石垫层 | 100mm厚碎石垫层 | m3 | 0.5
1048 | 500109001182 |  | 普通混凝土 | C25钢筋混凝土出水池池壁，二级配，模板综合考虑 | m3 | 1.24
1049 | 500109001183 |  | 普通混凝土 | C25钢筋混凝土出水池底板，二级配，模板综合考虑 | m3 | 0.6
1050 | 500114010582 |  | 围栏 | 不锈钢围栏高0.5m | m2 | 4.6
建筑工程分类分项工程量清单
项目及标段名称: |  | 2025年宁海县长街镇泵站提升工程 | [5 empty] | 第103页 共130页
序号 | 项目编码 |  | 项目名称 | 项目主要特征 | 计量 单位 | 工程 数量 | 单价 (元) | 合价 (元) | 主要技术 条款编码 | 备注
1051 | 500109001184 |  | 普通混凝土 | C20砼找平层厚50，二级配，模板综合考虑 | m3 | 0.06
1052 | 500109001185 |  | 普通混凝土 | C25钢筋砼渠道，二级配，模板综合考虑 | m3 | 0.35
(3) |  |  | 挡墙加高
1053 | 500105003018 |  | 浆砌块石 | M7.5浆砌石挡墙 | m3 | 2.2
1054 | 500109001186 |  | 普通混凝土 | C25砼压顶，二级配，模板综合考虑 | m3 | 0.41
(4) |  |  | 园林绿化
1055 | 500114009006 |  | 喷播植草 | 芒草H35-50 P25-35，养护1年 | m2 | 4
1056 | 500114009007 |  | 喷播植草 | 兰花三七25丛/m2，5芽/丛，养护1年 | m2 | 1.7
1057 | 500114008015 |  | 栽植灌木 | 紫叶李H200 P100，养护1年 | 株 | 4
1058 | 500114008016 |  | 栽植灌木 | 海桐球P151-170，养护1年 | 株 | 8
1059 | 500114008017 |  | 栽植灌木 | 四季竹 H171-200，养护1年 | 株 | 44
1060 | 500114010583 |  | 园路 | 1、场地平整； 2、100厚碎石垫层； 3、10cm厚C25细石砼； 4、鹅卵石园路 | m2 | 9.93
1061 | 500114010584 |  | 路沿石 | 芝麻灰花岗岩路缘石（规格120*300*1000） | m | 14.56
(5) |  |  | 围栏样式三
1062 | 500109001187 |  | 普通混凝土 | C25砼地梁，二级配，模板综合考虑 | m3 | 2.35
1063 | 500105006019 |  | 砌砖 | 围墙及围墙柱（M5水泥砂浆实砌MU10混凝土实心砖） | m3 | 4.08
建筑工程分类分项工程量清单
项目及标段名称: |  | 2025年宁海县长街镇泵站提升工程 | [5 empty] | 第104页 共130页
序号 | 项目编码 |  | 项目名称 | 项目主要特征 | 计量 单位 | 工程 数量 | 单价 (元) | 合价 (元) | 主要技术 条款编码 | 备注
1064 | 500114010585 |  | 其他永久建筑工程 | 塑钢围栏（含塑钢双开门），高1.2m | m | 24.2
1065 | 500114010586 |  | 砖墙饰面 | 1、原墙面基层清理(马赛克铲除)； 2、墙面增刷一道界面剂； 3、8厚聚合物防水砂浆,压入耐碱网格布； 4、真石漆涂料(图集05J909 TL10页外涂5) (品种、颜色、肌理做样板确定)。 | m2 | 32.38
(6) |  |  | 其他项目
1066 | 500202006032 |  | 拦污栅 | 进水口拦污栅（2m*1.5m），含预埋件，铁件外表涂刷2道防腐漆。 | 扇 | 1
1067 | 500114003041 |  | 轻型管道铺设 | 进出水管D200PE管铺设（聚乙烯给水管SDR21） | m | 10
1068 | 500114010587 |  | 其他永久建筑工程 | 制度牌，8亚克力UV离墙，40cm*60cm | 块 | 1
1069 | 500114010588 |  | 其他永久建筑工程 | 制度牌，8亚克力UV离墙，60cm*90cm | 块 | 6
1070 | 500114010589 |  | 取水口警示牌 | 取水口警示牌(水深危险 当心落水；蓝底白字覆反光膜2mm铝板，大小800mm*1200mm；镀锌圆管立柱dn80、壁厚4mm） | 块 | 1
1071 | 500114010590 |  | 出水池警示牌 | 出水池警示牌（字样：水深危险 当心溺水；蓝底白字覆反光膜2mm铝板，大小800mm*1200mm；镀锌圆管立柱dn80、壁厚4mm） | 块 | 1
1072 | 500114010591 |  | 配电箱警示牌 | 配电箱警示牌（PVC塑料板（贴墙），大小500mm*400mm） | 块 | 1
1073 | 500114010592 |  | 用电安装 | 泵房用电安装，包括电线、配管、配电箱、灯具、避雷设施等 | 项 | 1 |  |  |  | 包干
建筑工程分类分项工程量清单
项目及标段名称: |  | 2025年宁海县长街镇泵站提升工程 | [5 empty] | 第105页 共130页
序号 | 项目编码 |  | 项目名称 | 项目主要特征 | 计量 单位 | 工程 数量 | 单价 (元) | 合价 (元) | 主要技术 条款编码 | 备注
1074 | 500109010036 |  | 拆除及清理 | 1、原泵房拆除，原设备拆除并归机埠所在村处置； 2、场地内垃圾、杂草、场地整理，修补、打洞等其他零星项目 3、垃圾杂草及拆除料清理、外运。 | 项 | 1 |  |  |  | 包干
十七 |  |  | 青珠村
(一) |  |  | 青珠村后门港机埠
(1) |  |  | 泵房
1075 | 500114010593 |  | 屋顶防水 | 1、C20细石防水混凝土50厚； 2、防水层(SBS防水卷材一层+石灰砂浆隔离层)； 3、1:3水泥砂浆找平层20厚。 | m2 | 11.2
1076 | 500114010594 |  | 外墙 | 1、原墙面基层清理(马赛克铲除)； 2、墙面增刷一道界面剂； 3、8厚聚合物防水砂浆,压入耐碱网格布； 4、真石漆涂料(图集05J909 TL10页外涂5) (品种、颜色、肌理做样板确定)。 | m2 | 27.74
1077 | 500114010595 |  | 内墙及天棚 | 1、基底层清理； 2、专用界面剂一道； 3、8厚1:1:6水泥石灰膏砂浆打底扫毛或划出纹道； 4、5厚1:0.5:2.5水泥石灰膏砂浆抹平； 5、2厚面层耐水腻子分二遍刮平； 6、白色乳胶漆涂刷二遍。 | m2 | 25.82
1078 | 500114010596 |  | 其他永久建筑工程 | 铝合金推拉窗（80系列 1.4mm），成品外购 | m2 | 0.5
1079 | 500114010597 |  | 其他永久建筑工程 | 防盗成品金属门，成品外购 | m2 | 1.89
建筑工程分类分项工程量清单
项目及标段名称: |  | 2025年宁海县长街镇泵站提升工程 | [5 empty] | 第106页 共130页
序号 | 项目编码 |  | 项目名称 | 项目主要特征 | 计量 单位 | 工程 数量 | 单价 (元) | 合价 (元) | 主要技术 条款编码 | 备注
1080 | 500114010598 |  | 室内地坪 | 1、50mm厚碎石垫层； 2、100厚C25砼地面，二级配，模板综合考虑； 3、环氧地坪。 | m2 | 6.35
1081 | 500114010599 |  | 围栏 | 水泵不锈钢围栏高1m，含预埋件 | m | 2.4
(2) |  |  | 出水池及室外地坪
1082 | 500114010600 |  | 抹面 | 1、原出水池砂浆抹面铲除； 2、刷界面处理剂一道； 3、防水水泥砂浆抹面； 4、抹灰面批刮腻子( 满刮两遍)； 5、刷弹性涂料。 | m2 | 11.77
1083 | 500114010601 |  | 围栏 | 不锈钢围栏高0.5m | m2 | 4.76
1084 | 500109001188 |  | 普通混凝土 | 15cm厚C25砼压顶，二级配，模板综合考虑 | m3 | 0.11
1085 | 500114010602 |  | 室外地坪 | 1、平整清理原路基平均100厚； 2、50厚碎石垫层； 3、15cm厚C25砼地面。 | m3 | 0.29
(3) |  |  | 其他项目
1086 | 500202006033 |  | 拦污栅 | 进水口拦污栅（2m*1.5m），含预埋件，铁件外表涂刷2道防腐漆。 | 扇 | 1
1087 | 500114010603 |  | 其他永久建筑工程 | 制度牌，8亚克力UV离墙，40cm*60cm | 块 | 1
1088 | 500114010604 |  | 其他永久建筑工程 | 制度牌，8亚克力UV离墙，60cm*90cm | 块 | 6
1089 | 500114010605 |  | 取水口警示牌 | 取水口警示牌(水深危险 当心落水；蓝底白字覆反光膜2mm铝板，大小800mm*1200mm；镀锌圆管立柱dn80、壁厚4mm） | 块 | 1
建筑工程分类分项工程量清单
项目及标段名称: |  | 2025年宁海县长街镇泵站提升工程 | [5 empty] | 第107页 共130页
序号 | 项目编码 |  | 项目名称 | 项目主要特征 | 计量 单位 | 工程 数量 | 单价 (元) | 合价 (元) | 主要技术 条款编码 | 备注
1090 | 500114010606 |  | 出水池警示牌 | 出水池警示牌（字样：水深危险 当心溺水；蓝底白字覆反光膜2mm铝板，大小800mm*1200mm；镀锌圆管立柱dn80、壁厚4mm） | 块 | 1
1091 | 500114010607 |  | 配电箱警示牌 | 配电箱警示牌（PVC塑料板（贴墙），大小500mm*400mm） | 块 | 1
1092 | 500114010608 |  | 用电安装 | 泵房用电安装，包括电线、配管、配电箱、灯具等 | 项 | 1 |  |  |  | 包干
1093 | 500109010037 |  | 拆除及清理 | 1、原门窗拆除、原破损砼地坪拆除，原设备拆除并归机埠所在村处置； 2、场地内垃圾、杂草、场地整理‘修补、打洞等其他零星项目 3、垃圾杂草及拆除料清理、外运。 | 项 | 1 |  |  |  | 包干
(二) |  |  | 青珠村茅山机埠
(1) |  |  | 泵房
1094 | 500109001189 |  | 普通混凝土 | C20砼基础垫层，二级配，模板综合考虑 | m3 | 0.92
1095 | 500109001190 |  | 普通混凝土 | C30钢筋砼基础，二级配，模板综合考虑 | m3 | 0.62
1096 | 500109001191 |  | 普通混凝土 | C30钢筋砼地梁，二级配，模板综合考虑 | m3 | 1.55
1097 | 500109001192 |  | 普通混凝土 | C30钢筋砼KZ1（30*30cm），二级配，模板综合考虑 | m3 | 1.02
1098 | 500109001193 |  | 普通混凝土 | C30钢筋砼天沟、屋檐，二级配，模板综合考虑（含高分子密封材料封口，铝合金压条，水泥钉） | m3 | 2.08
1099 | 500109001194 |  | 普通混凝土 | C30钢筋砼KL，二级配，模板综合考虑 | m3 | 1.65
1100 | 500109001195 |  | 普通混凝土 | C30钢筋砼坡屋面板，二级配，模板综合考虑 | m3 | 1.35
建筑工程分类分项工程量清单
项目及标段名称: |  | 2025年宁海县长街镇泵站提升工程 | [5 empty] | 第108页 共130页
序号 | 项目编码 |  | 项目名称 | 项目主要特征 | 计量 单位 | 工程 数量 | 单价 (元) | 合价 (元) | 主要技术 条款编码 | 备注
1101 | 500105006020 |  | 砌砖 | MU10混凝土实心砖，M5水泥砂浆实砌240墙 | m3 | 5.48
1102 | 500114010609 |  | 吊顶 | 轻钢龙骨石膏板吊顶 | m2 | 11.31
1103 | 500114010610 |  | 瓦屋面 | 1、中式琉璃瓦，板瓦盖5留5，含成品瓦当及40*40对开三角木； 2、25厚（最薄处）1:1:4水泥石灰砂浆坐铺； 3、筒瓦两侧用色料灰浆夹拢抹直； 4、25厚1:2水泥砂浆加5%防水粉分两次抹平； 5、刷素水泥浆一道； 6、表面清扫干净。 | m2 | 11.29
1104 | 500114010611 |  | 外墙 | 1、原墙面基层清理(马赛克铲除)； 2、墙面增刷一道界面剂； 3、8厚聚合物防水砂浆,压入耐碱网格布； 4、真石漆涂料(图集05J909 TL10页外涂5) (品种、颜色、肌理做样板确定)。 | m2 | 40.92
1105 | 500114010612 |  | 内墙及天棚 | 1、基底层清理; 2、专用界面剂一道; 3、8厚1:1:6水泥石灰膏砂浆打底扫毛或划出纹道; 4、5厚1:0.5:2.5水泥石灰膏砂浆抹平; 5、2厚面层耐水腻子分二遍刮平; 6、白色乳胶漆涂刷二遍。 | m2 | 50.22
1106 | 500114010613 |  | 其他永久建筑工程 | 铝合金推拉窗（80系列 1.4mm），成品外购 | m2 | 1
1107 | 500114010614 |  | 其他永久建筑工程 | 防盗成品金属门，成品外购 | m2 | 1.89
1108 | 500114010615 |  | 环氧地坪 | 环氧地坪，含基层处理 | m2 | 12.36
1109 | 500111001020 |  | 钢筋加工与安装 | 一般钢筋制作及安装，所有部位钢筋砼结构 | t | 0.72
建筑工程分类分项工程量清单
项目及标段名称: |  | 2025年宁海县长街镇泵站提升工程 | [5 empty] | 第109页 共130页
序号 | 项目编码 |  | 项目名称 | 项目主要特征 | 计量 单位 | 工程 数量 | 单价 (元) | 合价 (元) | 主要技术 条款编码 | 备注
(2) |  |  | 出水池及室外地坪
1110 | 500114010616 |  | 抹面 | 1、原出水池及水渠砂浆抹面铲除； 2、刷界面处理剂一道； 3、防水水泥砂浆抹面； 4、抹灰面批刮腻子( 满刮两遍)； 5、刷弹性涂料。 | m2 | 177.11
1111 | 500114010617 |  | 室外地坪 | 1、平整清理原路基平均100厚； 2、50厚碎石垫层； 3、15cm厚C25砼地面。 | m3 | 1.44
1112 | 500114010618 |  | 围栏 | 不锈钢围栏高0.5m | m | 9.2
1113 | 500109001196 |  | 普通混凝土 | 15cm厚C25砼压顶，二级配，模板综合考虑 | m3 | 0.17
1114 | 500105003019 |  | 浆砌块石 | M7.5浆砌块石踏步基础 | m3 | 2.5
1115 | 500109001197 |  | 普通混凝土 | C25砼踏步（表面设置防滑槽），二级配，模板综合考虑 | m3 | 0.95
1116 | 500114010619 |  | 室外地坪 | 1、平整清理原路基平均100厚； 2、50厚碎石垫层； 3、15cm厚C25砼地面。 | m3 | 14.4
(3) |  |  | 其他项目
1117 | 500202006034 |  | 拦污栅 | 进水口拦污栅（2m*1.5m），含预埋件，铁件外表涂刷2道防腐漆。 | 扇 | 1
1118 | 500114010620 |  | 其他永久建筑工程 | 制度牌，8亚克力UV离墙，40cm*60cm | 块 | 1
1119 | 500114010621 |  | 其他永久建筑工程 | 制度牌，8亚克力UV离墙，60cm*90cm | 块 | 6
1120 | 500114010622 |  | 取水口警示牌 | 取水口警示牌(水深危险 当心落水；蓝底白字覆反光膜2mm铝板，大小800mm*1200mm；镀锌圆管立柱dn80、壁厚4mm） | 块 | 1
建筑工程分类分项工程量清单
项目及标段名称: |  | 2025年宁海县长街镇泵站提升工程 | [5 empty] | 第110页 共130页
序号 | 项目编码 |  | 项目名称 | 项目主要特征 | 计量 单位 | 工程 数量 | 单价 (元) | 合价 (元) | 主要技术 条款编码 | 备注
1121 | 500114010623 |  | 出水池警示牌 | 出水池警示牌（字样：水深危险 当心溺水；蓝底白字覆反光膜2mm铝板，大小800mm*1200mm；镀锌圆管立柱dn80、壁厚4mm） | 块 | 1
1122 | 500114010624 |  | 配电箱警示牌 | 配电箱警示牌（PVC塑料板（贴墙），大小500mm*400mm） | 块 | 1
1123 | 500114010625 |  | 用电安装 | 泵房用电安装，包括电线、配管、配电箱、灯具、避雷设施等 | 项 | 1 |  |  |  | 包干
1124 | 500109010038 |  | 拆除及清理 | 1、原泵房拆除，原设备拆除并归机埠所在村处置； 2、场地内垃圾、杂草、场地整理‘修补、打洞等其他零星项目 3、垃圾杂草及拆除料清理、外运。 | 项 | 1 |  |  |  | 包干
十八 |  |  | 新南村
(一) |  |  | 新南村百亩头机埠
(1) |  |  | 泵房
1125 | 500114010626 |  | 外墙 | 1、原墙面基层清理(马赛克铲除)； 2、墙面增刷一道界面剂； 3、8厚聚合物防水砂浆,压入耐碱网格布； 4、真石漆涂料(图集05J909 TL10页外涂5) (品种、颜色、肌理做样板确定)。 | m2 | 38.62
1126 | 500114010627 |  | 内墙及天棚 | 1、基底层清理； 2、专用界面剂一道； 3、8厚1:1:6水泥石灰膏砂浆打底扫毛或划出纹道； 4、5厚1:0.5:2.5水泥石灰膏砂浆抹平； 5、2厚面层耐水腻子分二遍刮平； 6、白色乳胶漆涂刷二遍。 | m2 | 32.88
1127 | 500114010628 |  | 其他永久建筑工程 | 铝合金推拉窗（80系列 1.4mm），成品外购 | m2 | 1.2
建筑工程分类分项工程量清单
项目及标段名称: |  | 2025年宁海县长街镇泵站提升工程 | [5 empty] | 第111页 共130页
序号 | 项目编码 |  | 项目名称 | 项目主要特征 | 计量 单位 | 工程 数量 | 单价 (元) | 合价 (元) | 主要技术 条款编码 | 备注
1128 | 500114010629 |  | 其他永久建筑工程 | 防盗成品金属门，成品外购 | m2 | 1.89
1129 | 500114010630 |  | 环氧地坪 | 环氧地坪，含基层处理 | m2 | 5.31
(2) |  |  | 进水池、出水池
1130 | 500101002027 |  | 一般土方开挖 | 土方开挖，就近堆放 | m3 | 4.89
1131 | 500103023023 |  | 土方回填 | 开挖料回填 | m3 | 0.18
1132 | 500103016035 |  | 砂石垫层 | 100mm厚碎石垫层 | m3 | 1.61
1133 | 500109001198 |  | 普通混凝土 | C25钢筋混凝土出水池池壁，二级配，模板综合考虑 | m3 | 3.84
1134 | 500109001199 |  | 普通混凝土 | C25钢筋混凝土出水池底板，二级配，模板综合考虑 | m3 | 3.12
1135 | 500114010631 |  | 抹面 | 1、原进水池砂浆抹面铲除； 2、刷界面处理剂一道； 3、防水水泥砂浆抹面； 4、抹灰面批刮腻子( 满刮两遍)； 5、刷弹性涂料。 | m2 | 19.34
1136 | 500114010632 |  | 围栏 | 不锈钢围栏高0.5m | m2 | 17.3
1137 | 500112001002 |  | 预制混凝土构件 | C25钢筋混凝土过沟板，含钢筋 | m3 | 0.6
1138 | 500111001021 |  | 钢筋加工与安装 | 一般钢筋制作及安装 | t | 0.167
(3) |  |  | 其他项目
1139 | 500202006035 |  | 拦污栅 | 进水口拦污栅（2m*1.5m），含预埋件，铁件外表涂刷2道防腐漆。 | 扇 | 1
1140 | 500114010633 |  | 水泵除锈及保养 | 原水泵除锈及保养 | 项 | 1
建筑工程分类分项工程量清单
项目及标段名称: |  | 2025年宁海县长街镇泵站提升工程 | [5 empty] | 第112页 共130页
序号 | 项目编码 |  | 项目名称 | 项目主要特征 | 计量 单位 | 工程 数量 | 单价 (元) | 合价 (元) | 主要技术 条款编码 | 备注
1141 | 500114010634 |  | 保护罩 | 水泵保护罩 | 套 | 1
1142 | 500114010635 |  | 其他永久建筑工程 | 制度牌，8亚克力UV离墙，40cm*60cm | 块 | 1
1143 | 500114010636 |  | 其他永久建筑工程 | 制度牌，8亚克力UV离墙，60cm*90cm | 块 | 6
1144 | 500114010637 |  | 取水口警示牌 | 取水口警示牌(水深危险 当心落水；蓝底白字覆反光膜2mm铝板，大小800mm*1200mm；镀锌圆管立柱dn80、壁厚4mm） | 块 | 1
1145 | 500114010638 |  | 出水池警示牌 | 出水池警示牌（字样：水深危险 当心溺水；蓝底白字覆反光膜2mm铝板，大小800mm*1200mm；镀锌圆管立柱dn80、壁厚4mm） | 块 | 1
1146 | 500114010639 |  | 配电箱警示牌 | 配电箱警示牌（PVC塑料板（贴墙），大小500mm*400mm） | 块 | 1
1147 | 500114010640 |  | 用电安装 | 泵房用电安装，包括电线、配管、配电箱、灯具等 | 项 | 1 |  |  |  | 包干
1148 | 500109010039 |  | 拆除及清理 | 1、原水池拆除、原门窗拆除，原设备拆除并归机埠所在村处置； 2、场地内垃圾、杂草、场地整理‘修补、打洞等其他零星项目 3、垃圾杂草及拆除料清理、外运。 | 项 | 1 |  |  |  | 包干
(二) |  |  | 新南村南关机埠
(1) |  |  | 泵房
1149 | 500114010641 |  | 外墙 | 1、原墙面基层清理(马赛克铲除)； 2、墙面增刷一道界面剂； 3、8厚聚合物防水砂浆,压入耐碱网格布； 4、真石漆涂料(图集05J909 TL10页外涂5) (品种、颜色、肌理做样板确定)。 | m2 | 34.28
建筑工程分类分项工程量清单
项目及标段名称: |  | 2025年宁海县长街镇泵站提升工程 | [5 empty] | 第113页 共130页
序号 | 项目编码 |  | 项目名称 | 项目主要特征 | 计量 单位 | 工程 数量 | 单价 (元) | 合价 (元) | 主要技术 条款编码 | 备注
1150 | 500114010642 |  | 内墙及天棚 | 1、基底层清理； 2、专用界面剂一道； 3、8厚1:1:6水泥石灰膏砂浆打底扫毛或划出纹道； 4、5厚1:0.5:2.5水泥石灰膏砂浆抹平； 5、2厚面层耐水腻子分二遍刮平； 6、白色乳胶漆涂刷二遍。 | m2 | 26.44
1151 | 500114010643 |  | 其他永久建筑工程 | 铝合金推拉窗（80系列 1.4mm），成品外购 | m2 | 1
1152 | 500114010644 |  | 其他永久建筑工程 | 防盗成品金属门，成品外购 | m2 | 1.89
1153 | 500114010645 |  | 环氧地坪 | 环氧地坪，含基层处理 | m2 | 5.31
(2) |  |  | 出水池
1154 | 500114010646 |  | 抹面 | 1、原进水池砂浆抹面铲除； 2、刷界面处理剂一道； 3、防水水泥砂浆抹面； 4、抹灰面批刮腻子( 满刮两遍)； 5、刷弹性涂料。 | m2 | 12.64
1155 | 500114010647 |  | 围栏 | 不锈钢围栏高0.5m | m2 | 4.06
1156 | 500109001200 |  | 普通混凝土 | 15cm厚C25砼压顶，二级配，模板综合考虑 | m3 | 0.07
1157 | 500108010005 |  | 打松木桩 | 打6m长松木桩，梢径120mm | 根 | 2
(3) |  |  | 其他项目
1158 | 500202006036 |  | 拦污栅 | 进水口拦污栅（2m*1.5m），含预埋件，铁件外表涂刷2道防腐漆。 | 扇 | 1
1159 | 500114010648 |  | 水泵除锈及保养 | 原水泵除锈及保养 | 项 | 1
1160 | 500114010649 |  | 保护罩 | 水泵保护罩 | 套 | 1
建筑工程分类分项工程量清单
项目及标段名称: |  | 2025年宁海县长街镇泵站提升工程 | [5 empty] | 第114页 共130页
序号 | 项目编码 |  | 项目名称 | 项目主要特征 | 计量 单位 | 工程 数量 | 单价 (元) | 合价 (元) | 主要技术 条款编码 | 备注
1161 | 500114010650 |  | 其他永久建筑工程 | 制度牌，8亚克力UV离墙，40cm*60cm | 块 | 1
1162 | 500114010651 |  | 其他永久建筑工程 | 制度牌，8亚克力UV离墙，60cm*90cm | 块 | 6
1163 | 500114010652 |  | 取水口警示牌 | 取水口警示牌(水深危险 当心落水；蓝底白字覆反光膜2mm铝板，大小800mm*1200mm；镀锌圆管立柱dn80、壁厚4mm） | 块 | 1
1164 | 500114010653 |  | 出水池警示牌 | 出水池警示牌（字样：水深危险 当心溺水；蓝底白字覆反光膜2mm铝板，大小800mm*1200mm；镀锌圆管立柱dn80、壁厚4mm） | 块 | 1
1165 | 500114010654 |  | 配电箱警示牌 | 配电箱警示牌（PVC塑料板（贴墙），大小500mm*400mm） | 块 | 1
1166 | 500114010655 |  | 用电安装 | 泵房用电安装，包括电线、配管、配电箱、灯具等 | 项 | 1 |  |  |  | 包干
1167 | 500109010040 |  | 拆除及清理 | 1、原门窗拆除； 2、场地内垃圾、杂草、场地整理‘修补、打洞等其他零星项目 3、垃圾杂草及拆除料清理、外运。 | 项 | 1 |  |  |  | 包干
(三) |  |  | 新南村东角机埠
(1) |  |  | 泵房
1168 | 500105003020 |  | 浆砌块石 | 泵房M7.5浆砌石基础 | m3 | 0.75
1169 | 500109001201 |  | 普通混凝土 | C30钢筋砼顶圈梁，二级配，模板综合考虑 | m3 | 2.74
1170 | 500109001202 |  | 普通混凝土 | C30钢筋砼地圈梁，二级配，模板综合考虑 | m3 | 2.74
1171 | 500109001203 |  | 普通混凝土 | C30钢筋砼构造柱35*35cm，二级配，模板综合考虑 | m3 | 1.98
1172 | 500105006021 |  | 砌砖 | M5水泥砂浆实砌MU10混凝土实心砖 | m3 | 12.07
建筑工程分类分项工程量清单
项目及标段名称: |  | 2025年宁海县长街镇泵站提升工程 | [5 empty] | 第115页 共130页
序号 | 项目编码 |  | 项目名称 | 项目主要特征 | 计量 单位 | 工程 数量 | 单价 (元) | 合价 (元) | 主要技术 条款编码 | 备注
1173 | 500109001204 |  | 普通混凝土 | C30钢筋砼坡屋面板，二级配，模板综合考虑 | m3 | 5.89
1174 | 500109001205 |  | 普通混凝土 | C30钢筋砼门窗过梁，二级配，模板综合考虑 | m3 | 0.29
1175 | 500114010656 |  | 瓦屋面 | 1、琉璃瓦； 2、1:1:4水泥砂浆，加重麻刀； 3、25厚1:3水泥砂浆，满铺1厚钢丝网； 4、20厚酚醛保温板； 5、SBS防水层； 6、15厚水泥砂浆找平。 | m2 | 49.11
1176 | 500114010657 |  | 其他永久建筑工程 | 仿古正脊 | m | 6.46
1177 | 500114010658 |  | 其他永久建筑工程 | 仿古斜脊 | m | 12.36
1178 | 500114010659 |  | 外墙 | 1、基层清理； 2、12厚1：3水泥砂浆底； 3、8厚1：2.5水泥砂浆面； 4、仿古砖贴面。 | m2 | 64.11
1179 | 500114010660 |  | 内墙及天棚 | 1、基底层清理； 2、专用界面剂一道； 3、8厚1:1:6水泥石灰膏砂浆打底扫毛或划出纹道； 4、5厚1:0.5:2.5水泥石灰膏砂浆抹平； 5、2厚面层耐水腻子分二遍刮平； 6、白色乳胶漆涂刷二遍。 | m2 | 124.8
1180 | 500114010661 |  | 其他永久建筑工程 | 塑钢推拉窗，5mm厚玻璃，成品外购 | m2 | 4
1181 | 500114010662 |  | 其他永久建筑工程 | 塑钢门，成品外购 | m2 | 1.89
1182 | 500114010663 |  | 室内地坪 | 1、100mm厚碎石垫层； 2、100mm厚C25砼现浇底板，二级配，模板综合考虑； 3、环氧地坪。 | m2 | 17.01
建筑工程分类分项工程量清单
项目及标段名称: |  | 2025年宁海县长街镇泵站提升工程 | [5 empty] | 第116页 共130页
序号 | 项目编码 |  | 项目名称 | 项目主要特征 | 计量 单位 | 工程 数量 | 单价 (元) | 合价 (元) | 主要技术 条款编码 | 备注
1183 | 500105003021 |  | 浆砌块石 | 楼梯踏步M7.5浆砌石基础 | m3 | 0.4
1184 | 500109001206 |  | 普通混凝土 | 楼梯100厚C25砼踏步，二级配，模板综合考虑 | m3 | 0.12
1185 | 500111001022 |  | 钢筋加工与安装 | 一般钢筋制作及安装，所有部位钢筋砼结构 | t | 1.282
(2) |  |  | 出水池
1186 | 500114010664 |  | 抹面 | 1、原进水池砂浆抹面铲除； 2、刷界面处理剂一道； 3、防水水泥砂浆抹面； 4、抹灰面批刮腻子( 满刮两遍)； 5、刷弹性涂料。 | m2 | 39.55
1187 | 500114010665 |  | 围栏 | 不锈钢围栏高0.5m | m2 | 15.49
1188 | 500109001207 |  | 普通混凝土 | 15cm厚C25砼压顶，二级配，模板综合考虑 | m3 | 0.28
(3) |  |  | 其他项目
1189 | 500114010666 |  | 水泵除锈及保养 | 原水泵除锈及保养 | 项 | 1
1190 | 500114010667 |  | 保护罩 | 水泵保护罩 | 套 | 1
1191 | 500202006037 |  | 拦污栅 | 进水口拦污栅（2m*2.5m），含预埋件，铁件外表涂刷2道防腐漆。 | 扇 | 1
1192 | 500114001002 |  | 输水钢管铺设 | 进水管、出水管不锈钢管（直径20cm，壁厚3mm） | m | 4.5
1193 | 500114010668 |  | 其他永久建筑工程 | 制度牌，8亚克力UV离墙，40cm*60cm | 块 | 1
1194 | 500114010669 |  | 其他永久建筑工程 | 制度牌，8亚克力UV离墙，60cm*90cm | 块 | 6
建筑工程分类分项工程量清单
项目及标段名称: |  | 2025年宁海县长街镇泵站提升工程 | [5 empty] | 第117页 共130页
序号 | 项目编码 |  | 项目名称 | 项目主要特征 | 计量 单位 | 工程 数量 | 单价 (元) | 合价 (元) | 主要技术 条款编码 | 备注
1195 | 500114010670 |  | 取水口警示牌 | 取水口警示牌(水深危险 当心落水；蓝底白字覆反光膜2mm铝板，大小800mm*1200mm；镀锌圆管立柱dn80、壁厚4mm） | 块 | 1
1196 | 500114010671 |  | 出水池警示牌 | 出水池警示牌（字样：水深危险 当心溺水；蓝底白字覆反光膜2mm铝板，大小800mm*1200mm；镀锌圆管立柱dn80、壁厚4mm） | 块 | 1
1197 | 500114010672 |  | 配电箱警示牌 | 配电箱警示牌（PVC塑料板（贴墙），大小500mm*400mm） | 块 | 1
1198 | 500114010673 |  | 用电安装 | 泵房用电安装，包括电线、配管、配电箱、灯具、避雷设施等 | 项 | 1 |  |  |  | 包干
1199 | 500109010041 |  | 拆除及清理 | 1、原泵房拆除，原设备拆除并归机埠所在村处置； 2、场地内垃圾、杂草、场地整理，修补、打洞等其他零星项目； 3、垃圾杂草及拆除料清理、外运。 | 项 | 1 |  |  |  | 包干
十九 |  |  | 大湖村
(一) |  |  | 大湖村东片1号机埠
(1) |  |  | 泵房
1200 | 500114010674 |  | 屋顶防水 | 1、C20细石防水混凝土50厚； 2、防水层(SBS防水卷材一层+石灰砂浆隔离层)； 3、1:3水泥砂浆找平层20厚。 | m2 | 24.44
1201 | 500114010675 |  | 外墙 | 1、原墙面基层清理(马赛克铲除)； 2、墙面增刷一道界面剂； 3、8厚聚合物防水砂浆,压入耐碱网格布； 4、真石漆涂料(图集05J909 TL10页外涂5) (品种、颜色、肌理做样板确定)。 | m2 | 63.94
建筑工程分类分项工程量清单
项目及标段名称: |  | 2025年宁海县长街镇泵站提升工程 | [5 empty] | 第118页 共130页
序号 | 项目编码 |  | 项目名称 | 项目主要特征 | 计量 单位 | 工程 数量 | 单价 (元) | 合价 (元) | 主要技术 条款编码 | 备注
1202 | 500114010676 |  | 内墙及天棚 | 1、基底层清理； 2、专用界面剂一道； 3、8厚1:1:6水泥石灰膏砂浆打底扫毛或划出纹道； 4、5厚1:0.5:2.5水泥石灰膏砂浆抹平； 5、2厚面层耐水腻子分二遍刮平； 6、白色乳胶漆涂刷二遍。 | m2 | 60.74
1203 | 500114010677 |  | 环氧地坪 | 环氧地坪，含基层处理 | m2 | 10.92
(2) |  |  | 出水池
1204 | 500109001208 |  | 普通混凝土 | C25钢筋混凝土出水池底板，二级配，模板综合考虑 | m3 | 0.02
1205 | 500105006022 |  | 砌砖 | 新建M7.5砖砌池壁 | m3 | 0.56
1206 | 500114010678 |  | 抹面 | 1、原进水池砂浆抹面铲除； 2、刷界面处理剂一道； 3、防水水泥砂浆抹面； 4、抹灰面批刮腻子( 满刮两遍)； 5、刷弹性涂料。 | m2 | 17.63
1207 | 500114010679 |  | 围栏 | 不锈钢围栏高0.5m | m2 | 1.54
1208 | 500109001209 |  | 普通混凝土 | 15cm厚C25砼压顶，二级配，模板综合考虑 | m3 | 0.07
(3) |  |  | 钢筋混凝土管
1209 | 500101002028 |  | 一般土方开挖 | 土方开挖，就近堆放 | m3 | 6.03
1210 | 500103023024 |  | 土方回填 | 开挖料回填 | m3 | 3.69
1211 | 500114002004 |  | 混凝土管道铺设 | DN400钢筋混凝土管 | m | 9
1212 | 500109001210 |  | 普通混凝土 | C25砼基础，二级配，模板综合考虑 | m3 | 1.17
建筑工程分类分项工程量清单
项目及标段名称: |  | 2025年宁海县长街镇泵站提升工程 | [5 empty] | 第119页 共130页
序号 | 项目编码 |  | 项目名称 | 项目主要特征 | 计量 单位 | 工程 数量 | 单价 (元) | 合价 (元) | 主要技术 条款编码 | 备注
(4) |  |  | 其他项目
1213 | 500202006038 |  | 拦污栅 | 进水口拦污栅（2m*1.5m），含预埋件，铁件外表涂刷2道防腐漆。 | 扇 | 1
1214 | 500114010680 |  | 其他永久建筑工程 | 制度牌，8亚克力UV离墙，40cm*60cm | 块 | 1
1215 | 500114010681 |  | 其他永久建筑工程 | 制度牌，8亚克力UV离墙，60cm*90cm | 块 | 6
1216 | 500114010682 |  | 取水口警示牌 | 取水口警示牌(水深危险 当心落水；蓝底白字覆反光膜2mm铝板，大小800mm*1200mm；镀锌圆管立柱dn80、壁厚4mm） | 块 | 1
1217 | 500114010683 |  | 出水池警示牌 | 出水池警示牌（字样：水深危险 当心溺水；蓝底白字覆反光膜2mm铝板，大小800mm*1200mm；镀锌圆管立柱dn80、壁厚4mm） | 块 | 1
1218 | 500114010684 |  | 配电箱警示牌 | 配电箱警示牌（PVC塑料板（贴墙），大小500mm*400mm） | 块 | 1
1219 | 500114010685 |  | 用电安装 | 泵房用电安装，包括电线、配管、配电箱、灯具等 | 项 | 1 |  |  |  | 包干
1220 | 500109010042 |  | 拆除及清理 | 1、原部分出水池拆除，原设备拆除并归机埠所在村处置； 2、场地内垃圾、杂草、场地整理，修补、打洞等其他零星项目 3、垃圾杂草及拆除料清理、外运。 | 项 | 1 |  |  |  | 包干
(二) |  |  | 大湖村东片2号机埠
(1) |  |  | 泵房
1221 | 500114010686 |  | 屋顶防水 | 1、C20细石防水混凝土50厚； 2、防水层(SBS防水卷材一层+石灰砂浆隔离层)； 3、1:3水泥砂浆找平层20厚。 | m2 | 13.69
建筑工程分类分项工程量清单
项目及标段名称: |  | 2025年宁海县长街镇泵站提升工程 | [5 empty] | 第120页 共130页
序号 | 项目编码 |  | 项目名称 | 项目主要特征 | 计量 单位 | 工程 数量 | 单价 (元) | 合价 (元) | 主要技术 条款编码 | 备注
1222 | 500114010687 |  | 外墙 | 1、原墙面基层清理(马赛克铲除)； 2、墙面增刷一道界面剂； 3、8厚聚合物防水砂浆,压入耐碱网格布； 4、真石漆涂料(图集05J909 TL10页外涂5) (品种、颜色、肌理做样板确定)。 | m2 | 44.69
1223 | 500114010688 |  | 内墙及天棚 | 1、基底层清理； 2、专用界面剂一道； 3、8厚1:1:6水泥石灰膏砂浆打底扫毛或划出纹道； 4、5厚1:0.5:2.5水泥石灰膏砂浆抹平； 5、2厚面层耐水腻子分二遍刮平； 6、白色乳胶漆涂刷二遍。 | m2 | 35.22
1224 | 500114010689 |  | 其他永久建筑工程 | 防盗成品金属门，成品外购 | m2 | 1.89
1225 | 500114010690 |  | 环氧地坪 | 环氧地坪，含基层处理 | m2 | 6.57
(2) |  |  | 出水池
1226 | 500109001211 |  | 普通混凝土 | 1、基层清理； 2、15cm厚C25砼路面，二级配，模板综合考虑。 | m3 | 0.29
1227 | 500114010691 |  | 抹面 | 1、原进水池砂浆抹面铲除； 2、刷界面处理剂一道； 3、防水水泥砂浆抹面； 4、抹灰面批刮腻子( 满刮两遍)； 5、刷弹性涂料。 | m2 | 8.35
1228 | 500114010692 |  | 围栏 | 不锈钢围栏高0.5m | m2 | 3.85
1229 | 500109001212 |  | 普通混凝土 | 15cm厚C25砼压顶，二级配，模板综合考虑 | m3 | 0.14
(3) |  |  | 其他项目
建筑工程分类分项工程量清单
项目及标段名称: |  | 2025年宁海县长街镇泵站提升工程 | [5 empty] | 第121页 共130页
序号 | 项目编码 |  | 项目名称 | 项目主要特征 | 计量 单位 | 工程 数量 | 单价 (元) | 合价 (元) | 主要技术 条款编码 | 备注
1230 | 500202006039 |  | 拦污栅 | 进水口拦污栅（2m*1.5m），含预埋件，铁件外表涂刷2道防腐漆。 | 扇 | 1
1231 | 500114010693 |  | 其他永久建筑工程 | 制度牌，8亚克力UV离墙，40cm*60cm | 块 | 1
1232 | 500114010694 |  | 其他永久建筑工程 | 制度牌，8亚克力UV离墙，60cm*90cm | 块 | 6
1233 | 500114010695 |  | 取水口警示牌 | 取水口警示牌(水深危险 当心落水；蓝底白字覆反光膜2mm铝板，大小800mm*1200mm；镀锌圆管立柱dn80、壁厚4mm） | 块 | 1
1234 | 500114010696 |  | 出水池警示牌 | 出水池警示牌（字样：水深危险 当心溺水；蓝底白字覆反光膜2mm铝板，大小800mm*1200mm；镀锌圆管立柱dn80、壁厚4mm） | 块 | 1
1235 | 500114010697 |  | 配电箱警示牌 | 配电箱警示牌（PVC塑料板（贴墙），大小500mm*400mm） | 块 | 1
1236 | 500114010698 |  | 用电安装 | 泵房用电安装，包括电线、配管、配电箱、灯具等 | 项 | 1 |  |  |  | 包干
1237 | 500109010043 |  | 拆除及清理 | 1、原门拆除，原设备拆除并归机埠所在村处置； 2、场地内垃圾、杂草、场地整理，修补、打洞等其他零星项目 3、垃圾杂草及拆除料清理、外运。 | 项 | 1 |  |  |  | 包干
(三) |  |  | 大湖村东片3号机埠
(1) |  |  | 泵房
1238 | 500109001213 |  | 普通混凝土 | C30钢筋砼坡屋面板，二级配，模板综合考虑 | m3 | 3.7
1239 | 500109001214 |  | 普通混凝土 | C30钢筋砼天沟、屋檐，二级配，模板综合考虑（含高分子密封材料封口，铝合金压条，水泥钉） | m3 | 1.81
建筑工程分类分项工程量清单
项目及标段名称: |  | 2025年宁海县长街镇泵站提升工程 | [5 empty] | 第122页 共130页
序号 | 项目编码 |  | 项目名称 | 项目主要特征 | 计量 单位 | 工程 数量 | 单价 (元) | 合价 (元) | 主要技术 条款编码 | 备注
1240 | 500109001215 |  | 普通混凝土 | C30钢筋砼KL，二级配，模板综合考虑 | m3 | 1.65
1241 | 500114010699 |  | 瓦屋面 | 1、中式琉璃瓦，板瓦盖5留5，含成品瓦当及40*40对开三角木； 2、25厚（最薄处）1:1:4水泥石灰砂浆坐铺； 3、筒瓦两侧用色料灰浆夹拢抹直； 4、25厚1:2水泥砂浆加5%防水粉分两次抹平； 5、刷素水泥浆一道； 6、表面清扫干净。 | m2 | 30.81
1242 | 500114010700 |  | 外墙 | 1、原墙面基层清理(马赛克铲除)； 2、墙面增刷一道界面剂； 3、8厚聚合物防水砂浆,压入耐碱网格布； 4、真石漆涂料(图集05J909 TL10页外涂5) (品种、颜色、肌理做样板确定)。 | m2 | 70.66
1243 | 500114010701 |  | 内墙 | 1、基底层清理; 2、专用界面剂一道; 3、8厚1:1:6水泥石灰膏砂浆打底扫毛或划出纹道; 4、5厚1:0.5:2.5水泥石灰膏砂浆抹平; 5、2厚面层耐水腻子分二遍刮平; 6、白色乳胶漆涂刷二遍。 | m2 | 47.2
1244 | 500114010702 |  | 天沟、雨棚 | 1、浅色铝基反光涂料； 2、SBS防水层一道； 3、20厚1：3水泥砂浆找平； 4、C20细石砼找坡i=1%）。 | m2 | 19.4
1245 | 500114010703 |  | 吊顶 | 轻钢龙骨石膏板吊顶 | m2 | 12.39
1246 | 500114010704 |  | 其他永久建筑工程 | 铝合金推拉窗（80系列 1.4mm），成品外购 | m2 | 3
1247 | 500114010705 |  | 其他永久建筑工程 | 防盗成品金属门，成品外购 | m2 | 1.89
建筑工程分类分项工程量清单
项目及标段名称: |  | 2025年宁海县长街镇泵站提升工程 | [5 empty] | 第123页 共130页
序号 | 项目编码 |  | 项目名称 | 项目主要特征 | 计量 单位 | 工程 数量 | 单价 (元) | 合价 (元) | 主要技术 条款编码 | 备注
1248 | 500109001216 |  | 室内地坪 | 室内地坪加高15cmC25砼，含基底清理 | m3 | 1.89
1249 | 500114010706 |  | 环氧地坪 | 环氧地坪 | m2 | 12.61
1250 | 500111001023 |  | 钢筋加工与安装 | 一般钢筋制作及安装，所有部位钢筋砼结构 | t | 0.09338
(2) |  |  | 出水池
1251 | 500101002029 |  | 一般土方开挖 | 土方开挖，就近堆放 | m3 | 3.02
1252 | 500103023025 |  | 土方回填 | 开挖料回填 | m3 | 0.43
1253 | 500103016036 |  | 砂石垫层 | 100mm厚碎石垫层； | m3 | 0.92
1254 | 500109001217 |  | 普通混凝土 | C25钢筋混凝土出水池池壁，二级配，模板综合考虑 | m3 | 2.088
1255 | 500109001218 |  | 普通混凝土 | C25钢筋混凝土出水池底板，二级配，模板综合考虑 | m3 | 1.672
1256 | 500114010707 |  | 围栏 | 不锈钢围栏高0.5m | m2 | 3.85
(3) |  |  | 景观绿化
1257 | 500114009008 |  | 喷播植草 | 芒草H35-50 P25-35 | m2 | 0.5
1258 | 500114009009 |  | 喷播植草 | 兰花三七25丛/m2，5芽/丛 | m2 | 1.7
1259 | 500114009010 |  | 喷播植草 | 撒播草籽，三叶草草籽，养护1年 | m2 | 5
1260 | 500114008018 |  | 栽植灌木 | 紫叶李H200 P100，养护1年 | 株 | 2
1261 | 500114008019 |  | 栽植灌木 | 石楠球P141-160，养护1年 | 株 | 7
1262 | 500114008020 |  | 栽植灌木 | 海桐球P151-170，养护1年 | 株 | 8
建筑工程分类分项工程量清单
项目及标段名称: |  | 2025年宁海县长街镇泵站提升工程 | [5 empty] | 第124页 共130页
序号 | 项目编码 |  | 项目名称 | 项目主要特征 | 计量 单位 | 工程 数量 | 单价 (元) | 合价 (元) | 主要技术 条款编码 | 备注
1263 | 500114010708 |  | 园路 | 1、场地平整； 2、100厚碎石垫层； 3、10cm厚C25细石砼； 4、鹅卵石园路 | m2 | 3.48
1264 | 500114010709 |  | 路沿石 | 芝麻灰花岗岩路缘石（规格120*300*1000） | m | 1.76
1265 | 500105003022 |  | 浆砌块石 | M7.5浆砌块石挡墙加高 | m3 | 2.13
1266 | 500109001219 |  | 普通混凝土 | C25砼压顶，二级配，模板综合考虑 | m3 | 0.32
(4) |  |  | 围栏样式四
1267 | 500109001220 |  | 普通混凝土 | C25砼地梁，二级配，模板综合考虑 | m3 | 1.1
1268 | 500105006023 |  | 砌砖 | M10水泥砂浆砖砌MU10粉煤灰砖围墙柱 | m3 | 0.86
1269 | 500114010710 |  | 贴面 | 3mm厚天山红火烧面花岗岩 | m2 | 5.69
1270 | 500114010711 |  | 贴面 | 500*600*20黄金麻火烧面花岗岩 | m2 | 9.2
1271 | 500114010712 |  | 围栏 | 铁艺围栏，专业厂商定制 | m | 19.2 | 200 | 3840 |  | 暂定价
1272 | 500114010713 |  | 铁艺门 | 铁艺门，专业厂商定制 | 扇 | 1 | 3000 | 3000 |  | 暂定价
(5) |  |  | 其他项目
1273 | 500202006040 |  | 拦污栅 | 进水口拦污栅（2m*1.5m），含预埋件，铁件外表涂刷2道防腐漆。 | 扇 | 1
1274 | 500114003042 |  | 轻型管道铺设 | 进出水管D200PE管铺设（聚乙烯给水管SDR21） | m | 10
1275 | 500114010714 |  | 其他永久建筑工程 | 制度牌，8亚克力UV离墙，40cm*60cm | 块 | 1
建筑工程分类分项工程量清单
项目及标段名称: |  | 2025年宁海县长街镇泵站提升工程 | [5 empty] | 第125页 共130页
序号 | 项目编码 |  | 项目名称 | 项目主要特征 | 计量 单位 | 工程 数量 | 单价 (元) | 合价 (元) | 主要技术 条款编码 | 备注
1276 | 500114010715 |  | 其他永久建筑工程 | 制度牌，8亚克力UV离墙，60cm*90cm | 块 | 6
1277 | 500114010716 |  | 取水口警示牌 | 取水口警示牌(水深危险 当心落水；蓝底白字覆反光膜2mm铝板，大小800mm*1200mm；镀锌圆管立柱dn80、壁厚4mm） | 块 | 1
1278 | 500114010717 |  | 出水池警示牌 | 出水池警示牌（字样：水深危险 当心溺水；蓝底白字覆反光膜2mm铝板，大小800mm*1200mm；镀锌圆管立柱dn80、壁厚4mm） | 块 | 1
1279 | 500114010718 |  | 配电箱警示牌 | 配电箱警示牌（PVC塑料板（贴墙），大小500mm*400mm） | 块 | 1
1280 | 500114010719 |  | 用电安装 | 泵房用电安装，包括电线、配管、配电箱、灯具、避雷设施等 | 项 | 1 |  |  |  | 包干
1281 | 500109010044 |  | 拆除及清理 | 1、原泵房屋顶结构拆除、原门窗拆除、原出水池拆除，原设备拆除并归机埠所在村处置； 2、场地内垃圾、杂草、场地整理，修补、打洞等其他零星项目； 3、垃圾杂草及拆除料清理、外运。 | 项 | 1 |  |  |  | 包干
二十 |  |  | 港中村
(一) |  |  | 港中村三村六队机埠
(1) |  |  | 泵房
1282 | 500114010720 |  | 屋顶防水 | 1、C20细石防水混凝土50厚； 2、防水层(SBS防水卷材一层+石灰砂浆隔离层)； 3、1:3水泥砂浆找平层20厚。 | m2 | 13.2
建筑工程分类分项工程量清单
项目及标段名称: |  | 2025年宁海县长街镇泵站提升工程 | [5 empty] | 第126页 共130页
序号 | 项目编码 |  | 项目名称 | 项目主要特征 | 计量 单位 | 工程 数量 | 单价 (元) | 合价 (元) | 主要技术 条款编码 | 备注
1283 | 500114010721 |  | 外墙 | 1、原墙面基层清理(马赛克铲除)； 2、墙面增刷一道界面剂； 3、8厚聚合物防水砂浆,压入耐碱网格布； 4、真石漆涂料(图集05J909 TL10页外涂5) (品种、颜色、肌理做样板确定)。 | m2 | 42.21
1284 | 500114010722 |  | 内墙及天棚 | 1、基底层清理； 2、专用界面剂一道； 3、8厚1:1:6水泥石灰膏砂浆打底扫毛或划出纹道； 4、5厚1:0.5:2.5水泥石灰膏砂浆抹平； 5、2厚面层耐水腻子分二遍刮平； 6、白色乳胶漆涂刷二遍。 | m2 | 43.34
1285 | 500114010723 |  | 其他永久建筑工程 | 铝合金推拉窗（80系列 1.4mm），成品外购 | m2 | 1
1286 | 500114010724 |  | 其他永久建筑工程 | 防盗成品金属门，成品外购 | m2 | 1.89
1287 | 500114010725 |  | 环氧地坪 | 环氧地坪，含基层处理 | m2 | 9.3
(2) |  |  | 出水池及踏步
1288 | 500105006024 |  | 砌砖 | 新建M7.5砖砌池壁（池壁加高） | m3 | 0.84
1289 | 500114010726 |  | 抹面 | 1、原出水池砂浆抹面铲除； 2、刷界面处理剂一道； 3、防水水泥砂浆抹面； 4、抹灰面批刮腻子( 满刮两遍)； 5、刷弹性涂料。 | m2 | 15.25
1290 | 500114010727 |  | 围栏 | 不锈钢围栏高0.5m | m2 | 6
1291 | 500109001221 |  | 普通混凝土 | 15cm厚C25砼压顶，二级配，模板综合考虑 | m3 | 0.14
1292 | 500109001222 |  | 普通混凝土 | C25钢筋砼过沟板（1500*500*150），含钢筋制作及安装 | m3 | 0.07
建筑工程分类分项工程量清单
项目及标段名称: |  | 2025年宁海县长街镇泵站提升工程 | [5 empty] | 第127页 共130页
序号 | 项目编码 |  | 项目名称 | 项目主要特征 | 计量 单位 | 工程 数量 | 单价 (元) | 合价 (元) | 主要技术 条款编码 | 备注
1293 | 500103016037 |  | 砂石垫层 | 塘渣回填 | m3 | 0.12
1294 | 500103016038 |  | 砂石垫层 | 100mm厚碎石垫层 | m3 | 0.14
1295 | 500109001223 |  | 普通混凝土 | C25砼踏步，二级配，模板综合考虑 | m3 | 0.26
(3) |  |  | 其他项目
1296 | 500202006041 |  | 拦污栅 | 进水口拦污栅（2m*1.5m），含预埋件，铁件外表涂刷2道防腐漆。 | 扇 | 1
1297 | 500114010728 |  | 其他永久建筑工程 | 制度牌，8亚克力UV离墙，40cm*60cm | 块 | 1
1298 | 500114010729 |  | 其他永久建筑工程 | 制度牌，8亚克力UV离墙，60cm*90cm | 块 | 6
1299 | 500114010730 |  | 取水口警示牌 | 取水口警示牌(水深危险 当心落水；蓝底白字覆反光膜2mm铝板，大小800mm*1200mm；镀锌圆管立柱dn80、壁厚4mm） | 块 | 1
1300 | 500114010731 |  | 出水池警示牌 | 出水池警示牌（字样：水深危险 当心溺水；蓝底白字覆反光膜2mm铝板，大小800mm*1200mm；镀锌圆管立柱dn80、壁厚4mm） | 块 | 1
1301 | 500114010732 |  | 配电箱警示牌 | 配电箱警示牌（PVC塑料板（贴墙），大小500mm*400mm） | 块 | 1
1302 | 500114010733 |  | 用电安装 | 泵房用电安装，包括电线、配管、配电箱、灯具等 | 项 | 1 |  |  |  | 包干
1303 | 500109010045 |  | 拆除及清理 | 1、原门窗拆除，原设备拆除并归机埠所在村处置； 2、场地内垃圾、杂草、场地整理‘修补、打洞等其他零星项目 3、垃圾杂草及拆除料清理、外运。 | 项 | 1 |  |  |  | 包干
二十一 |  |  | 其他泵房提升项目
建筑工程分类分项工程量清单
项目及标段名称: |  | 2025年宁海县长街镇泵站提升工程 | [5 empty] | 第128页 共130页
序号 | 项目编码 |  | 项目名称 | 项目主要特征 | 计量 单位 | 工程 数量 | 单价 (元) | 合价 (元) | 主要技术 条款编码 | 备注
1304 | 500114010734 |  | 地坪 | 环氧地坪，含基层处理 | m2 | 185.856
1305 | 500114010735 |  | 保护罩 | 水泵保护罩 | 套 | 15
1306 | 500114010736 |  | 其他永久建筑工程 | 制度牌，8亚克力UV离墙，40cm*60cm | 块 | 15
1307 | 500114010737 |  | 其他永久建筑工程 | 制度牌，8亚克力UV离墙，60cm*90cm | 块 | 90
1308 | 500114010740 |  | 取水口警示牌 | 取水口警示牌(水深危险 当心落水；蓝底白字覆反光膜2mm铝板，大小800mm*1200mm；镀锌圆管立柱dn80、壁厚4mm） | 块 | 15
1309 | 500114010741 |  | 出水池警示牌 | 出水池警示牌（字样：水深危险 当心溺水；蓝底白字覆反光膜2mm铝板，大小800mm*1200mm；镀锌圆管立柱dn80、壁厚4mm） | 块 | 15
1310 | 500114010742 |  | 配电箱警示牌 | 配电箱警示牌（PVC塑料板（贴墙），大小500mm*400mm） | 块 | 15
1311 | 500114010738 |  | 用电安装 | 泵房用电安装，包括电线、配管、配电箱、灯具等 | 项 | 15 |  |  |  | 包干
1312 | 500109010046 |  | 拆除及清理 | 1、场地内垃圾、杂草、场地整理，修补、打洞等其他零星项目 2、垃圾杂草及拆除料清理、外运。 | 项 | 1 |  |  |  | 包干
二十二 |  |  | 防汛、消防设备及涵管
(一) |  |  | d300涵管
1313 | 500101004001 |  | 沟、槽土方开挖 | 土方开挖 | m3 | 22.01
1314 | 500103009003 |  | 石渣料填筑 | 塘渣回填 | m3 | 14.56
1315 | 500103016039 |  | 碎石路面 | 5CM厚碎石路面 | m3 | 1.58
建筑工程分类分项工程量清单
项目及标段名称: |  | 2025年宁海县长街镇泵站提升工程 | [5 empty] | 第129页 共130页
序号 | 项目编码 |  | 项目名称 | 项目主要特征 | 计量 单位 | 工程 数量 | 单价 (元) | 合价 (元) | 主要技术 条款编码 | 备注
1316 | 500114002005 |  | 混凝土管道铺设 | d300钢筋混凝土承插离心管（二级）铺设 | m | 20
1317 | 500109001224 |  | 普通混凝土 | C25砼基础，二级配，模板综合考虑 | m3 | 2.66
1318 | 500109001225 |  | 普通混凝土 | 50厚C20细石砼找平层，二级配，模板综合考虑 | m3 | 0.71
(二) |  |  | d400涵管
1319 | 500101004002 |  | 沟、槽土方开挖 | 土方开挖 | m3 | 25.1
1320 | 500103009004 |  | 石渣料填筑 | 塘渣回填 | m3 | 17.59
1321 | 500103016040 |  | 碎石路面 | 5CM厚碎石路面 | m3 | 1.8
1322 | 500114002006 |  | 混凝土管道铺设 | d400钢筋混凝土承插离心管（二级）铺设 | m | 20
1323 | 500109001226 |  | 普通混凝土 | C25砼基础，二级配，模板综合考虑 | m3 | 2.88
1324 | 500109001227 |  | 普通混凝土 | 50厚C20细石砼找平层，二级配，模板综合考虑 | m3 | 0.82
(三) |  |  | d500涵管
1325 | 500101004003 |  | 沟、槽土方开挖 | 土方开挖 | m3 | 32.31
1326 | 500103009005 |  | 石渣料填筑 | 塘渣回填 | m3 | 21.98
1327 | 500103016041 |  | 碎石路面 | 5CM厚碎石路面 | m3 | 2.02
1328 | 500114002007 |  | 混凝土管道铺设 | d500钢筋混凝土承插离心管（二级）铺设 | m | 20
1329 | 500109001228 |  | 普通混凝土 | C25砼基础，二级配，模板综合考虑 | m3 | 4.74
建筑工程分类分项工程量清单
项目及标段名称: |  | 2025年宁海县长街镇泵站提升工程 | [5 empty] | 第130页 共130页
序号 | 项目编码 |  | 项目名称 | 项目主要特征 | 计量 单位 | 工程 数量 | 单价 (元) | 合价 (元) | 主要技术 条款编码 | 备注
1330 | 500109001229 |  | 普通混凝土 | 50厚C20细石砼找平层，二级配，模板综合考虑 | m3 | 0.92
(四) |  |  | 其他
1331 | 500114010739 |  | 其他永久建筑工程 | 防汛及消防设备（灭火器和沙袋） | 套 | 10
|  |  | 合计

## 机电设备及安装工程分类分项工程量清单
机电设备及安装工程分类分项工程量清单
项目及标段名称: |  | 2025年宁海县长街镇泵站提升工程 | [7 empty] | 第1页 共1页
序号 | 项目编码 |  | 项目名称 | 项目主要特征 | 计量 单位 | 工程 数量 | 单价(元) |  | 合价(元) |  | 主要技术 条款编码 | 备注
[7 empty] | 设备费 | 安装费 | 设备费 | 安装费
1 |  |  | 机电设备及安装工程
1.1 | 500201002001 |  | 农用泵-6寸 | 1、农用泵-6寸，单泵流量140m3/h，杨程6m，型号WDHW-150； 2、设备费及安装费。 | 套 | 4
1.2 | 500201002002 |  | 农用泵-8寸 | 1、农用泵-8寸，单泵流量260m3/h，杨程6m，型号WDHW-200； 2、设备费及安装费。 | 套 | 22
1.3 | 500201002003 |  | 农用泵-10寸 | 1、农用泵-10寸，单泵流量430m3/h，杨程6m，型号WDHW-250； 2、设备费及安装费。 | 套 | 7
1.4 | 500201002004 |  | 农用泵-高压 | 1、农用泵-高压，单泵流量400m3/h，杨程30m，型号WDBL-250S-39-75KW-4P； 2、设备费及安装费。 | 套 | 1
1.5 | 500201002005 |  | 农用泵-高压 | 1、农用泵-高压，单泵流量400m3/h，杨程40m，型号WDBL-250S-39-55KW-4P； 2、设备费及安装费。 | 套 | 1
合计

## 措施项目清单
措 施 项 目 清 单
项目及标段名称: |  | 2025年宁海县长街镇泵站提升工程 | [5 empty] | 第1页 共1页
序号 | 项目编码 |  | 项目名称 | 项目主要特征 | 计量 单位 | 工程 数量 | 单价 (元) | 合价 (元) | 主要技术 条款编码 | 备注
(一) |  |  | 安全施工费
1 | 500114011001 |  | 安全施工费 | 安全施工费 | 项 | 1 | 24907.07 | 24907.07 |  | 业主监督使用
(二) |  |  | 其他临时施工费
2 | 500114011002 |  | 其他临时建筑工程 | 包括临时用电、用水、二次搬运费、排水、转场费及零星临时工程等 | 项 | 1 |  |  |  | 一次性包干
|  |  | 合计

## 其他项目清单
其 他 项 目 清 单
项目及标段名称: |  | 2025年宁海县长街镇泵站提升工程 |  |  | 第1页 共1页
序号 | 项目名称 |  | 计量单位 | 金额(元) | 备注
1 | 保险费 |  | 元 | 12722 | 业主监督使用
1.1 | 建筑工程一切险、安装工程一切险、第三者责任险、安全生产责任险 |  | 元 | 12722
| 合计 |  |  | 12722