## Sheet1
苍南县中医院医疗诊疗配套设备设施询价表
序号 | 名称 | 参考图片 | 规格 | 参数 | 单位 | 数量 | 单价 | 总价 | 备注
1 | 医生诊疗桌 |  | 1600*1400*750 | 1、面材：采用品牌三聚氰胺饰面板，需 GB/T15102-2006 浸渍胶膜纸饰面人造板标准要求。 其中甲醛释放量≤0.05mg/m3 2、基材：采用优质环保实木多层板，甲醛释放量≤0.124mg/m3。达到国家环保标准，并经过防 虫、防腐等化学处理。 3、封边：采用与板材同色全自动封边机封边，厚度≥2.0mm，无缝封边，色泽均匀一致， 具有良好的耐气候性能，确保在本地区气温、湿度的变化中不受影响，能长期不变形、不开 裂，耐污、耐磨、防撞、防水、防虫，保证板材封边质量，延长产品使用寿命。 4、胶水、 采用国内优质品牌热溶胶，品质优异，证贴合及封边牢固，经得起寒冷和高温气候考验，胶 水中德有害物质的含量远底于国家标准。 5、五金配件：采用国内知名品牌五金连接件，永不生锈腐蚀，拼装紧凑牢固。所有五金配 件做防锈、防腐处理。 | 54 | 张
2 | 诊疗床 |  | 1900*600*650 | 1、台架：冷轧钢管，金属表面经酸洗、磷化等化学防锈、防腐处理后，环氧树脂高温喷涂、烤漆，喷涂后具有耐腐蚀、防火、防潮等功能； 2、床面：50mm厚医用超纤皮软包垫（医用超纤皮厚度不低于1.2mm），须采用高密度、高弹力聚氨酯海绵，密度不低于45，可防氧化、防碎，软硬适中，回弹性良好，不易变形； 3、床腿：须采用50*50mm冷轧钢管，管壁厚1.5mm； 4、床架：须采用60*30*1.5mm冷轧钢管； 5、床板：须采用E0级实木颗粒板，板厚18mm； 6、五金：钢珠三节导轨； 7、配置：带头枕，带两抽屉。 | 70 | 张
3 | 儿童诊疗桌 |  | 1800*1400*750 | ：1、基材：采用E0级优质环保实木多层板。 2、饰面：采用E0级优质三聚氰胺浸渍纸饰面。 3、安全角：家具外露边角处均装配“安全角组件”，材质为6063工业铝型材，壁厚1.2mm以上，抗压，抗变形，表面粉沫静电喷涂处理，与板件组装结合采用标准三合一连接件。 4、底座：采用优质304不锈钢底座，220h乙酸盐雾试验（AASS试验）≥10级，符合GB/T3325-2017《金属家具通用技术条件》、QB/T3832-1999《轻工产品金属镀层腐蚀试验结果的评价》标准。 | 4 | 张
4 | 诊疗床 |  | 1850*700*650 | 1、基材：采用E0级优质环保多层板。 2、饰面：采用E0级优质三聚氰胺浸渍纸饰面。 3、安全角：家具外露边角处均装配“安全角组件”，材质为6063工业铝型材，壁厚1.2mm以上，抗压，抗变形，表面粉沫静电喷涂处理，与板件组装结合采用标准三合一连接件。 | 4 | 张
6 | 陪护椅 |  | 收纳规格：610*760*930 展开规格：1900*610*565 | 1、主架采用直径φ38*1.2mm圆管，坐靠采用φ25*1.2mm圆管，支撑架由40*20*1.0mm和25*15*1.0mm方管组成，表明静电喷涂（白色）； 2、座垫：外包采用优质超纤皮，超纤皮厚度不低于1.2mm，防水抗污易清洁、能承受医用清洗剂、消毒剂的腐蚀，表面柔软舒适。 2、海绵：采用医用高回弹海绵。75%压缩永久变形%≤4，回弹率%≥40，甲醛释放量、总挥发性有机化合物（TV0C)需未检出。 3、轮子：底座带四个静音轮，移动灵活，承重100公斤以上，椅子左右后腿上各装两个大号轮子方便椅子推动，移位。 | 500 | 张
7 | 病患座椅/谈话椅 |  | 540*510*850 | 1.椅身:采用全新聚丙烯加玻璃纤维，由两个部分组成（座面、背壳），两部件具有独立可拆卸功能。 1.1.座面：采用全新聚丙烯加玻璃纤维，总长470mm,座板宽455mm,厚度8mm，背部为六菱形设计，边宽分别由42mm、33mm,25mm,厚度分别为20mm,16mm.高310mm。扶手位置宽度为150mm，方便使用者手提搬运。 1.2.背壳：采用全新聚丙烯加玻璃纤维，总宽420mm,上部宽度310mm,下部宽度210mm,厚度6mm，背部内侧褶纹式设计，343个三角形印花组合而成的雪花状纹路，增强透气性和舒适性，有一定的按摩功能，背部外侧的上方是139个三角形印花组合而成的雪花状纹路，下方是由5条间隔15mm的钻石形状的图案组合而成的纹路，安装方式是卡扣加隐藏式螺丝。 1.3.挂钩：可拆卸活动式挂钩，可上下翻转90°。长度45mm，宽度42mm，厚度3mm，可以承重5KG。 2.椅脚：优质钢架19mm*1.5mm厚；电镀脚架(喷涂架），表面经酸洗、磷化等防锈处理，流水线静电喷涂，具有耐磨，防腐，抗老化等性能。特制固定脚垫，全新PE制作.脚垫长：26mm 厚：10mm 宽：18mm.抗磨损性强。可以堆叠。 ★塑料板用料检验须依据 QB/T 4371-2012，抑制金黄色葡萄球菌率大于99%，抑制大肠杆菌率大于99%（提供报告） ★五金件用料检验须依据:GB/T 3325-2017，QB/T 3832-1999，QB/T 3827-1999 经过乙酸盐雾测试连续喷雾48小时，镀层测试等级为10级 | 118 | 张
8 | 儿童等候椅 |  | 1700*645*800 | 1、面料：采用优质环保西皮，柔软而富有韧性，手感舒适，经液态浸色及防潮等工艺处理，光泽持久性透气性强、耐磨性强、无异味、弹性好、肌理清晰，健康环保，经久耐用 2、海绵：采用高密度、高回弹原生棉，密度40#。软硬适中，回弹性能好，抗变形能力强，根椐人体工程学原理设计，坐感舒适。 3、内框架：内框架采用多层实木框架，木制构件全部经过烘干处理，木构件四面刨光，内部木材含水率8%-13%，木材防虫防腐处理，尼龙编织带穿插编织打底，与泡棉间隔垫麻布。 内部衬垫物干燥卫生，无腐烂变质、无夹杂泥沙及金属杂物，所有内部填充物清洁无异味。 4、脚架：采用曲面平滑，无凹陷，扭曲变形现象，碳素钢材质。 | 10 | 组
9 | 办公椅 |  | 625*675*960-1060 | 【背框】三角线条渐变背框设计，背框灰色PP+GF（背部ABS枪灰色装饰盖） 【腰靠】椅背一体U型内弯折叠腰靠 【面料】国产特网+高弹力座布 【椅座】高密度7CM厚海棉+12MM实木板 【扶手】灰色PP固定扶手 【角码】49MM宽，8MM厚，340MM长喷涂黑漆铁金属角码链接底盘 【底盘】自研带尾板分体倾仰双手柄原位锁定底盘 【气杆】韩国黑色气杆（碳化杆心，100沉6气杆） 【五星脚】320灰色PP脚 【脚轮】55尼龙插轮 | 249 | 张
| 诊室办公椅 |  | 560*550*940 | 1、椅背：灰白胶PP+玻纤背框，椅背经102kg的推力测试，符合BIFMA测试标准，高弹性透气加密网布，PP固定腰靠，提供舒适支撑。 2、椅座：采用中软高弹切割海绵，高弹力优质透气座布，座板12厘厚，配PP工程塑料防尘底壳。 3、椅架：Φ25圆型1.5厚+套管优质钢管四脚架，表面抛光电镀工艺，配PP圆形扶手面+靠背铝合金连接件。 | 81 | 张
10 | 办公桌 |  | 1400*2800*750 | 1、面材：采用品牌三聚氰胺饰面板，需 GB/T15102-2006 浸渍胶膜纸饰面人造板标准要求。 其中甲醛释放量≤0.05mg/m3 2、基材：采用优质环保实木多层板，甲醛释放量≤0.124mg/m3。达到国家环保标准，并经过防 虫、防腐等化学处理。 3、封边：采用与板材同色全自动封边机封边，厚度≥2.0mm，无缝封边，色泽均匀一致， 具有良好的耐气候性能，确保在本地区气温、湿度的变化中不受影响，能长期不变形、不开 裂，耐污、耐磨、防撞、防水、防虫，保证板材封边质量，延长产品使用寿命。 4、胶水、 采用国内优质品牌热溶胶，品质优异，证贴合及封边牢固，经得起寒冷和高温气候考验，胶 水中德有害物质的含量远底于国家标准。 5、五金配件：采用国内知名品牌五金连接件，永不生锈腐蚀，拼装紧凑牢固。所有五金配 件做防锈、防腐处理。 | 37 | 组
11 | 文件柜 |  | 900*400*1850 | 1.优质一级冷轧钢板采用大型进口数控设备经剪切，冲压，折弯，焊接，装配而成。钢板厚度0.6mm 2.所有焊接部位均采用点焊、二氧化碳保护焊接工艺，焊点牢固、平滑、美观，无气泡和漏焊、假焊现象。 3.涂饰：柜面采用绿色环保型环氧聚酯粉末静电喷塑，高温塑化处理，对人体及周围环境不产生危害，无毒、无副作用，使用时无异味。符合GB/T3325-2008、GB5296.2004国家标准，通过ISO9001:2008质量管理体系认证、环境管理体系认证、职业健康管理体系认证等。产品喷涂前，各零部件均进行清洗、除油、除锈及酸洗、磷化等工序处理塑膜厚度0-71um，经高温流平、固化等工序，使喷塑涂层耐侵鉵、耐冲击性能高于国家标准，涂层附着力达到2级。表面具有防有机溶剂侵鉵、防潮、防锈、防尘、防静电等功能。 4.锁具：选用“优质品牌锁具，产品精美，安全系数高。 5.扣手：长条型扣手，精致美观，经久耐用。 6.结构：12mm窄边框设计。上二下一块可调节隔板，搁板长边四折弯处理。钢板门内带加强筋，门带扣手，带锁 | 42 | 个
12 | 主任办公桌 |  | 1600*1400*750 | 1、面材：采用品牌三聚氰胺饰面板，需 GB/T15102-2006 浸渍胶膜纸饰面人造板标准要求。 其中甲醛释放量≤0.05mg/m3 2、基材：采用优质环保实木多层板，甲醛释放量≤0.124mg/m3。达到国家环保标准，并经过防 虫、防腐等化学处理。 3、封边：采用与板材同色全自动封边机封边，厚度≥2.0mm，无缝封边，色泽均匀一致， 具有良好的耐气候性能，确保在本地区气温、湿度的变化中不受影响，能长期不变形、不开 裂，耐污、耐磨、防撞、防水、防虫，保证板材封边质量，延长产品使用寿命。 4、胶水、 采用国内优质品牌热溶胶，品质优异，证贴合及封边牢固，经得起寒冷和高温气候考验，胶 水中德有害物质的含量远底于国家标准。 5、五金配件：采用国内知名品牌五金连接件，永不生锈腐蚀，拼装紧凑牢固。所有五金配 件做防锈、防腐处理。 | 3 | 张
13 | 操作凳 |  |  | 背框：灰色尼龙注塑框，椅背升降3公分 坐垫：医疗皮，定型海绵 气杆：电镀50管260MM 气杆+450脚踏圈 脚架：自开模PA-K300MM尼龙脚 轮子：50MM 灰白色 PU轮 | 33 | 张
14 | 操作凳 |  | 540*540*880-1000 固定 | 背框：灰色尼龙注塑框，椅背升降3公分 坐垫：医疗皮，定型海绵 气杆：电镀50管260MM 气杆+450脚踏圈 脚架：自开模PA-K300MM尼龙脚 | 30 | 张
15 | 方凳 |  | 340*240*450 | 1、座板：采用20mm厚三聚氰胺板； 2、脚架：22mm厚方形铁架； 3、防滑脚垫。 | 58 | 张
16 | 六门更衣柜 |  | 900*500*1850 | 1.优质一级冷轧钢板采用大型进口数控设备经剪切，冲压，折弯，焊接，装配而成。钢板厚度0.6mm 2.所有焊接部位均采用点焊、二氧化碳保护焊接工艺，焊点牢固、平滑、美观，无气泡和漏焊、假焊现象。 3.涂饰：柜面采用绿色环保型环氧聚酯粉末静电喷塑，高温塑化处理，对人体及周围环境不产生危害，无毒、无副作用，使用时无异味。符合GB/T3325-2008、GB5296.2004国家标准，通过ISO9001:2008质量管理体系认证、环境管理体系认证、职业健康管理体系认证等。产品喷涂前，各零部件均进行清洗、除油、除锈及酸洗、磷化等工序处理塑膜厚度0-71um，经高温流平、固化等工序，使喷塑涂层耐侵鉵、耐冲击性能高于国家标准，涂层附着力达到2级。表面具有防有机溶剂侵鉵、防潮、防锈、防尘、防静电等功能。 4.锁具：选用“优质品牌锁具，产品精美，安全系数高。 5.扣手：长条型扣手，精致美观，经久耐用。 6.结构：12mm窄边框设计。上二下一块可调节隔板，搁板长边四折弯处理。钢板门内带加强筋，门带扣手，带锁 | 228 | 组
17 | 智能型双柱病案密集架（内7层） |  | 5组一列、16列、规格:宽4500*深770*高2500 | 1、总结构要求 （1）密集架主要由导轨、底盘、传动机构和架体（包括立柱、挂板、搁板、顶板、门板及侧护板）等零（部）件组合而成。 （2）架顶应设防尘装置，列与列之间应装有20mm厚抗老化橡塑磁性密封条，门面列和中间移动列分别装有锁具和制动装置，每组密集架闭合后可用总锁锁住，形成一个封闭的整体，各列移开后可单独制动，确保人员安全。 （3）搁板、挂板可沿立柱的垂直方向调整高度。 （4）活动架列均安装防倾倒装置。 （5）轨道应固定，轨道对接齐平。 2、传动机构要求 ①实心轴：采用φ20mm，45#冷拉实心圆钢。 ②轴承座：采用P204E级双排珠心。 ③链条：采用Φ8.5节距，12.7FR420．摩托车链条。 ④滚轮：灰铁铸造，精加工成型。 ⑤齿轮：ZG45 精制而成。 ⑥连接钢管：采用Φ20实心45#圆钢，表面镀锌防腐处理。 ⑦摇手体：六辐式圆盘摇手。 投标单位需提供由质量检验检测中心出具的带CMA和CNAS标识的实心轴、齿轮、轴承座、链条性能要求的抽样检验报告，其中检测项目需包含但不限于冲击强度≥43cm、乙酸盐雾试验72h后，表面无锈蚀，耐腐蚀等级达10级、力学性能：抗拉强度Rm不低于350MPa、屈服强度Rp0.2不低于280MPa、断后伸长率不低于35％、化学成分：C、Si、Mn、P、S检测均合格；需提供检测报告复印件进行佐证。 3、底梁要求： 3.1底梁要求：底梁为分段组合式，整体焊接而成，运行平稳且加工精度高，具有对接互换性，便于运输和安装，并设有防倾倒装置，防止架体倾倒。采用≥3.0mm的优质冷轧钢板，压制成槽型，高度≥120mm，并双弯边加强，弯边大于 50mm，架体长期荷重存放资料不变形，底梁与立柱连接采用不小于M8*20mm 的螺栓，底梁装配后的直线平行度不大于0.5mm/m，全长不大于 2mm。 4、路轨要求 4.1路轨：轨芯采用20*20mm实心方钢，路轨两顶端设有限位装置，防止底盘脱轨，路轨保护板采用≥3.0mm优质冷轧钢板，轨盒宽115mm，单折边镀锌处理，背面焊接，使之在承重2000kg时不变型。轨道和轨道盒用膨胀螺丝固定在地面上。按规定铺设轨道，轨道的平行偏差≤1mm，轨道之间任何位置的水平偏差≤0.5mm。 5、立柱要求 5.1 立柱采用≥1.5mm优质冷轧钢板，采用不少于八折弯工艺一次滚压成型，立柱成型50*39mm（±1mm），立柱为半敞开式，敞开一边即立柱的反面两端向内三折弯成口字型。立柱正面和侧面均压不少于 2 根圆弧筋，立柱两侧面均冲压蘑菇形挂孔，挂孔上大下小，在受力情况下，越卡越紧，不易松动。立柱外形美观，结构牢固。 6、搁板、挂板、挡棒要求 6.1 搁板：采用≥1.0mm优质冷轧钢板，厚度为≧25mm，正面压制不少于八条圆弧筋，每条筋不低于R2.5mm，压筋工艺确保搁板不变形，外形美观，结构新颖，刚性足，承重能力强，每层承重不低于80KG。满负载24小时后挠曲度≤2mm，卸载后自动恢复。表面采用酸洗磷化后进行喷塑处理。 6.2 挂板：采用≥1.0mm优质冷轧钢板，采用一次成型机成型，挂板两端均冲压不少于三位的凸起十字挂扣，中间腰形拉伸翻边模成形，不少于两个台阶加强孔，孔上下位置设有不少于四根圆筋，挂板上下端直角折弯，并冲有不少于四个托板扣，使托板两边卡在挂板上；挂板与立柱之间连接后，挂板越受力其扣接就越紧，挂板与立柱对接扣处无松动，更紧贴牢固，调节间距更小。 6.3档棒：采用≥0.8mm优质冷轧钢板，表面静电喷塑。 6.4投标单位需提供由质量检验检测中心出具的带CMA和CNAS标识的底梁、立柱、搁板、挂板的抽样检验报告，其中检测项目需包含但不限于硬度≥5H、附着力不低于0级、耐腐蚀1050h后，无锈迹、剥落、起皱、变色和失光等现象、耐水性100h无异常、力学性能（下屈服强度ReL≥349MPa、抗拉强度Rm≥619MPa、断后伸长率≥40%）、化学成分：C、Si、Mn、Cu、P、S、Ni、Cr、N均检测合格、疲劳试验（20万次未断裂）、规定塑性压缩强度≥9.20KN。需提供检测报告复印件进行佐证。 7、侧板、门板、顶板、防尘板、防鼠板要求 7.1 侧板：采用≥1.0mm优质冷轧钢板，采用横三拼隔色结构。中腰板颜色由客户选定。 7.2门板：采用≥1.0mm优质冷轧钢板，表面静电喷塑。 7.3顶板：采用≥0.8mm优质冷轧钢板，表面静电喷塑。 7.4防尘板：采用≥0.8mm优质 冷轧钢板，具有耐高温、耐腐蚀、防尘、防静电等特性。 7.5防鼠板：采用≥0.8mm优质冷轧钢板，板体光滑表面经过防腐处理，坚硬、美观。 7.6密封胶条：采用20*20mm磁性冰箱门吸条，密封性能佳，经久耐用。 8、门面锁具和摇手体要求 8.1门锁：为方形按压式隐形三级管理豪华锁，锁面为棱形凹凸面，采用电泳工艺上色。锁面中间位置为S形镀锌按压旋扭，旋扭中间为黑色滴胶。门锁锁芯组件为内浪型,有效牙花可排列不少于 5000 个，互开率低。门锁钥匙具有不少于三级管理功能，1 把标编码钥匙与锁体对应；另一把钥匙（管理员钥匙）可实现可控制 1 个或多个团体，也可控制一个或多个库房；还有一把钥匙（即维修管理钥匙）用来换锁芯，当锁头损坏或钥匙损坏丢失等情况下，可通过维修管理钥匙直接更换锁头。 8.2 圆盘式手摇：35cm≤直径≤41.8cm，采用弯形不少于六辐设计，内镶嵌钢板，外包优质软塑材料，比普通摇盘直径更大，力距更长，更省力。圆盘外圈有不少于五条凸筋，手感好，造型美观大方，做工精细。摇把为可折叠式，内装伸缩弹簧，使用时，往外轻拉即弹直；不使用时，将摇把提起往内折起即可。 8.3投标单位需提供由质量检验检测中心出具的带CMA和CNAS标识的圆盘式摇手和豪华锁的抽样检验报告，其中检测项目需包含但不限于，镀层本身的耐腐蚀等级不低于 9 级，镀层对基体的保护等级不低于 9 级。需提供检测报告复印件进行佐证。 9、技术标准 （1）外观要求：各零部件表面光滑、平整、无尖角和突起；焊接件焊接牢固，焊痕光滑平整；涂层表面平整光滑，色泽均匀一致，无流挂、起粒、皱皮、露底、剥落、伤痕等缺陷。 （2）安全性能：电机驱动时，手柄不被带动；传输电缆应架空，不缠绕、打结，开启至最大位置时电缆无绷紧现象；每个活动架列均安装手动安全机械锁，手动安全机械锁锁定时，活动架列无法运行。 （3）整体运行时的噪声声压级（A计权）不大于10dB. （4）导轨偏差：单根导轨直线度应不大于0.1mm/m，单根导轨水平偏差不大于0.2mm/m，相邻两根导轨宽度之间的平行度偏差不大于0.1mm/m，相邻两根导轨水平高度偏差应不大于0.1mm/m，导轨对接处高低差应不大于0.1mm/m。 （5）垂直度：立柱与底梁的垂直度应不大于1.0mm。 （6）位差度：架列侧面相邻两平面的位差度应不大于1.0mm。 （7）间隙：侧面板和中腰板对缝处的间隙应不大于0.4mm，防尘门缝间隙应不大于0.2mm。 10、加工工艺 （1)所有钣金件、机加工件加工后均打磨毛刺，无裂痕及伤痕。 （2)所有焊接件均焊接牢固，外表光滑平整。 （3)每标准节组装后，质量符合技术标准要求。 （4)产品的全部钣金件均经过严格的酸洗、除锈、磷化等十三道工序处理，选用进口大型流水线自动前处理喷涂设备。表面喷涂粉末材料采用具有环保性质的高强度树脂粉末。喷涂无死角。经此表面处理的零件耐环境腐蚀性强、涂层牢固、美观大方。表面处理工艺过程如下：预处理一60℃-80℃热脱脂一冷水清洗一除锈一冷水清洗一中和一冷水清洗一表调一60℃-70℃热磷化一冷水清洗一65℃-80℃热钝化一静电喷粉一180℃固化。塑层防锈能力20年以上。 （5)所有标准件及紧固件均经氧化或镀锌处理。 投标单位需提供由质量检验检测中心出具的带CMA和CNAS标识的的检验报告，其中检测项目需包含但不限于①金属件表面涂层：表面涂层硬度≥0.6，表面涂层冲击强度（冲击高度100cm，无剥落、裂纹、皱纹），表面涂层附着力（划圈试验）≥1级，表面涂层耐腐蚀（100h后，检查样板上划道两侧3mm外，无锈迹、剥落、起皱、变色和失光等现象）。②甲醛释放量≤0.05mg/m³，苯、甲苯、二甲苯、总挥发性有机化合物（TVOC）均未检出。表面涂层的可溶性元素（铅、镉、铬、汞）均未检出；需提供检测报告复印件进行佐证。 11、载重性能 （1）搁板静载荷：2000N，搁板无裂缝，最大挠度为1.0mm，残余变形量为0.10mm。 （2）全静载荷：每层搁板上加均布静载荷，经24h连续试验卸载后，挂板、搁板、立柱及其结合部位无塑性变形和其他异常现象。 （3）载重运行：在全静载荷的情况下进行运行试验，架体动动自如，无阻滞现象，手柄摇力不大2.7N。 12、结构强度 （1）标准架列在全静载荷的情况下，沿X、Y轴两个方向进行水平拉力试验，水平拉力为自重与全静载荷之和的1/15，经50次后，架体未倾倒，倾斜量小于架体总高的1%， 各结构部件无塑形变形或其他异常现象。 13、智能密集架系统功能要求：（1）固定列人机界面：固定列选用不小于15寸嵌入式设计的彩色触摸屏控制，可在人机交互面上进行开架、闭架、通风、锁定、查询等操作，并在触摸屏上显示时间、区号、列号、温湿度曲线、档案在库数量、借出数量、活动列在线状态、左/右侧档案类型等信息；（2）移动列人机界面：移动列选用不小于8英寸嵌入式设计的彩色液晶触摸屏控制，可在人机交互面上进行开架、闭架、锁定、查询等操作，并在触摸屏上显示区号、列号、温湿度、档案在库数量、借出数量、左/右侧档案类型等信息、架内人数信息；（3）电动手动无缝切换：通过密集架摇把，手动控制密集柜移动列柜体的左移、右移。停电、断电或系统故障后自动切换成手动控制功能。（4）架体运行：采用快速启动、高速运行、轻柔合拢的曲线运行以提高操作效率，80cm标准通道，单个活动列架体从完全闭合到完全打开的时间应≤10s。（5）人身安全保障：在架内有人时，系统自动锁定并禁止电动操作并同时锁定电机，防止有人手摇架体，架内无人时，系统可自动解锁。（6）智能控制：①固定列移动列查看架体档案信息：可通过显示屏显示架体的位置、温度、湿度、档案在库数量、借出数量、左/右侧档案类型等信息；②智能照明：可通过活动列触摸屏开启LED照明灯，当检测到有人员进入活动列移动形成的通道后，LED照明灯应自动开启。当活动列闭架后，LED照明灯由开启状态转为关闭状态；③自动通风：智能密集架每个区都配置温湿度检测模块，根据设定的温湿度上下限，当检测到的温湿度超限时，可自动打开架体进行通风；④系统自检：开机后可自动对网络、通信、环境等进行自检，并将自检结果显示在固定列显示屏，自检通过进入登录界面；⑤电子标签：可通过显示屏显示存放档案的电子标签，并可通过客户端软件修改电子标签的内容；（7）安全保障：①防挤压保护：当柜体运行方向受到200N±5N反向拉力时架体可自动停止运行；②安全防护：防尘、防鼠、防震、防挤压、防倾倒，过载保护、漏电保护；③运行时保护：可通过客户端软件设置驱动电机的运行保护时间阈值，当驱动电机的运行时间超过设定的阈值时，可自动停止；④过载保护：自动判断电机在过流时是处于完全堵转状态还是在运行状态或电机短路状态，如过流时是处于运行状态，控制板将限流值设定在固定值，以保持驱动能力；如电机处于纯堵转状态，则控制板3秒后停在工作，以确保控制板与电机的安全；⑤阻挡保护：架体运行过程中，有人员进入架体，架体自动停止运行；⑥人员计数：显示进出架体的人员数量，当架内有人时，控制架体禁止运行，且有语音提示；⑦语音控制：智能密集架语音控制集成于固定列，可通过语音识别对密集架样品进行打开、关闭、通风等操作。 | 138.6 | 立方米
18 | 条码存包柜 |  | 900*460*1800 一主一副 | 1、储物柜柜体选用8≧0.8mm 以上优质冷轧板，经冷加工成形后，用气体保护焊焊接装配而成，柜体结构坚固结实； 2、箱门背面增加纵向加强筋，提高箱门的防撞击能力;能有效防止利者因疏忽碰伤、磕伤。电控锁采用360度具有防、带防软片插入装三、喷塑工艺； 3、柜面采用绿色环保型粉末静电喷塑及电子控温燃油固化系统，确均匀，塑粉附着力强环保无污染。对人体及周围环境不产生危害，无用，使用时无异味。 | 2 | 组
19 | 上下铺双层床 |  | 2000*1000*1820 | 总体规格：长2000mm*宽1000mm*高1820mm 1.床架 1.1 工艺要求：床排全部采用椭圆型带倒挂榫卯结构进行设计，增加安全美观，其中床立柱和床横梁采用优质螺栓及螺帽紧密连接，使用寿命长。 各种配件安装后应严密、平整、端正、牢固、结合处应无开裂或松动。榫头、零部件等结合处不应断裂，榫眼采用水基胶粘剂装斗。所有棱角处圆弧处理，防止磕碰受伤。 1.2 材质要求：主体材质采用优质樟子松，木材外观无贯通裂缝、无孔洞、无虫蛀、无腐朽材、无树脂囊、无明显死节； 1.3 床立柱：采用60mm*80mm樟子松木方； 1.4 长横梁：采用120mm*30mm樟子松木方； 1.5 侧短横梁：采用70mm*30mm樟子松木方； 1.6 前护栏：规格为长1450mm*高340mm,全栏分为上下二层，上层竖料平均分布,不少于2根，横料采用47mm*30mm樟子松木方，竖料采用47mm*25mm樟子松木方，下层内镶入一块中空吹塑护栏板，规格为1400mm±5mm*180mm±5mm *25mm（长*高*厚），采用PE聚乙烯材质一次性中空吹塑成型；护拦板外侧有内凹孔状点（非穿孔），外侧中间带有一个内径直径100mm±2mm的圆形凹槽可粘贴学生信息卡或校徽；护栏板内侧两边均设有被褥高度警示线，并设有4个储物盒，单个储物盒内径规格：长216mm±2mm*上端开口处宽16mm±2mm*底部宽12mm±2mm*高58mm±2mm，便于学生放置手机、钥匙及眼镜等物品。 1.7 侧护栏：横料采用47mm*30mm樟子松木方，竖料采用47mm*25mm樟子松木方； 1.8 楼梯：立柱采用50mm*30mm樟子松木方制作，横料采用47mm*30mm樟子松木方制作。 1.9 床板支撑：采用≥40mm*30mm实木木方制作，每个床位不低于2根。 1.10 床板：采用优质杉木板15mm±2mm厚，经烘干、正反双面抛光处理，拼接缝隙应小于5mm，床板背面需有3根≥40*30mm实木木方横杠加固（可根据床内空制作）。 1.11 油漆工艺：采用环保油漆喷涂，三底两面，全部满刮透明腻子，表面纹理清晰无颗粒，无气泡，无渣点，颜色均匀。 | 125 | 张
20 | 床垫 |  | 2000*1000*80 | 1、面料：采用亲肤面料，防瞒防尘，软硬适中，采用独立袋装蛇形弹簧结构，无永久性变形，内衬聚胺脂泡沫，经高温消毒工艺处理； 2、棉布+环保棕 | 250 | 张
21 | 换鞋柜 |  | 1200*350*2000 | 1、基材：采用冷轧钢，壁厚0.6MM以上，表面光滑不易变形. 2、工艺：一级冷轧钢经耐高温处理，酸洗磷化前处理，防锈前处理，静电喷涂前处理等工艺,环保喷涂，附着力强不脱落. 3、锁具：优质机械密码锁，优质ABS环保阻燃材质，纯铜插销，密码自设操作简单. 4、层板：一体折弯成型工艺，挂扣工艺，随意调节。 5、门板基材：采用环保等级E0级免漆多层板，优质环保等级胶水高温热压，环保等级，粘合密度高，甲醛释放量≤0.124mg/m³ 6、优质品牌五金，铰链采用优质304不锈钢密度为：7.93G/CM3,耐高温800度，4万次开合测试，密封液压缸静音不漏油.,内置单层格板，挂衣杆，每门一人使用。 | 3 | 组
22 | 软包换鞋凳 | #NAME? | 470*470*420 | 实木框架/密度海绵/西皮/胶脚 | 42 | 个
23 | 升降讲台 |  | 780*600*700-1095 | 升降范围:700-1095mm 最大承重: 60kgs 配 件：过线孔+挡书条 桌面: MDF吸塑板 主780*400*18mm 副780*200*18mm 洞洞板：铁，喷粉，象牙白 支架: 铝，喷粉，象牙白 桌脚: 金属（喷粉）+木板 轮子: 2.0'万向轮, 2轮可锁定 | 18 | 张
24 | 折叠桌 |  | 1200*500*750 | 1、台面板：饰面采用优质实木多层板，台面尺寸为1200MM*500MM*250MM，厚度25mm，面粘三聚氰胺胶面，PVC胶边、耐磨、防污、牢固耐用。台面形状是长条形； 2、前挡板：饰面采用优质优质实木多层板，挡板尺寸为950MM*300MM，厚度15mm，面粘三聚氰胺胶面，PVC胶边、耐磨、防污、牢固耐用。形状是长条形挡板； 3、托面板：采用优质冷轧钢板一体冲压而成，材料壁厚：（3.0MM）表面采用防锈静电喷涂处理,实用牢固，承受力大； 4、侧脚管：前脚管采用优质蛋型冷轧钢管，尺寸为（25MM*50MM*壁厚1.5MM）后脚管(20MM*50MM*壁厚1.5MM),前后脚跨度为480MM表面采用防锈静电喷涂处理及塑料配件而成，整体牢固耐用，美观大方，承受力大； 5、横梁：采用优质直径50MM圆管表面再经防锈静电喷涂处理，壁厚1.5MM实用牢固，承受力大； 6、书网：采用优质φ14MM圆管(厚度为0.8mm)经塑料件与圆管组合成型表面采用防锈静电喷涂处理； 7、外观设计：采用人体工程理念及个性化需求，整件产品拼接好，接缝齐整，整体颜色基本相符，过渡自然;台架有旋钮拆叠装置，脚轮采用φ50MM 尼龙材质万向脚轮带刹车，造型美观大方，有现代特色。 | 152 | 张
25 | 折叠椅 |  |  | 尺寸：座高440mm,扶手高680mm 面料：优质面料饰面 材质：靠背和扶手采用PP+GF材质。 坐棉:采用40mm高密度泡棉。 钢架:横梁和直管均采用1.5厚表面黑色砂纹喷涂处理。 坐木板：采用10mm抛压成型多层环保夹板。 功能：整椅座板可以翻转，钢架可以折叠。 | 12 | 张
26 | 折叠椅 |  | 545*600*825 | ·优质面料饰面OA2000+OS3000 ·靠背PP+GF材质+PA连接件 ·扶手PP+GF材质+PA扶手撑可上下旋转 ·坐棉采用2CM高密度切割泡棉+PP座壳 ·钢架直管1。5厚，横管1.8厚表面灰色砂纹喷涂处理面灰色砂纹喷涂处理 ·坐木板采用5MM抛压成型多层环保夹板 ·整椅座板可以翻转，钢架可以折叠 .55优质椅轮 | 292 | 张
27 | 前台椅 |  | 常规 | ·黑色PP加纤维背架,护腰靠背设计 ·黑色连体扶手 ·高密度原生纯海绵 ·座板采用E1级环保板材 ·原位锁定蝴蝶底盘，逍遥功能 ·行程100mm沉口40mm三级气压棒 ·∮310GT黑色尼龙椅脚 ·∮55黑色PA轮 | 98 | 张
28 | 组合办公桌 |  | 1200*600*2000 | （1）台面板：采用25mm厚木纹色E0级实木多层板；符合GB/T 4897-2015、GB 18580-2017、GB/T 39600-2021、GB/T 35601-2017标准的合格检测报告，含水率、静曲强度、弹性模量、内结合强度、表面胶合强度、握螺钉力符合要求，甲醛释放量符合E0级、苯≤10μg/m³、（甲苯、二甲苯）≤20μg/m³、总挥发性有机化合物(TVOC)≤100μg/m³； （2）封边：桌面板采用激光封边，ABS封边条,无胶；符合QB/T 4463-2013 、GB 8624-2012标准的合格检测报告，其中耐干热、耐磨性、耐开裂性、耐老化、耐冷热循环性、耐光色牢度、（甲醛释放量、氯乙烯单体、可迁移元素（可溶性重金属：铅、镉、铬、汞、砷、钡、锑、硒）、邻苯二甲酸酯、多溴联苯(PBB)、多溴联苯醚(PBDE)）均未检出。燃烧等级达到B1级； （3）桌脚：60mm*30mm门字型台架+线盖； （4）柜体：采用厚度≥0.8mm的一级冷轧钢板；符合GB/T3325-2017标准合格检测报告；金属喷漆（塑）涂层理化性能：冲击强度：冲击高度400mm，应无剥落、裂纹、皱纹；耐腐蚀：通过100h内无鼓泡产生，100h后无锈迹、剥落、起皱、变色和失光现象；可溶性重金属（铅、镉、铬、汞）均未检出； （5）粉末：采用抗菌环氧树脂粉末；耐腐蚀，不易生锈，同时具有环保、抑菌、防锈、耐腐蚀、绝缘性高、附着力强、耐摩擦等技术特点；符合HG/T 2006-2006(2017)或HG/T 2006-2020、GB/T 1741-2020标准的合格检测报告。其中硬度、附着力、耐碱性、耐酸性、耐沸水性、耐湿热性（耐湿性）等检测合格；耐霉性能：表面对黑曲霉、黄曲霉、腊叶芽枝霉、宛氏拟青霉、桔青霉、绿色木霉、出芽短梗霉、链格孢的耐霉性能达到0级； （6）五金配件：阻尼铰链、钢珠三节导轨、锁； （7）配置：主台+钢脚+前挡板+抽屉+开门柜+吊柜（内含一块层板）； | 111 | 张
29 | 定制办公桌 |  | 1400*700*750 | 1、面材：采用品牌三聚氰胺饰面板，需 GB/T15102-2006 浸渍胶膜纸饰面人造板标准要求。 其中甲醛释放量≤0.05mg/m3 2、基材：采用优质环保实木多层板，甲醛释放量≤0.124mg/m3。达到国家环保标准，并经过防 虫、防腐等化学处理。 3、封边：采用与板材同色全自动封边机封边，厚度≥2.0mm，无缝封边，色泽均匀一致， 具有良好的耐气候性能，确保在本地区气温、湿度的变化中不受影响，能长期不变形、不开 裂，耐污、耐磨、防撞、防水、防虫，保证板材封边质量，延长产品使用寿命。 4、胶水、 采用国内优质品牌热溶胶，品质优异，证贴合及封边牢固，经得起寒冷和高温气候考验，胶 水中德有害物质的含量远底于国家标准。 5、五金配件：采用国内知名品牌五金连接件，永不生锈腐蚀，拼装紧凑牢固。所有五金配 件做防锈、防腐处理。 | 3 | 张
30 | 鞋柜 |  | 800*300*800 | 1、面材：采用品牌三聚氰胺饰面板，需 GB/T15102-2006 浸渍胶膜纸饰面人造板标准要求。 其中甲醛释放量≤0.05mg/m3 2、基材：采用优质环保实木多层板，甲醛释放量≤0.124mg/m3。达到国家环保标准，并经过防 虫、防腐等化学处理。 3、封边：采用与板材同色全自动封边机封边，厚度≥2.0mm，无缝封边，色泽均匀一致， 具有良好的耐气候性能，确保在本地区气温、湿度的变化中不受影响，能长期不变形、不开 裂，耐污、耐磨、防撞、防水、防虫，保证板材封边质量，延长产品使用寿命。 4、胶水、 采用国内优质品牌热溶胶，品质优异，证贴合及封边牢固，经得起寒冷和高温气候考验，胶 水中德有害物质的含量远底于国家标准。 5、五金配件：采用国内知名品牌五金连接件，永不生锈腐蚀，拼装紧凑牢固。所有五金配 件做防锈、防腐处理。 | 6 | 个
31 | 储物柜 |  | 800*500*800 | 1、面材：采用品牌三聚氰胺饰面板，需 GB/T15102-2006 浸渍胶膜纸饰面人造板标准要求。 其中甲醛释放量≤0.05mg/m3 2、基材：采用优质环保实木多层板，甲醛释放量≤0.124mg/m3。达到国家环保标准，并经过防 虫、防腐等化学处理。 3、封边：采用与板材同色全自动封边机封边，厚度≥2.0mm，无缝封边，色泽均匀一致， 具有良好的耐气候性能，确保在本地区气温、湿度的变化中不受影响，能长期不变形、不开 裂，耐污、耐磨、防撞、防水、防虫，保证板材封边质量，延长产品使用寿命。 4、胶水、 采用国内优质品牌热溶胶，品质优异，证贴合及封边牢固，经得起寒冷和高温气候考验，胶 水中德有害物质的含量远底于国家标准。 5、五金配件：采用国内知名品牌五金连接件，永不生锈腐蚀，拼装紧凑牢固。所有五金配 件做防锈、防腐处理。 | 1 | 个
32 |  |  | 1100*300*800 |  | 1 | 个
33 | 吊柜 |  | 1000*300*600 | 1、面材：采用品牌三聚氰胺饰面板，需 GB/T15102-2006 浸渍胶膜纸饰面人造板标准要求。 其中甲醛释放量≤0.05mg/m3 2、基材：采用优质环保实木多层板，甲醛释放量≤0.124mg/m3。达到国家环保标准，并经过防 虫、防腐等化学处理。 3、封边：采用与板材同色全自动封边机封边，厚度≥2.0mm，无缝封边，色泽均匀一致， 具有良好的耐气候性能，确保在本地区气温、湿度的变化中不受影响，能长期不变形、不开 裂，耐污、耐磨、防撞、防水、防虫，保证板材封边质量，延长产品使用寿命。 4、胶水、 采用国内优质品牌热溶胶，品质优异，证贴合及封边牢固，经得起寒冷和高温气候考验，胶 水中德有害物质的含量远底于国家标准。 5、五金配件：采用国内知名品牌五金连接件，永不生锈腐蚀，拼装紧凑牢固。所有五金配 件做防锈、防腐处理。 | 2 | 个
34 |  |  | 800*300*600 |  | 1 | 个
35 | 等候椅 |  | 3人位 | 扶手脚：采用 40*20*1.2T ㎜无缝冷轧钢管，通过专用大型弯管机配置专用模具冷弯成型，使用进口机器人及专用夹具定位焊接，打磨抛光处理再进行表面涂装处理。 座背椅板：为 PU 材质连体板，内层采用 1.5mm 优质冷轧钢板, 外部采用100%纯高密度聚氨酯（PU)全部包裹（即椅座和椅背造型上无外露钢架）模注成型，椅座及椅背内不填充其它物质.。 横梁：采用1780*330*1.2T㎜优质冷轧钢板折压焊接成三角形，除油除锈后静电喷粉处理。 | 53 | 组
36 |  |  | 4人位 |  | 51 | 组
37 |  |  | 5人位 |  | 16 | 组
38 | 电脑桌 |  | 1400*600*750 | 1、面材：采用品牌三聚氰胺饰面板，需 GB/T15102-2006 浸渍胶膜纸饰面人造板标准要求。 其中甲醛释放量≤0.05mg/m3 2、基材：采用优质环保实木多层板，甲醛释放量≤0.124mg/m3。达到国家环保标准，并经过防 虫、防腐等化学处理。 3、封边：采用与板材同色全自动封边机封边，厚度≥2.0mm，无缝封边，色泽均匀一致， 具有良好的耐气候性能，确保在本地区气温、湿度的变化中不受影响，能长期不变形、不开 裂，耐污、耐磨、防撞、防水、防虫，保证板材封边质量，延长产品使用寿命。 4、胶水、 采用国内优质品牌热溶胶，品质优异，证贴合及封边牢固，经得起寒冷和高温气候考验，胶 水中德有害物质的含量远底于国家标准。 5、五金配件：采用国内知名品牌五金连接件，永不生锈腐蚀，拼装紧凑牢固。所有五金配 件做防锈、防腐处理。 | 27 | 张
39 | 谈话桌 |  | 1600*700*750 | 1、面材：采用品牌三聚氰胺饰面板，需 GB/T15102-2006 浸渍胶膜纸饰面人造板标准要求。 其中甲醛释放量≤0.05mg/m3 2、基材：采用优质环保实木多层板，甲醛释放量≤0.124mg/m3。达到国家环保标准，并经过防 虫、防腐等化学处理。 3、封边：采用与板材同色全自动封边机封边，厚度≥2.0mm，无缝封边，色泽均匀一致， 具有良好的耐气候性能，确保在本地区气温、湿度的变化中不受影响，能长期不变形、不开 裂，耐污、耐磨、防撞、防水、防虫，保证板材封边质量，延长产品使用寿命。 4、胶水、 采用国内优质品牌热溶胶，品质优异，证贴合及封边牢固，经得起寒冷和高温气候考验，胶 水中德有害物质的含量远底于国家标准。 5、五金配件：采用国内知名品牌五金连接件，永不生锈腐蚀，拼装紧凑牢固。所有五金配 件做防锈、防腐处理。 | 11 | 张
42 | 输液椅 |  | 850*830*1040 | 1、面料：采用优质环保西皮，柔软而富有韧性，手感舒适，经液态浸色及防潮等工艺处理，光泽持久性透气性强、耐磨性强、无异味、弹性好、肌理清晰，健康环保，经久耐用 2、海绵：采用高密度、高回弹原生棉，密度40#。软硬适中，回弹性能好，抗变形能力强，根椐人体工程学原理设计，坐感舒适。 3、内框架：内框架采用多层实木框架，木制构件全部经过烘干处理，木构件四面刨光，内部木材含水率8%-13%，木材防虫防腐处理，尼龙编织带穿插编织打底，与泡棉间隔垫麻布。 内部衬垫物干燥卫生，无腐烂变质、无夹杂泥沙及金属杂物，所有内部填充物清洁无异味。 4、脚：黑色三公分胶脚，防刮，耐用。优质塑料杯架 5、输液杆：不锈钢管材，牢固 不生锈 不腐蚀 经久耐用，医疗塑料配件。 6、功能配件：高承受合金手动伸缩架可反复抽拉 （80000/周期），高低哑螺丝、所有五金配件全部防锈、防腐处理。 | 45 | 张
50 | 大厅沙发 |  | 异形沙发： φ4730*2720*420/720一组 墩：390*430二个； 圆桌：φ600*720一张； 茶几：φ400*510一个 | 异型沙发：内实木框架，密度海绵，麻布饰面，标配6个抱枕，优质胶脚 墩：实木框架、密度海绵、优质西皮、胶脚； 圆桌：中纤板白色烤漆面，实木框架，麻布饰面 茶几：岩板面+碳素铁脚 | 1 | 套
51 | 餐桌 |  | 1200*600*750 | 餐桌台面：采用优质岩板；（带底板） 餐桌整体框架：选用优质选用实木架子； | 2 | 张
52 | 餐椅 |  | 常规 | 1、基材：选用优质橡胶木实木，经干燥、防虫、防腐处理，不翘曲、变形，无节疤，无虫眼，产品达到国家环保标准。 2、油漆：选用优质水性漆；五底三面，耐冲击性、耐水性、耐碱性、耐醋茶污染性合格，甲醛含量≤100mg/kg，苯系物总和含量、挥发性有机物含量（VOC）未检出。 3、胶水：采用优质环保胶粘剂，符合国家环保标准。甲醛含量≤100mg/kg、游离甲醛、苯、甲苯+二甲苯、总挥发性有机物未检出。 4、五金配件：选用优质五金配件，功能好、使用寿命长。 | 8 | 张
53 | 查阅桌 |  | 1600*800*750 | 1、基材：采用E0级三聚氰胺饰面实木多层板，桌面板材厚25mm，其余部位板材厚18mm，甲醛释放量≤0.05mg/m³；总挥发性有机物TVOC≤0.08mg/m²h；表面胶合强度≥0.90MPa；胶合强度≥0.70MPa；耐光色牢度≥4级；浸渍剥离性能：未剥离。 2、胶粘剂：采用水基型胶粘剂，甲醛含量≤100mg/kg、游离甲醛、苯、甲苯+二甲苯、总挥发性有机物未检出。 3、封边条：采用优质 PVC同色条纹封边，数控精确封边。维卡软化温度≥69℃，耐老化性（500h），耐干热性：无龟裂、无鼓泡；耐开裂性（耐龟裂性）≥2级，甲醛释放量≤1.5mg/L，耐光色度≥4级,耐磨性、耐冷热循环性合格，八大可溶性重金属未检出。 4、五金件：采用优质五金配件，表面无锈蚀痕迹、鼓泡、开裂、毛刺、露底，功能好、使用寿命长。 | 1 | 张
54 | 会议桌 |  | 3200*1400*750 | 1、基材：采用E0级三聚氰胺饰面实木多层板，桌面板材厚25mm，其余部位板材厚18mm，甲醛释放量≤0.05mg/m³；总挥发性有机物TVOC≤0.08mg/m²h；表面胶合强度≥0.90MPa；胶合强度≥0.70MPa；耐光色牢度≥4级；浸渍剥离性能：未剥离。 2、胶粘剂：采用水基型胶粘剂，甲醛含量≤100mg/kg、游离甲醛、苯、甲苯+二甲苯、总挥发性有机物未检出。 3、封边条：采用优质 PVC同色条纹封边，数控精确封边。维卡软化温度≥69℃，耐老化性（500h），耐干热性：无龟裂、无鼓泡；耐开裂性（耐龟裂性）≥2级，甲醛释放量≤1.5mg/L，耐光色度≥4级,耐磨性、耐冷热循环性合格，八大可溶性重金属未检出。 4、五金件：采用优质五金配件，表面无锈蚀痕迹、鼓泡、开裂、毛刺、露底，功能好、使用寿命长。 | 13 | 张
55 | 会议椅/查阅椅 |  | 625*675*1050 | 【背框】背框为黑色PP加纤（PP+GF） 【网料】国产特网+高弹力座布 【椅座】高密度7公分厚海棉+12MM实木板 【扶手】PP固定扶手 【椅架】2.0厚25管电镀弓形架 | 14 | 张
56 | 办公桌（四人位） |  | 2800*1200*750 | 1、基材：采用E0级三聚氰胺饰面实木多层板，桌面板材厚25mm，其余部位板材厚18mm，甲醛释放量≤0.05mg/m³；总挥发性有机物TVOC≤0.08mg/m²h；表面胶合强度≥0.90MPa；胶合强度≥0.70MPa；耐光色牢度≥4级；浸渍剥离性能：未剥离。 2、胶粘剂：采用水基型胶粘剂，甲醛含量≤100mg/kg、游离甲醛、苯、甲苯+二甲苯、总挥发性有机物未检出。 3、封边条：采用优质 PVC同色条纹封边，数控精确封边。维卡软化温度≥69℃，耐老化性（500h），耐干热性：无龟裂、无鼓泡；耐开裂性（耐龟裂性）≥2级，甲醛释放量≤1.5mg/L，耐光色度≥4级,耐磨性、耐冷热循环性合格，八大可溶性重金属未检出。 4、五金件：采用优质五金配件，表面无锈蚀痕迹、鼓泡、开裂、毛刺、露底，功能好、使用寿命长。 | 2 | 组
57 | 办公桌（六人位） |  | 4200*1200*750 | 1、基材：采用E0级三聚氰胺饰面实木多层板，桌面板材厚25mm，其余部位板材厚18mm，甲醛释放量≤0.05mg/m³；总挥发性有机物TVOC≤0.08mg/m²h；表面胶合强度≥0.90MPa；胶合强度≥0.70MPa；耐光色牢度≥4级；浸渍剥离性能：未剥离。 2、胶粘剂：采用水基型胶粘剂，甲醛含量≤100mg/kg、游离甲醛、苯、甲苯+二甲苯、总挥发性有机物未检出。 3、封边条：采用优质 PVC同色条纹封边，数控精确封边。维卡软化温度≥69℃，耐老化性（500h），耐干热性：无龟裂、无鼓泡；耐开裂性（耐龟裂性）≥2级，甲醛释放量≤1.5mg/L，耐光色度≥4级,耐磨性、耐冷热循环性合格，八大可溶性重金属未检出。 4、五金件：采用优质五金配件，表面无锈蚀痕迹、鼓泡、开裂、毛刺、露底，功能好、使用寿命长。 | 6 | 组
58 | 双人办公桌 |  | 1500*2800*1100 | 1、基材：采用E0级三聚氰胺饰面实木多层板，桌面板材厚25mm，其余部位板材厚18mm，甲醛释放量≤0.05mg/m³；总挥发性有机物TVOC≤0.08mg/m²h；表面胶合强度≥0.90MPa；胶合强度≥0.70MPa；耐光色牢度≥4级；浸渍剥离性能：未剥离。 2、胶粘剂：采用水基型胶粘剂，甲醛含量≤100mg/kg、游离甲醛、苯、甲苯+二甲苯、总挥发性有机物未检出。 3、封边条：采用优质 PVC同色条纹封边，数控精确封边。维卡软化温度≥69℃，耐老化性（500h），耐干热性：无龟裂、无鼓泡；耐开裂性（耐龟裂性）≥2级，甲醛释放量≤1.5mg/L，耐光色度≥4级,耐磨性、耐冷热循环性合格，八大可溶性重金属未检出。 4、五金件：采用优质五金配件，表面无锈蚀痕迹、鼓泡、开裂、毛刺、露底，功能好、使用寿命长。 | 15 | 组
59 | 办公椅 |  | 620*500*1100-1120 | ·全新料加纤背 ·PP料固定扶手 ·原生态环保海绵 ·防爆加厚无间段锁定底盘 ·活动升降头枕 ·电镀脚托,可承受30KG重量 ·85#黑色气杆 ·∮350尼龙脚 ·φ55MMPU黑色轮 | 30 | 张
60 | 演讲台 |  | 680*530*1160 | 1、贴面板材：采用进口的实木木皮贴面； 2、基材：采用实木多层板,优质绿色环保产品,甲醛含量≤1.0mg/L,密度≥760kg/m3,静曲张度≥51.2Mpa,吸水膨胀率≤8.1%.，台面厚度25MM。 3、封边用材：2mm厚PVC胶边，进口热熔胶； 4、五金配件：采用国内知名品牌五金连接件，永不生锈腐蚀，拼装紧凑牢固。所有五金配件做防锈、防腐处理。 | 1 | 个
61 | 主席台 |  | 1400*600*750 | 1、贴面板材：采用进口的实木木皮贴面； 2、基材：采用实木多层板,优质绿色环保产品,甲醛含量≤1.0mg/L,密度≥760kg/m3,静曲张度≥51.2Mpa,吸水膨胀率≤8.1%.，台面厚度25MM。 3、封边用材：2mm厚PVC胶边，进口热熔胶； 4、五金配件：采用国内知名品牌五金连接件，永不生锈腐蚀，拼装紧凑牢固。所有五金配件做防锈、防腐处理。 | 5 | 张
62 | 主席椅 |  | 650*560*1080 | 皮: 优质西皮 采用优质高回弹海绵， 扶手海绵: 40密度原棉 木板: 18MM厚内外弯板 扶手: 接触面皮质 底盘: 豪华多功能双手柄底盘 气杆: BIFMA认证品牌气杆 椅脚: 精细抛光铝合金椅脚 椅轮: BIFMA认证静音轮 | 18 | 张
63 | 前排条桌 |  | 1200*400*750 | 1、贴面板材：采用进口的实木木皮贴面； 2、基材：采用实木多层板,优质绿色环保产品,甲醛含量≤1.0mg/L,密度≥760kg/m3,静曲张度≥51.2Mpa,吸水膨胀率≤8.1%.，台面厚度25MM。 3、封边用材：2mm厚PVC胶边，进口热熔胶； 4、五金配件：采用国内知名品牌五金连接件，永不生锈腐蚀，拼装紧凑牢固。所有五金配件做防锈、防腐处理。 | 10 | 张
64 | 礼堂椅 |  | 570*900*960 | 1、座椅规格：深度900mm*宽度570mm*高度960mm，中心距570mm。 2、背海绵：采用冷发泡聚氨酯（PU）定型泡绵加防火材料经模具发泡一次成型，密度为55KG/M3。 3、座海绵：采用冷发泡聚氨酯（PU）定型泡绵加防火材料经模具发泡一次成型，密度高达55KG/M3。 4、背外板：板面曲面符合人体工程学要求。材料选用多层旋切桦木皮，使用无甲醛环保白乳胶热压成型，表面贴榉木木皮，经机械全自动仿形等多道加工工序完成，表面经5次抛光处理后表面喷漆，厚度为15mm。 5、背内板：材料选用多层旋切桦木皮，采用无甲醛环保白乳胶热压成型，外形成弧形。 6、座外板：采用多层旋切桦木皮，使用无甲醛环保白乳胶热压成型，表面贴榉木木皮，经机械全自动仿形等多道加工工序完成，表面经5次抛光后表面喷漆。座外板经科学设计、合理布局吸音孔，能更有效地吸收声音的反射，外形成弧形，厚度为15mm。 7、座挂钩：采用铝合金管经模具压铸一体成型，经多道加工工序而成，表面采用静电粉沫喷涂防锈处理。 8、座框架：采用厚度2.0mm冷轧钢板经模具冲压加工成型，座包内附7mm厚多层木板，坚固耐用。 9、回复机构：弹簧加阻尼回复机构。弹簧采用弹簧钢60SiCrMn，经热处理把性能调整到最佳状态，表面防锈处理。侧板连接件采用冷轧钢板冲压成槽，座垫内预埋方钢管嵌入槽内。 10、扶手面：采用橡胶木实木制作，外涂聚脂漆。长度：400mm，宽度：52mm，厚度40mm。 11、写字板机构：与左侧扶手一致，支架及旋转轴为铝合金经模具一次性压铸成型，写字板板面为ABS材质，规格为：长325mm*260mm*厚度10mm，写字板上开有笔槽；写字板翻转灵活，写字板支架可以通过扶手上的旋转轴翻转上下180°，收起时隐藏在右侧站脚内。 12、侧板：采用贴面装饰板，厚度为5mm。 13、面料：采用公共座椅专用麻绒布料，经抗污，抗静电，防褪色等特殊处理。 14.扶手脚架：采用铝合金经模具压铸成型、经防氧化表面喷涂处理， 扶手总长515mm，宽度52mm，框架主体高度640mm，底部长390mm，宽度52mm，壁厚为5mm，实木扶手面厚度40mm。铝合金脚架内上框长425mm，站脚中间有1根加强筋，加强筋长度530mm，承受力度更稳固。 15、座椅外形：整体设计按照人体工程学设计，椅背海绵有线条感。 16、地面固定:采用静电喷涂外六角膨胀螺丝，安装后使用PP塑料盖装饰。 | 245 | 张
65 | 接待沙发 |  | 1080*940*930 | 1、面料采用优质真皮饰面。2.高回弹海绵。3.加厚高密度橡筋绷带。4.高锰钢蛇形弹簧。5.实木内架。6.采用E1型环保中密度板、实木封边。中密度板达到国家标准。 | 7 | 张
66 | 茶几 |  | 480*680*550 | 桌腿橡胶木，面板中纤板贴木皮 | 5 | 张
67 | 会议桌 |  | 4800*1500*750 | 1、基材：选用国家环保级优质E1级实木多层板，甲醛释放量:气候箱法E1：≤0.5mg/ m³，甲醛释放量≤0.05mg/m³；总挥发性有机物TVOC≤0.08mg/m²h；表面胶合强度≥0.90MPa；胶合强度≥0.70MPa；耐光色牢度≥4级；浸渍剥离性能：未剥离； 2、表面采用优质环保净味漆喷涂，30度恒温烤房。油漆内部添加耐黄变处理。表面平整光滑，饱满，圆润，所有材质经过防腐防虫防蛀处理； 3.油漆：符合使用环保绿色的品牌，油漆采用五底三面油漆工艺，油漆表面饱满，手感柔和，耐热、耐磨、耐腐蚀，符合国标标准要求； 4.五金：采用优质五金配件，表面无锈蚀痕迹、鼓泡、开裂、毛刺、露底，功能好、使用寿命长。 | 1 | 张
68 | 会议椅 |  | 760*670*1080 | 皮: 优质西皮 采用优质高回弹海绵， 扶手海绵: 高密度原棉 木板: 18MM厚内外弯板 扶手: 接触面皮质 气杆: BIFMA认证品牌气杆 工字架：2.0套管电镀脚架 | 18 | 张
69 | 办公桌 |  | 1800*1600*750 | 1、面材：采用品牌三聚氰胺饰面板，需 GB/T15102-2006 浸渍胶膜纸饰面人造板标准要求。 其中甲醛释放量≤0.05mg/m3 2、基材：采用优质环保实木多层板，甲醛释放量≤0.124mg/m3。达到国家环保标准，并经过防 虫、防腐等化学处理。 3、封边：采用与板材同色全自动封边机封边，厚度≥2.0mm，无缝封边，色泽均匀一致， 具有良好的耐气候性能，确保在本地区气温、湿度的变化中不受影响，能长期不变形、不开 裂，耐污、耐磨、防撞、防水、防虫，保证板材封边质量，延长产品使用寿命。 4、胶水、 采用国内优质品牌热溶胶，品质优异，证贴合及封边牢固，经得起寒冷和高温气候考验，胶 水中德有害物质的含量远底于国家标准。 5、五金配件：采用国内知名品牌五金连接件，永不生锈腐蚀，拼装紧凑牢固。所有五金配 件做防锈、防腐处理。 | 9 | 张
70 | 办公椅 |  | 740*670*1260 | 皮: 优质彩色牛皮 采用优质高回弹海绵， 扶手海绵: 高密度原棉 木板: 18MM厚内外弯板 扶手: 接触面皮质 底盘: 多功能飞机底盘 气杆: BIFMA认证品牌气杆 椅脚: 精细抛光不锈钢电镀椅脚 椅轮: BIFMA认证静音轮 | 9 | 张
71 | 桌前椅 |  | 570*450*980 | 皮: 优质西皮 采用优质高回弹海绵， 扶手海绵: 高密度原棉 内板: 18MM厚 工字架：2.0MM套18MM电镀脚架 | 18 | 张
72 | 文件柜 |  | 1200*400*2000 | 1、面材：采用品牌三聚氰胺饰面板，需 GB/T15102-2006 浸渍胶膜纸饰面人造板标准要求。 其中甲醛释放量≤0.05mg/m3 2、基材：采用优质环保实木多层板，甲醛释放量≤0.124mg/m3。达到国家环保标准，并经过防 虫、防腐等化学处理。 3、封边：采用与板材同色全自动封边机封边，厚度≥2.0mm，无缝封边，色泽均匀一致， 具有良好的耐气候性能，确保在本地区气温、湿度的变化中不受影响，能长期不变形、不开 裂，耐污、耐磨、防撞、防水、防虫，保证板材封边质量，延长产品使用寿命。 4、胶水、 采用国内优质品牌热溶胶，品质优异，证贴合及封边牢固，经得起寒冷和高温气候考验，胶 水中德有害物质的含量远底于国家标准。 5、五金配件：采用国内知名品牌五金连接件，永不生锈腐蚀，拼装紧凑牢固。所有五金配 件做防锈、防腐处理。 | 9 | 组
73 | 单层床 |  | 2000*1200 | 1、基材：选用优质橡胶木实木，经干燥、防虫、防腐处理，不翘曲、变形，无节疤，无虫眼，产品达到国家环保标准。 2、油漆：选用优质水性漆；五底三面，耐冲击性、耐水性、耐碱性、耐醋茶污染性合格，甲醛含量≤100mg/kg，苯系物总和含量、挥发性有机物含量（VOC）未检出。 3、胶水：采用优质环保胶粘剂，符合国家环保标准。甲醛含量≤100mg/kg、游离甲醛、苯、甲苯+二甲苯、总挥发性有机物未检出。 4、五金配件：选用优质五金配件，功能好、使用寿命长。 | 2 | 张
74 | 席梦思床垫 |  | 2000*1200 | 1、面料：采用亲肤面料，防瞒防尘，软硬适中，采用独立袋装蛇形弹簧结构，无永久性变形，内衬聚胺脂泡沫，经高温消毒工艺处理； 2、棉布+环保棕 | 2 | 张
75 | 床头柜 |  | 420*400*500 | 1、基材：选用优质橡胶木实木，经干燥、防虫、防腐处理，不翘曲、变形，无节疤，无虫眼，产品达到国家环保标准。 2、油漆：选用优质水性漆；五底三面，耐冲击性、耐水性、耐碱性、耐醋茶污染性合格，甲醛含量≤100mg/kg，苯系物总和含量、挥发性有机物含量（VOC）未检出。 3、胶水：采用优质环保胶粘剂，符合国家环保标准。甲醛含量≤100mg/kg、游离甲醛、苯、甲苯+二甲苯、总挥发性有机物未检出。 4、五金配件：选用优质五金配件，功能好、使用寿命长。 | 2 | 个
76 | 接待沙发 |  | 1100*900*850 | 1、面料：采用高品质纳帕皮+马鞍皮，质感柔和，光泽度好；强力耐刮耐磨 2、辅料：螺丝配件采用经过加硬处理加强扭力及韧性，表面经过克罗防锈处理；粘合剂采用德国进口环保标准打底粘合胶。 3、海绵、软包：活动软包采用优质松软羽绒填充包；固定坐包采用40密度，高回弹海棉，运用高密度回弹海绵科技发泡技术，发泡均匀、天然环保，回弹性大，柔软性好，撕裂强度强，压缩变形小，各项指标达到国家现行检测标准； 4、内框架：座包采用纯实木内框架，四面刨光，经过高温薰蒸防虫处理。具有中等抗弯曲强度及刚性，断裂强度高，具有抗蒸汽弯曲性能。烘干处理，进口木材，含水率8-12%； 5、脚架：采用宝钢优质钢材管，1.0mm厚管壁。全自动弯管机成型，角度及尺寸控制精准，表面通过静电粉末灰色喷涂砂漆工艺处理； 6、设备工艺：木架采用进口高精密激光设备切割技术一体成型工艺加工，孔位精准度控制在1mm以内，工艺严格，坚硬耐磨，承重出色，稳固性特别强。通过盐雾测试72小时，承重力≥400kg，安全结实； 7、外观设计专利产品，曲线美，质感美，360度无审美盲区，百搭的结构艺术。 | 10 | 张
77 | 接待沙发 |  | 2100*900*850 | 1、面料：采用高品质纳帕皮+马鞍皮，质感柔和，光泽度好；强力耐刮耐磨 2、辅料：螺丝配件采用经过加硬处理加强扭力及韧性，表面经过克罗防锈处理；粘合剂采用德国进口环保标准打底粘合胶。 3、海绵、软包：活动软包采用优质松软羽绒填充包；固定坐包采用40密度，高回弹海棉，运用高密度回弹海绵科技发泡技术，发泡均匀、天然环保，回弹性大，柔软性好，撕裂强度强，压缩变形小，各项指标达到国家现行检测标准； 4、内框架：座包采用纯实木内框架，四面刨光，经过高温薰蒸防虫处理。具有中等抗弯曲强度及刚性，断裂强度高，具有抗蒸汽弯曲性能。烘干处理，进口木材，含水率8-12%； 5、脚架：采用宝钢优质钢材管，1.0mm厚管壁。全自动弯管机成型，角度及尺寸控制精准，表面通过静电粉末灰色喷涂砂漆工艺处理； 6、设备工艺：木架采用进口高精密激光设备切割技术一体成型工艺加工，孔位精准度控制在1mm以内，工艺严格，坚硬耐磨，承重出色，稳固性特别强。通过盐雾测试72小时，承重力≥400kg，安全结实； 7、外观设计专利产品，曲线美，质感美，360度无审美盲区，百搭的结构艺术。 | 2 | 张
78 | 茶几 |  | 600*600*450 | 1、台面：采用岩板石材面； 2、基材：采用优质环保实木多层板，甲醛释放量≤0.124mg/m³。达到国家环保标准，并经过防虫、防腐等化学处理。 3、封边：采用与板材同色全自动封边机封边，厚度≥2.0mm，无缝封边，色泽均匀一致，具有良好的耐气候性能，确保在本地区气温、湿度的变化中不受影响，能长期不变形、不开裂，耐污、耐磨、防撞、防水、防虫，保证板材封边质量，延长产品使用寿命。 4、胶水、采用国内优质品牌热溶胶，品质优异，证贴合及封边牢固，经得起寒冷和高温气候考验，胶水中德有害物质的含量远底于国家标准。 5、五金配件：采用国内知名品牌五金连接件，永不生锈腐蚀，拼装紧凑牢固。所有五金配件做防锈、防腐处理。 | 6 | 张
79 | 茶几 |  | 1200*600*450 | 1、台面：采用岩板石材面； 2、基材：采用优质环保实木多层板，甲醛释放量≤0.124mg/m³。达到国家环保标准，并经过防虫、防腐等化学处理。 3、封边：采用与板材同色全自动封边机封边，厚度≥2.0mm，无缝封边，色泽均匀一致，具有良好的耐气候性能，确保在本地区气温、湿度的变化中不受影响，能长期不变形、不开裂，耐污、耐磨、防撞、防水、防虫，保证板材封边质量，延长产品使用寿命。 4、胶水、采用国内优质品牌热溶胶，品质优异，证贴合及封边牢固，经得起寒冷和高温气候考验，胶水中德有害物质的含量远底于国家标准。 5、五金配件：采用国内知名品牌五金连接件，永不生锈腐蚀，拼装紧凑牢固。所有五金配件做防锈、防腐处理。 | 2 | 张
80 | 茶水柜 |  | 1200*400*1000 | 1、面材：采用品牌三聚氰胺饰面板，需 GB/T15102-2006 浸渍胶膜纸饰面人造板标准要求。 其中甲醛释放量≤0.05mg/m3 2、基材：采用优质环保实木多层板，甲醛释放量≤0.124mg/m3。达到国家环保标准，并经过防 虫、防腐等化学处理。 3、封边：采用与板材同色全自动封边机封边，厚度≥2.0mm，无缝封边，色泽均匀一致， 具有良好的耐气候性能，确保在本地区气温、湿度的变化中不受影响，能长期不变形、不开 裂，耐污、耐磨、防撞、防水、防虫，保证板材封边质量，延长产品使用寿命。 4、胶水、 采用国内优质品牌热溶胶，品质优异，证贴合及封边牢固，经得起寒冷和高温气候考验，胶 水中德有害物质的含量远底于国家标准。 5、五金配件：采用国内知名品牌五金连接件，永不生锈腐蚀，拼装紧凑牢固。所有五金配 件做防锈、防腐处理。 | 3 | 个
81 | 休闲桌椅 |  | 一桌四椅 | 休闲椅：（1）面料：采用优质环保西皮，柔软而富有韧性，手感舒适，经液态浸色及防潮等工艺处理，光泽持久性透气性强、耐磨性强、无异味、弹性好、肌理清晰，健康环保，经久耐用 （2）海绵：采用高密度、高回弹原生棉，密度40#。软硬适中，回弹性能好，抗变形能力强，根椐人体工程学原理设计，坐感舒适。 (3)内框架：内框架采用多层实木框架，木制构件全部经过烘干处理，木构件四面刨光，内部木材含水率8%-13%，木材防虫防腐处理，尼龙编织带穿插编织打底，与泡棉间隔垫麻布。 内部衬垫物干燥卫生，无腐烂变质、无夹杂泥沙及金属杂物，所有内部填充物清洁无异味。 (4)脚架：采用北美进口白蜡木。木材干燥应≤9%的含水量，无腐裂修补现象，表面洁净无污染。 (5)油漆：环保油漆，光亮平整，油漆无颗粒、气泡。 休闲桌：（1）基材：采用E1级中纤板；表面采用优质木皮贴面，纹理自然高档、防污、耐冲击、耐磨性强，无节疤、腐朽、裂纹、虫眼、夹皮、变色等缺陷，无色差基材，承重力强，稳定性好；桌板内嵌锌合金预埋螺母，与桌脚和横梁的连接稳固可靠。 （2）油漆：采用环保水油性漆，有害物质释放量达到国家相关环保标准；表面平整，无明显颗粒、渣点，颜色均匀，硬度高，耐磨性强，能长久保持漆面效果；封闭底着色油漆工艺，经四底两面，清晰体现实木质感。 （3）脚：进口白蜡实木，含水率8%-12%，经高温烘烤，防虫、防霉变；表面采用水性清漆处理，抗磨花能力强、防水性能好。 （4）配件：黑色碳素钢焊接而成，表面粉体涂装，桌脚和横梁之间采用专利快拆结构连接，拆装灵活连接稳固。表面呈磨砂、黑色哑光工艺。抗氧化能力强。层无漏喷、锈蚀和脱色、掉色现象，涂层 光滑均匀、色泽一致，无流挂、疙瘩、飞漆等 | 4 | 套
82 | 一层大厅组合沙发 |  | 沙发：4307*3730*745一组； 墩：480*500*520三个； 茶几：φ400*510三张 | 沙发：实木框架、密度海绵、优质西皮、5公分电镀脚； 墩：实木框架、密度海绵、优质西皮、胶脚； 茶几：岩板面+碳素铁脚。 | 1 | 组
合计