## 清单
区域 | 序号 | 名称 | 参数 | 数量 | 单位
室外 | 1 | 枪机 | 臻全彩筒型网络摄像机，采用全彩级高灵敏度传感器，F1.0超大光圈镜头，最高分辨率可达400万像素，并在此分辨率下可输出25 fps实时图像，图像更流畅 支持区域入侵侦测，越界侦测，进入区域侦测，离开区域侦测 支持萤石云平台接入 支持背光补偿，强光抑制，3D数字降噪，120 dB宽动态适应不同环境 1个内置麦克风，高清拾音 支持柔光灯补光，照射距离最远可达30 m 符合IP67防尘防水设计，可靠性高 传感器类型：1/1.8" Progressive Scan CMOS 最低照度：彩色：0.0005 Lux 宽动态：120 dB 景深范围：2.8 mm：2.5 m~∞ 4 mm：2.8 m~∞ 6 mm：6.8 m~∞ 8 mm：8.8 m~135 焦距&视场角：2.8 mm，水平视场角：105°，垂直视场角：55°，对角视场角：125° 4 mm，水平视场角：89°，垂直视场角：48°，对角视场角：104° 6 mm，水平视场角：55°，垂直视场角：29°，对角视场角：64° 8 mm，水平视场角：41°，垂直视场角：23°，对角视场角：47° 补光距离：最远可达30 m 防补光过曝：支持 补光灯类型：柔光灯 最大图像尺寸：2560 × 1440 视频压缩标准：主码流：H.265/H.264，支持超级智能编码 子码流：H.265/H.264/MJPEG 第三码流：H.265/H.264 音频：1个内置麦克风 网络：1个RJ45 10 M/100 M自适应以太网口 恢复出厂设置：支持客户端或浏览器恢复 启动和工作温湿度：-30 ℃~60 ℃，湿度小于95%（无凝结） 供电方式：DC：12 V ± 25%，支持防反接保护 PoE：IEEE 802.3af，CLASS 3 电流及功耗：DC：12 V，0.54 A，最大功耗：6.5 W PoE：IEEE 802.3af，CLASS 3，最大功耗：8 W 电源接口类型：Ø5.5 mm圆口 产品尺寸：2.8 mm焦距段型号： 182.8 × 92.7 × 87.6 mm 其他焦距段型号： 189.4 × 92.7 × 87.6 mm 包装尺寸：235 × 120 × 125 mm 设备重量：630 g 带包装重量：836 g 防护：IP67 | 33 | 台
| 2 | 监控授权 | 视频监控应用提供视频管理服务，支持编码设备通过海康设备网络SDK协议、海康Ehome协议、海康ISUP5.0协议、GB28181协议、ONVIF协议、大华设备网络SDK协议、萤石协议接入平台，实现视频预览、录像回放、视频上墙、视频事件监控服务能力，并且在网络带宽不足、有流量限制的网络环境下可以通过以图片替代视频的模式提供监控服务。 一、视频预览 1、支持视频实时预览能力，实现预览窗口布局切换、预览画面自适应及全屏切换； 2、支持云台控制、实时抓图、紧急录像、即时回放、主子码流切换、声音开启\关闭、辅屏预览（1个辅屏）、对讲、广播、报警输出控制的能力； 3、支持智能规则展示的能力（如：针对热成像设备温度信息实时展示）； 4、支持资源视图管理能力，以视图形式管理监控点、视频预览轮巡等自定义资源组，其中视图类型包含公有视图和私有视图； 5、支持全景视频监控预览能力，支持球型鹰眼、全景摄像机的全景模式； 二、录像回放 1、支持录像计划管理能力，支持实时录像计划、录像回传计划； 2、支持录像回放能力，支持多画面同步回放和异步回放切换、超高倍速回放、分段回放、录像下载、录像剪辑、录像标签、录像锁定、录像抓图； 三、图片监控 1、支持视频预览与图片实时监控模式切换能力，实现图片监控模式； 2、支持图片查询回放能力，实现按监控点、时间段展示抓拍图片； 3、支持图片自动播放能力，支持图片自动播放速度可设置； 4、支持图片下载能力； 四、视频上墙 1、支持电视墙场景管理能力，实现场景窗口配置、场景切换计划配置以及轮巡计划的管理； 2、支持上墙控制能力，实现场景一键上墙、场景切换、电视墙切换、监控点上下墙、轮巡控制操作； 五、视频事件 1、支持视频事件布撤防能力，可按计划模版进行布防，事件类型包括移动侦测、视频丢失、视频遮挡、报警输入、报警输出； | 33 | 个
| 3 | 枪机支架 | 压铸纯铝合金材质，表面做喷塑处理 支架带出线孔，安装更加美观 摄像机安装座表面有海绵垫，保证和摄像机底座结合更紧密 摄像机安装座可旋转，方便摄像机角度调整 材质：铝合金 尺寸：70×97.1×173.4mm 重量：最大承受重量为2KG 角度：调整角度：水平：360°，垂直：-45°~45° 产品重量：201g | 33 | 只
| 4 | 立杆 | 3米国标 | 11 | 支
| 5 | 抱杆箱 | 国标 | 5 | 根
| 6 | 监控交换机 | 提供8个千兆PoE电口、2个千兆光口 交换容量：20 Gbps 包转发率：14.88 Mpps 支持IEEE 802.3at/af标准 端口最大供电功率：30 W 整机最大供电功率：110 W 支持PoE看门狗 支持6 KV防浪涌（PoE口） 支持IEEE 802.3、IEEE 802.3u、IEEE 802.3x、IEEE 802.3ab、IEEE 802.3z标准 支持管理平台管理 支持手机APP管理 支持安防网络拓扑管理、链路聚合、端口管理 支持远程升级 支持PoE输出功率管理 支持VLAN 支持SNMPv1/v2c协议 支持DHCP Snooping 支持终端安全防护 坚固式高强度金属外壳 无风扇设计，高可靠性 安装方式：桌面式可壁挂 | 5 | 台
| 7 | 监控光模块 | 千兆10公里单模双纤模块 不分收发 TX1310nm/1.25G RX1310nm/1.25G LC 10km 0～70℃ SFP 发射光功率:-9～-3dBm 接收灵敏度（低值）:-21dBm | 10 | 块
| 8 | 车辆识别一体控制机＋直杆匣机 | 高度集成：快速道闸、智能抓拍机、补光灯、LED屏/LCD屏、防砸雷达、语音播报 集成道闸，传动效率高，性能稳定，快速抬杆慢速落杆，实现快速通行; 支持400万像素高清摄像机 支持LCD或者LED显示 智能补光技术，支持时控和光控，满足不同场景需求 支持电动变焦镜头，便于调试 识别车牌种类多：支持识别符合GA 36《中华人民共和国机动车号牌》标准的车牌类型； 支持车型识别，车标识别，车身颜色识别，子品牌检测 支持授权名单的导入及对比，可直接联动道闸开闸，支持脱机运行； 支持智能化视频检测抓拍，实现机动车精准抓拍识别 支持跟车不落杆，实现快速通行 机箱表面采用抗紫外线静电喷塑工艺，不起皮，不褪色，防尘防水等级符合室外设备IP54级别要求； 一体化结构设计，布线简单，调试方便。 传感器类型：1/3" Progressive Scan CMOS 最低照度：彩色0.022lx (F2.0,AGC ON) 黑白0.011lx(F2.0,AGC ON) 快门：1/30秒至1/100,000秒 镜头：3.1~6mm电动变焦镜头 自动光圈：DC驱动 ICR切换：支持 日夜转换模式：ICR红外滤片式 数字降噪：3D数字降噪 视频压缩标准：H.264/H.265/MJPEG 视频压缩码率：32 Kbps~16M bps 图像格式：JPEG 最大图像尺寸：2688*1520 帧率：25fps(2688*1520) 图像设置：饱和度,亮度,对比度,白平衡,增益,3D降噪通过软件可调 支持协议：TCP/IP,HTTP,DHCP,DNS,RTP,RTSP,NTP,支持FTP上传图片 通用功能：心跳,密码保护,NTP校时 图片格式：采用JPEG编码,图片质量可设 智能识别：车牌识别、车型识别、车标识别、车辆子品牌，车身颜色识别 补光灯控制：补光灯自动光控、时控可选； 通讯接口：1 个RJ45 10M/100M 自适应以太网口，1个RS-232接口 补光灯：内置9颗LED补光灯 外部接口：2路触发输入；2路继电器输出，支持道闸开、关 工作温度和湿度：-30℃~70℃,湿度小于90%(无凝结) 电源供应：AC100V~240V 功耗：350W MAX 防护等级：IP54 有效通行宽度：2755mm;3755mm 通道宽度：3050mm;4050mm 杆子长度：3米;4米 杆件类型：直杆 显示分辨率：分辨率1080P 显示亮度：最大1000cd/m² 屏幕类型：LCD 显示屏尺寸：15.6寸 | 2 | 套
| 9 | 安全岛 | 国标 | 1 | 座
| 10 | 车道授权 | 出入口车辆放行管理通过接入多种出入口道闸设备，利用车牌号码、卡片，实现车辆识别、出入管控等应用，主要提供出入口车道管理、车辆管理、车辆放行规则管理、出入口LED显示和语音播报管理、库内车辆管理、过车记录查询、车流量统计等应用，支持中心和岗亭监控出入口过车实况、道闸反控和语音对讲协助功能 一、出入口车道管理 1、支持停车场出入口设备的管理，包含出入口抓拍机、道闸、显示屏等 2、支持对停车场的管理，配置停车库的名称、车位数、车道信息、车库管理人员电话 3、支持对车道的管理，支持管理车道方向、识别模式（车牌识别、卡号识别）和启用时段 二、车辆管理 1、支持固定车、临时车、预约车、黑名单车辆的管理 2、支持黑名单车辆管控，黑名单车辆进出报警提醒 3、支持预约车管理，按次预约和按时段预约 三、车辆放行规则管理 1、支持嵌套停车场场景下的车辆进出管理和余位统计 2、支持出入口潮汐车道、摩托车车道、混行车道的车道模式 3、支持自动放行、手动放行和单进单出等多种放行模式；支持车位满时固定车辆、临时车辆自动放行 4、支持配置特殊车辆（警车、使馆车）、车牌类型、车牌前缀，自动放行 5、支持配置节假日车辆自动免费放行 6、支持按车辆群组配置放行规则，按放行时段（全天、按日、按周）配置入场和出场放行权限、车位满是否放行、是否余位统计群组车进行配置 7、支持一户多车。当车主只有一个车位两辆车时，只允许一辆车进入停车场 8、支持车辆满位排队进场，当停车场车位满时，有车辆出场后，排队车辆自动抬杆放行 四、出入口显示和语音播报管理 1、支持根据车道类型自定义配置LED屏的显示内容，支持过车显示内容和空闲显示内容，显示内容可自定义配置文字颜色、文字对齐方式、显示方式和显示内容 2、出入口显示屏的空闲显示内容包括：空余车位、当前时间、当前日期及自定义文字 3、出入口显示屏的过车显示内容，可以根据车辆类型配置不同的内容，包括：车牌号码、车辆卡号、车辆类型、入场时间、到期提醒、空余车位、账户余额、车辆分类、一户多车满位及自定义文字 4、出入口显示屏支持根据车道的启用和禁用状态显示对应的图标 5、支持根据车辆类型，自定义配置入场播报、出场播报和放行播报的语音播报内容 6、语音播报的入场播报，包括：车牌号码、到期时间、一户多车满位、欢迎光临/车位已满、车辆分类及自定义文字 7、语音播报的出场播报，包括：车牌号码、车辆卡号、入场时间、收费金额/到期提醒、出场时间、停车时长、余额提醒、车辆分类及自定义文字 五、库内车辆管理 1、支持按停车时长进行库内车辆的查询 2、支持对库内车辆进行车牌校正 3、支持对场内异常车辆的记录进行清理 4、支持对场内无牌车定期自动清理 六、记录查询和统计 1、支持多种记录查询包括：过车记录、停车记录、场内车辆记录、预约记录、班次记录；查询结果支持列表和图片两种方式展示 2、支持车流量按日、月、年、自定义日期，统计停车场车辆进出的车流量总数、平均车流量、峰值车流量 八、岗亭管控 1、支持查看停车场的总车位、剩余车位和预约车位信息 2、支持查看各车道的过车信息，包含过车时间、车牌号、放行状态 3、支持控制车道开闸、常开、关闸 4、支持查看各车道设备的在线状态 5、支持对在出入口的车辆进行校正车牌、修改车辆类型和手动放行。 6、支持查询过车记录、预约车辆、固定车辆信息 7、支持将车辆添加到黑名单 8、支持违章车辆在出入口实现放行限制，并展示违章详情记录 九、中心管控 1、支持查看车道的过车记录，包含过车时间、车牌号码、车辆类型、停车库、入库口等 2、支持远程控制车道，对车道进行开闸、关闸、常开和呼叫的操作 3、支持远程查看各车道设备的在线状态 4、支持出入口票箱、可视对讲发起与中心对讲，中心对车辆进行校正车牌、手动放行的操作 5、支持在中心查看一户多车车辆的车辆信息和在场状态，可通过强制离场操作将已在场内的一户多车车辆改为离场状态 | 2 | 个
| 11 | 砖混结构 弱电手孔井 | 砖混 | 3 | 个
| 12 | 树脂复合一体式通信弱电井 | 树脂 | 10 | 个
| 13 | PE管 | PE50 | 492 | 米
| 14 | 镀锌管 | D50 | 192 | 米
| 15 | 电源线 | RVV3*1.5 | 994 | 米
| 16 | 室外网线 | UTP6 | 1620 | 米
| 17 | 室内光纤 | 24芯 | 636 | 米
| 18 | 8口光纤盘 | 国标 | 5 | 只
地下二层 | 19 | 枪机 | 臻全彩筒型网络摄像机，采用全彩级高灵敏度传感器，F1.0超大光圈镜头，最高分辨率可达400万像素，并在此分辨率下可输出25 fps实时图像，图像更流畅 支持区域入侵侦测，越界侦测，进入区域侦测，离开区域侦测 支持萤石云平台接入 支持背光补偿，强光抑制，3D数字降噪，120 dB宽动态适应不同环境 1个内置麦克风，高清拾音 支持柔光灯补光，照射距离最远可达30 m 符合IP67防尘防水设计，可靠性高 传感器类型：1/1.8" Progressive Scan CMOS 最低照度：彩色：0.0005 Lux 宽动态：120 dB 景深范围：2.8 mm：2.5 m~∞ 4 mm：2.8 m~∞ 6 mm：6.8 m~∞ 8 mm：8.8 m~135 焦距&视场角：2.8 mm，水平视场角：105°，垂直视场角：55°，对角视场角：125° 4 mm，水平视场角：89°，垂直视场角：48°，对角视场角：104° 6 mm，水平视场角：55°，垂直视场角：29°，对角视场角：64° 8 mm，水平视场角：41°，垂直视场角：23°，对角视场角：47° 补光距离：最远可达30 m 防补光过曝：支持 补光灯类型：柔光灯 最大图像尺寸：2560 × 1440 视频压缩标准：主码流：H.265/H.264，支持超级智能编码 子码流：H.265/H.264/MJPEG 第三码流：H.265/H.264 音频：1个内置麦克风 网络：1个RJ45 10 M/100 M自适应以太网口 恢复出厂设置：支持客户端或浏览器恢复 启动和工作温湿度：-30 ℃~60 ℃，湿度小于95%（无凝结） 供电方式：DC：12 V ± 25%，支持防反接保护 PoE：IEEE 802.3af，CLASS 3 电流及功耗：DC：12 V，0.54 A，最大功耗：6.5 W PoE：IEEE 802.3af，CLASS 3，最大功耗：8 W 电源接口类型：Ø5.5 mm圆口 产品尺寸：2.8 mm焦距段型号： 182.8 × 92.7 × 87.6 mm 其他焦距段型号： 189.4 × 92.7 × 87.6 mm 包装尺寸：235 × 120 × 125 mm 设备重量：630 g 带包装重量：836 g 防护：IP67 | 22 | 台
| 20 | 监控授权 | 视频监控应用提供视频管理服务，支持编码设备通过海康设备网络SDK协议、海康Ehome协议、海康ISUP5.0协议、GB28181协议、ONVIF协议、大华设备网络SDK协议、萤石协议接入平台，实现视频预览、录像回放、视频上墙、视频事件监控服务能力，并且在网络带宽不足、有流量限制的网络环境下可以通过以图片替代视频的模式提供监控服务。 一、视频预览 1、支持视频实时预览能力，实现预览窗口布局切换、预览画面自适应及全屏切换； 2、支持云台控制、实时抓图、紧急录像、即时回放、主子码流切换、声音开启\关闭、辅屏预览（1个辅屏）、对讲、广播、报警输出控制的能力； 3、支持智能规则展示的能力（如：针对热成像设备温度信息实时展示）； 4、支持资源视图管理能力，以视图形式管理监控点、视频预览轮巡等自定义资源组，其中视图类型包含公有视图和私有视图； 5、支持全景视频监控预览能力，支持球型鹰眼、全景摄像机的全景模式； 二、录像回放 1、支持录像计划管理能力，支持实时录像计划、录像回传计划； 2、支持录像回放能力，支持多画面同步回放和异步回放切换、超高倍速回放、分段回放、录像下载、录像剪辑、录像标签、录像锁定、录像抓图； 三、图片监控 1、支持视频预览与图片实时监控模式切换能力，实现图片监控模式； 2、支持图片查询回放能力，实现按监控点、时间段展示抓拍图片； 3、支持图片自动播放能力，支持图片自动播放速度可设置； 4、支持图片下载能力； 四、视频上墙 1、支持电视墙场景管理能力，实现场景窗口配置、场景切换计划配置以及轮巡计划的管理； 2、支持上墙控制能力，实现场景一键上墙、场景切换、电视墙切换、监控点上下墙、轮巡控制操作； 五、视频事件 1、支持视频事件布撤防能力，可按计划模版进行布防，事件类型包括移动侦测、视频丢失、视频遮挡、报警输入、报警输出； | 27 | 个
| 21 | 枪机支架 | 压铸纯铝合金材质，表面做喷塑处理 支架带出线孔，安装更加美观 摄像机安装座表面有海绵垫，保证和摄像机底座结合更紧密 摄像机安装座可旋转，方便摄像机角度调整 材质：铝合金 尺寸：70×97.1×173.4mm 重量：最大承受重量为2KG 角度：调整角度：水平：360°，垂直：-45°~45° 产品重量：201g | 22 | 只
| 22 | 半球 | 全彩级高灵敏度传感器，F1.0超大光圈镜头，提供更清晰的视频流输入 最高分辨率可达1920 × 1080 @25 fps，在该分辨率下可输出实时图像 支持背光补偿，强光抑制，3D数字降噪，120 dB宽动态，适应不同环境 支持柔光灯补光，照射距离最远可达30 m 内置1个内置麦克风 符合IP66防尘防水设计，可靠性高 传感器类型：1/2.7" Progressive Scan CMOS 最低照度：彩色：0.0005 Lux 宽动态：120 dB 调节角度：水平：0°~360°，垂直：0°~75°，旋转：0°~360° 景深范围：2.8 mm：1.7 m~∞ 4 mm：2.1 m~∞ 6 mm：3.5 m~∞ 焦距&视场角：2.8 mm，水平视场角：106°，垂直视场角：57°，对角视场角：127° 4 mm，水平视场角：84°，垂直视场角：45°，对角视场角：99° 6 mm，水平视场角：55°，垂直视场角：30°，对角视场角：63° 防补光过曝：支持 补光灯类型：柔光灯 补光距离：最远可达30 m 最大图像尺寸：1920 × 1080 视频压缩标准：主码流：H.265/H.264，支持超级智能编码 子码流：H.265/H.264/MJPEG 第三码流：H.265/H.264 音频：1个内置麦克风 网络：1个RJ45 10 M/100 M自适应以太网口 恢复出厂设置：支持客户端或浏览器恢复 启动及工作温湿度：-30 ℃~60 ℃，湿度小于95%（无凝结） 供电方式：DC：12 V ± 25%，支持防反接保护 PoE：IEEE 802.3af，Class 3 电流及功耗：DC：12 V，0.54 A，最大功耗：6.5 W PoE：IEEE 802.3af ，CLASS 3，最大功耗：8 W 电源接口类型：Ø5.5 mm圆口 产品尺寸：Ø130.1 × 103.1 mm 包装尺寸：165 × 165 × 115 mm 设备重量：455 g 带包装重量：650 g 防护：IP67 | 2 | 台
| 23 | 电梯摄像头 | 最高分辨率可达2560 × 1440@25 fps，在该分辨率下可输出实时图像 采用高效阵列红外灯，使用寿命长，红外照射距离最远可达10 m 遮挡检测：内置ToF传感器，可有效检测遮挡摄像机的行为，摄像机检测角度最大25°，检测距离默认70 cm 支持1路报警输入，1路报警输出，报警输出最大支持DC57 V，2 A 内置MicroSD/MicroSDHC/MicroSDXC 插槽，最大支持512 GB 1个内置麦克风，1个内置扬声器，支持双向语音对讲 符合IK08防暴设计，可靠性高 传感器类型：1/3" Progressive Scan CMOS 最低照度：彩色：0.005 Lux @（F1.2，AGC ON），0 Lux with IR 最大图像尺寸：2560 × 1440 调节角度：水平：-15°~15°，垂直：0°~75° 焦距&视场角：2 mm，水平视场角：128°，垂直视场角：75°，对角视场角：147° 2.8 mm，水平视场角：104°，垂直视场角：57°，对角视场角：122° 4 mm，水平视场角：84°，垂直视场角：45°，对角视场角：100° 补光灯类型：红外灯 补光距离：红外光最远可达10 m 红外波长范围：850 nm 视频压缩标准：主码流：H.265/H.264 子码流：H.265/H.264/MJPEG 宽动态：120 dB 网络：1个RJ45 10 M/100 M自适应以太网口 SD卡扩展：内置MicroSD/MicroSDHC/MicroSDXC 插槽，最大支持512 GB 内置麦克风：支持1个内置麦克风 内置扬声器：支持1个内置扬声器 报警：1路输入，1路输出；报警输出：继电器，最大支持DC60 V，2 A ，输出支持常开（COM-NO）/常闭（COM-NC）接线 复位：支持 产品尺寸：安装转接盘：Ø120 × 77 mm 不安装转接盘：Ø110 × 67 mm 包装尺寸：145 × 145 × 128 mm 设备重量：240 g 带包装重量：456 g 启动及工作温湿度：-10 °C~40 °C，湿度小于95%（无凝结） 恢复出厂设置：支持RESET按键，客户端或浏览器恢复 电流及功耗：DC：12 V，0.58 A，最大功耗：7 W PoE：IEEE 802.3af，CLASS 3，最大功耗：8 W 供电方式：DC：12 V ± 25%，支持防反接保护 PoE：IEEE 802.3af，CLASS 3 电源接口类型：Ø5.5 mm圆口 *需自行配备DC12 V，Ø5.5 mm圆口电源适配器 闪光灯：支持 防护：IK08 | 3 | 台
| 24 | 网桥 | 安全：智能识别终端 终端准入管控 可靠：无线抗干扰 故障可自愈 智简：APP、客户端统一管理 拓扑可视化、智能运维 支持对外标准PoE供电 成对包装，免配置 传输稳定不卡顿 网络协议：NTP（网络校时）;SADP（自动搜索 IP 地址）;HTTPS（Web管理）;SSH（调试） LED指示灯：PWR电源指示灯;LAN口指示灯;信号强度指示灯 设备维护：支持WEB、客户端和APP管理，支持Syslog和控制台信息 无线传输距离：200 m 带机量：2路 8MP IPC 组网方式：点对点 无线标准：IEEE 802.11a/n/ac（2 × 2 MIMO 866 Mbps） 天线角度：水平天线角度：50° ± 5° 接收灵敏度：-57±2dB@AC80-MCS9 -82±2dB@AC80-MCS0 最大空口传输速率：≤ 867 Mbps 配对方式：成对 PoE标准：IEEE 802.3af 供电线芯：4芯供电 端口最大供电功率：10W 整机最大供电功率：15.8W 网络接口类型：2个RJ45 ,10/100 Mbps自适应 信道宽度：20/40/80 MHz 工作场景：机房端/摄像机端 安全模式：WPA2-PSK 安全机制：隐藏无线网络名称 网络模式：桥接 管理方式：Web，4200客户端，海康互联App 系统日志：海康私有log机制、syslog Firmware更新：WEB 、客户端和APP更新 应用功能：支持智能频谱管理,支持故障自愈,支持智能电源管理，支持终端识别和终端准入控制 电源输入：48VDC,0.33A 外形尺寸（宽×深×高）（mm）：92mm*46mm*187mm 重量：300g以内（仅单台设备本身） 包装尺寸：256mm*86mm*231mm 工作温度：-30°C~60°C 工作湿度：5% RH～95% RH 不凝结 存储温度：-40℃~80℃ 存储湿度：5% RH～95% RH 不凝结 安装方式：抱杆 供电方式：DC48V 0.33A电源适配器 装箱形式：成对装 | 3 | 台
| 25 | 开关电源 | 输入电压：100-240VAC； 输出电压：12VDC； 输出电流：4.17A； 输出功率：50W； 工作温度：-10℃-+50℃； 工作湿度：＜95%； 尺寸：99*82*30mm； | 3 | 块
| 26 | 6U机柜 | 6U机柜 | 1 | 台
| 27 | PDU | 10A8口 | 1 | 条
| 28 | 监控24口POE交换机 | 提供24个千兆PoE电口、2个千兆光口 交换容量：56 Gbps 包转发率：41.67Mpps 支持IEEE 802.3at/af标准 端口最大供电功率：30 W 整机最大供电功率：370 W 支持PoE看门狗 支持6 KV防浪涌（PoE口） 支持IEEE 802.3、IEEE 802.3u、IEEE 802.3x、IEEE 802.3ab、IEEE 802.3z标准 支持管理平台管理 支持手机APP管理 支持安防网络拓扑管理、链路聚合、端口管理 支持远程升级 支持PoE输出功率管理 支持VLAN 支持SNMPv1/v2c协议 支持DHCP Snooping 支持终端安全防护 坚固式高强度金属外壳 安装方式：机架式 | 2 | 台
| 29 | 理线架 | 规格：网络理线架 产品描述 理线架现代美观大方； 配合网络配线架使用； 两者风格相得益彰,统一和谐; 1U高度，19”规格； 应用于配线架和网络设备之间的跳线管理； 建议每两个1U配线架或1U网络设备之间安装； 独特的夹接方式，可简单快速安装到机柜或机架中； 理线架采用PVC材质； 最多可安装管理多达五十条跳线； 跳线安装拆卸简单方便； 更深设计的理线环，可确保线缆弯曲半径； 盖板可以上下双向翻盖，也可以取下盖板，使用灵活方便。 | 2 | 条
| 30 | 监控光模块 | 千兆10公里单模双纤模块 不分收发 TX1310nm/1.25G RX1310nm/1.25G LC 10km 0～70℃ SFP 发射光功率:-9～-3dBm 接收灵敏度（低值）:-21dBm | 2 | 块
| 31 | 12口24芯光纤配线架 | 规格：高端通用型12口光纤配线架 产品描述 光纤配线架是一款高级、紧凑型的满足光纤端接解决方案的产品； 配线架内可容纳多达12芯SC尾纤或24芯LC尾纤的熔接； 配线架抽屉式设计，保证安装、检查、测试均非常方便； 带有涂层的钢结构骨架，坚固耐用； 开创性的设计能确保安装、移动以及未来的变更时，均非常灵活； 设计时充分考虑到光纤应用的多样性，BAS光纤配线架能够安装不同类型的光纤模板和耦合器，以满足不同功能和性能的要求。 产品特点 1U高度、19英寸宽度； 空间合理，保证光纤跳接、熔接的合理弯曲半径； 单模、多模两种光纤均适用； 配线架设计有用于固定到机柜的耳朵(每套2个)； 框架材料选用高级钢板； 备选件光纤熔接盘可以安装到光纤配线架内部； 配线架上有两个直径25mm 圆孔，便于光缆进出； 从技术和使用角度，充分考虑光纤跳线和熔接的空间； 从技术上充分考虑光纤的安全性、储存和合理端接； 前端空间便于跳线的管理和保护； 安装、检查、测试都非常方便。 | 1 | 条
| 32 | 100*50桥架 | 100*50*1.2 | 319.47 | 米
| 33 | 200*100桥架 | 200*100*1.2 | 78.43 | 米
| 34 | 200*100垂直桥架 | 200*100*1.2 | 32 | 米
| 35 | 五方通话 | RVVP4*1.0 | 820 | 米
地下一层 | 36 | 枪机 | 臻全彩筒型网络摄像机，采用全彩级高灵敏度传感器，F1.0超大光圈镜头，最高分辨率可达400万像素，并在此分辨率下可输出25 fps实时图像，图像更流畅 支持区域入侵侦测，越界侦测，进入区域侦测，离开区域侦测 支持萤石云平台接入 支持背光补偿，强光抑制，3D数字降噪，120 dB宽动态适应不同环境 1个内置麦克风，高清拾音 支持柔光灯补光，照射距离最远可达30 m 符合IP67防尘防水设计，可靠性高 传感器类型：1/1.8" Progressive Scan CMOS 最低照度：彩色：0.0005 Lux 宽动态：120 dB 景深范围：2.8 mm：2.5 m~∞ 4 mm：2.8 m~∞ 6 mm：6.8 m~∞ 8 mm：8.8 m~135 焦距&视场角：2.8 mm，水平视场角：105°，垂直视场角：55°，对角视场角：125° 4 mm，水平视场角：89°，垂直视场角：48°，对角视场角：104° 6 mm，水平视场角：55°，垂直视场角：29°，对角视场角：64° 8 mm，水平视场角：41°，垂直视场角：23°，对角视场角：47° 补光距离：最远可达30 m 防补光过曝：支持 补光灯类型：柔光灯 最大图像尺寸：2560 × 1440 视频压缩标准：主码流：H.265/H.264，支持超级智能编码 子码流：H.265/H.264/MJPEG 第三码流：H.265/H.264 音频：1个内置麦克风 网络：1个RJ45 10 M/100 M自适应以太网口 恢复出厂设置：支持客户端或浏览器恢复 启动和工作温湿度：-30 ℃~60 ℃，湿度小于95%（无凝结） 供电方式：DC：12 V ± 25%，支持防反接保护 PoE：IEEE 802.3af，CLASS 3 电流及功耗：DC：12 V，0.54 A，最大功耗：6.5 W PoE：IEEE 802.3af，CLASS 3，最大功耗：8 W 电源接口类型：Ø5.5 mm圆口 产品尺寸：2.8 mm焦距段型号： 182.8 × 92.7 × 87.6 mm 其他焦距段型号： 189.4 × 92.7 × 87.6 mm 包装尺寸：235 × 120 × 125 mm 设备重量：630 g 带包装重量：836 g 防护：IP67 | 21 | 台
| 37 | 监控授权 | 视频监控应用提供视频管理服务，支持编码设备通过海康设备网络SDK协议、海康Ehome协议、海康ISUP5.0协议、GB28181协议、ONVIF协议、大华设备网络SDK协议、萤石协议接入平台，实现视频预览、录像回放、视频上墙、视频事件监控服务能力，并且在网络带宽不足、有流量限制的网络环境下可以通过以图片替代视频的模式提供监控服务。 一、视频预览 1、支持视频实时预览能力，实现预览窗口布局切换、预览画面自适应及全屏切换； 2、支持云台控制、实时抓图、紧急录像、即时回放、主子码流切换、声音开启\关闭、辅屏预览（1个辅屏）、对讲、广播、报警输出控制的能力； 3、支持智能规则展示的能力（如：针对热成像设备温度信息实时展示）； 4、支持资源视图管理能力，以视图形式管理监控点、视频预览轮巡等自定义资源组，其中视图类型包含公有视图和私有视图； 5、支持全景视频监控预览能力，支持球型鹰眼、全景摄像机的全景模式； 二、录像回放 1、支持录像计划管理能力，支持实时录像计划、录像回传计划； 2、支持录像回放能力，支持多画面同步回放和异步回放切换、超高倍速回放、分段回放、录像下载、录像剪辑、录像标签、录像锁定、录像抓图； 三、图片监控 1、支持视频预览与图片实时监控模式切换能力，实现图片监控模式； 2、支持图片查询回放能力，实现按监控点、时间段展示抓拍图片； 3、支持图片自动播放能力，支持图片自动播放速度可设置； 4、支持图片下载能力； 四、视频上墙 1、支持电视墙场景管理能力，实现场景窗口配置、场景切换计划配置以及轮巡计划的管理； 2、支持上墙控制能力，实现场景一键上墙、场景切换、电视墙切换、监控点上下墙、轮巡控制操作； 五、视频事件 1、支持视频事件布撤防能力，可按计划模版进行布防，事件类型包括移动侦测、视频丢失、视频遮挡、报警输入、报警输出； | 23 | 个
| 38 | 枪机支架 | 压铸纯铝合金材质，表面做喷塑处理 支架带出线孔，安装更加美观 摄像机安装座表面有海绵垫，保证和摄像机底座结合更紧密 摄像机安装座可旋转，方便摄像机角度调整 材质：铝合金 尺寸：70×97.1×173.4mm 重量：最大承受重量为2KG 角度：调整角度：水平：360°，垂直：-45°~45° 产品重量：201g | 21 | 只
| 39 | 半球 | 全彩级高灵敏度传感器，F1.0超大光圈镜头，提供更清晰的视频流输入 最高分辨率可达1920 × 1080 @25 fps，在该分辨率下可输出实时图像 支持背光补偿，强光抑制，3D数字降噪，120 dB宽动态，适应不同环境 支持柔光灯补光，照射距离最远可达30 m 内置1个内置麦克风 符合IP66防尘防水设计，可靠性高 传感器类型：1/2.7" Progressive Scan CMOS 最低照度：彩色：0.0005 Lux 宽动态：120 dB 调节角度：水平：0°~360°，垂直：0°~75°，旋转：0°~360° 景深范围：2.8 mm：1.7 m~∞ 4 mm：2.1 m~∞ 6 mm：3.5 m~∞ 焦距&视场角：2.8 mm，水平视场角：106°，垂直视场角：57°，对角视场角：127° 4 mm，水平视场角：84°，垂直视场角：45°，对角视场角：99° 6 mm，水平视场角：55°，垂直视场角：30°，对角视场角：63° 防补光过曝：支持 补光灯类型：柔光灯 补光距离：最远可达30 m 最大图像尺寸：1920 × 1080 视频压缩标准：主码流：H.265/H.264，支持超级智能编码 子码流：H.265/H.264/MJPEG 第三码流：H.265/H.264 音频：1个内置麦克风 网络：1个RJ45 10 M/100 M自适应以太网口 恢复出厂设置：支持客户端或浏览器恢复 启动及工作温湿度：-30 ℃~60 ℃，湿度小于95%（无凝结） 供电方式：DC：12 V ± 25%，支持防反接保护 PoE：IEEE 802.3af，Class 3 电流及功耗：DC：12 V，0.54 A，最大功耗：6.5 W PoE：IEEE 802.3af ，CLASS 3，最大功耗：8 W 电源接口类型：Ø5.5 mm圆口 产品尺寸：Ø130.1 × 103.1 mm 包装尺寸：165 × 165 × 115 mm 设备重量：455 g 带包装重量：650 g 防护：IP67 | 2 | 台
| 40 | 6U机柜 | 6U机柜 | 1 | 台
| 41 | PDU | 10A8口 | 1 | 条
| 42 | 监控24口POE交换机 | 提供24个千兆PoE电口、2个千兆光口 交换容量：56 Gbps 包转发率：41.67Mpps 支持IEEE 802.3at/af标准 端口最大供电功率：30 W 整机最大供电功率：370 W 支持PoE看门狗 支持6 KV防浪涌（PoE口） 支持IEEE 802.3、IEEE 802.3u、IEEE 802.3x、IEEE 802.3ab、IEEE 802.3z标准 支持管理平台管理 支持手机APP管理 支持安防网络拓扑管理、链路聚合、端口管理 支持远程升级 支持PoE输出功率管理 支持VLAN 支持SNMPv1/v2c协议 支持DHCP Snooping 支持终端安全防护 坚固式高强度金属外壳 安装方式：机架式 | 1 | 台
| 43 | 监控光模块 | 千兆20公里单模双纤模块 不分收发 TX1310nm/1.25G RX1310nm/1.25G LC 20km 0～70℃ SFP 发射光功率:-6～-1dBm 接收灵敏度（低值）:-21dBm | 2 | 块
| 44 | 理线架 | 规格：网络理线架 产品描述 理线架现代美观大方； 配合网络配线架使用； 两者风格相得益彰,统一和谐; 1U高度，19”规格； 应用于配线架和网络设备之间的跳线管理； 建议每两个1U配线架或1U网络设备之间安装； 独特的夹接方式，可简单快速安装到机柜或机架中； 理线架采用PVC材质； 最多可安装管理多达五十条跳线； 跳线安装拆卸简单方便； 更深设计的理线环，可确保线缆弯曲半径； 盖板可以上下双向翻盖，也可以取下盖板，使用灵活方便。 | 1 | 条
| 45 | 12口24芯光纤配线架 | 规格：高端通用型12口光纤配线架 产品描述 光纤配线架是一款高级、紧凑型的满足光纤端接解决方案的产品； 配线架内可容纳多达12芯SC尾纤或24芯LC尾纤的熔接； 配线架抽屉式设计，保证安装、检查、测试均非常方便； 带有涂层的钢结构骨架，坚固耐用； 开创性的设计能确保安装、移动以及未来的变更时，均非常灵活； 设计时充分考虑到光纤应用的多样性，BAS光纤配线架能够安装不同类型的光纤模板和耦合器，以满足不同功能和性能的要求。 产品特点 1U高度、19英寸宽度； 空间合理，保证光纤跳接、熔接的合理弯曲半径； 单模、多模两种光纤均适用； 配线架设计有用于固定到机柜的耳朵(每套2个)； 框架材料选用高级钢板； 备选件光纤熔接盘可以安装到光纤配线架内部； 配线架上有两个直径25mm 圆孔，便于光缆进出； 从技术和使用角度，充分考虑光纤跳线和熔接的空间； 从技术上充分考虑光纤的安全性、储存和合理端接； 前端空间便于跳线的管理和保护； 安装、检查、测试都非常方便。 | 1 | 条
| 46 | 100*50桥架 | 100*50*1.2 | 259.44 | 米
| 47 | 200*100桥架 | 200*100*1.2 | 111.205 | 米
一楼 | 48 | 枪机 | 臻全彩筒型网络摄像机，采用全彩级高灵敏度传感器，F1.0超大光圈镜头，最高分辨率可达400万像素，并在此分辨率下可输出25 fps实时图像，图像更流畅 支持区域入侵侦测，越界侦测，进入区域侦测，离开区域侦测 支持萤石云平台接入 支持背光补偿，强光抑制，3D数字降噪，120 dB宽动态适应不同环境 1个内置麦克风，高清拾音 支持柔光灯补光，照射距离最远可达30 m 符合IP67防尘防水设计，可靠性高 传感器类型：1/1.8" Progressive Scan CMOS 最低照度：彩色：0.0005 Lux 宽动态：120 dB 景深范围：2.8 mm：2.5 m~∞ 4 mm：2.8 m~∞ 6 mm：6.8 m~∞ 8 mm：8.8 m~135 焦距&视场角：2.8 mm，水平视场角：105°，垂直视场角：55°，对角视场角：125° 4 mm，水平视场角：89°，垂直视场角：48°，对角视场角：104° 6 mm，水平视场角：55°，垂直视场角：29°，对角视场角：64° 8 mm，水平视场角：41°，垂直视场角：23°，对角视场角：47° 补光距离：最远可达30 m 防补光过曝：支持 补光灯类型：柔光灯 最大图像尺寸：2560 × 1440 视频压缩标准：主码流：H.265/H.264，支持超级智能编码 子码流：H.265/H.264/MJPEG 第三码流：H.265/H.264 音频：1个内置麦克风 网络：1个RJ45 10 M/100 M自适应以太网口 恢复出厂设置：支持客户端或浏览器恢复 启动和工作温湿度：-30 ℃~60 ℃，湿度小于95%（无凝结） 供电方式：DC：12 V ± 25%，支持防反接保护 PoE：IEEE 802.3af，CLASS 3 电流及功耗：DC：12 V，0.54 A，最大功耗：6.5 W PoE：IEEE 802.3af，CLASS 3，最大功耗：8 W 电源接口类型：Ø5.5 mm圆口 产品尺寸：2.8 mm焦距段型号： 182.8 × 92.7 × 87.6 mm 其他焦距段型号： 189.4 × 92.7 × 87.6 mm 包装尺寸：235 × 120 × 125 mm 设备重量：630 g 带包装重量：836 g 防护：IP67 | 7 | 台
| 49 | 半球 | 全彩级高灵敏度传感器，F1.0超大光圈镜头，提供更清晰的视频流输入 最高分辨率可达1920 × 1080 @25 fps，在该分辨率下可输出实时图像 支持背光补偿，强光抑制，3D数字降噪，120 dB宽动态，适应不同环境 支持柔光灯补光，照射距离最远可达30 m 内置1个内置麦克风 符合IP66防尘防水设计，可靠性高 传感器类型：1/2.7" Progressive Scan CMOS 最低照度：彩色：0.0005 Lux 宽动态：120 dB 调节角度：水平：0°~360°，垂直：0°~75°，旋转：0°~360° 景深范围：2.8 mm：1.7 m~∞ 4 mm：2.1 m~∞ 6 mm：3.5 m~∞ 焦距&视场角：2.8 mm，水平视场角：106°，垂直视场角：57°，对角视场角：127° 4 mm，水平视场角：84°，垂直视场角：45°，对角视场角：99° 6 mm，水平视场角：55°，垂直视场角：30°，对角视场角：63° 防补光过曝：支持 补光灯类型：柔光灯 补光距离：最远可达30 m 最大图像尺寸：1920 × 1080 视频压缩标准：主码流：H.265/H.264，支持超级智能编码 子码流：H.265/H.264/MJPEG 第三码流：H.265/H.264 音频：1个内置麦克风 网络：1个RJ45 10 M/100 M自适应以太网口 恢复出厂设置：支持客户端或浏览器恢复 启动及工作温湿度：-30 ℃~60 ℃，湿度小于95%（无凝结） 供电方式：DC：12 V ± 25%，支持防反接保护 PoE：IEEE 802.3af，Class 3 电流及功耗：DC：12 V，0.54 A，最大功耗：6.5 W PoE：IEEE 802.3af ，CLASS 3，最大功耗：8 W 电源接口类型：Ø5.5 mm圆口 产品尺寸：Ø130.1 × 103.1 mm 包装尺寸：165 × 165 × 115 mm 设备重量：455 g 带包装重量：650 g 防护：IP67 | 12 | 台
| 50 | 监控授权 | 视频监控应用提供视频管理服务，支持编码设备通过海康设备网络SDK协议、海康Ehome协议、海康ISUP5.0协议、GB28181协议、ONVIF协议、大华设备网络SDK协议、萤石协议接入平台，实现视频预览、录像回放、视频上墙、视频事件监控服务能力，并且在网络带宽不足、有流量限制的网络环境下可以通过以图片替代视频的模式提供监控服务。 一、视频预览 1、支持视频实时预览能力，实现预览窗口布局切换、预览画面自适应及全屏切换； 2、支持云台控制、实时抓图、紧急录像、即时回放、主子码流切换、声音开启\关闭、辅屏预览（1个辅屏）、对讲、广播、报警输出控制的能力； 3、支持智能规则展示的能力（如：针对热成像设备温度信息实时展示）； 4、支持资源视图管理能力，以视图形式管理监控点、视频预览轮巡等自定义资源组，其中视图类型包含公有视图和私有视图； 5、支持全景视频监控预览能力，支持球型鹰眼、全景摄像机的全景模式； 二、录像回放 1、支持录像计划管理能力，支持实时录像计划、录像回传计划； 2、支持录像回放能力，支持多画面同步回放和异步回放切换、超高倍速回放、分段回放、录像下载、录像剪辑、录像标签、录像锁定、录像抓图； 三、图片监控 1、支持视频预览与图片实时监控模式切换能力，实现图片监控模式； 2、支持图片查询回放能力，实现按监控点、时间段展示抓拍图片； 3、支持图片自动播放能力，支持图片自动播放速度可设置； 4、支持图片下载能力； 四、视频上墙 1、支持电视墙场景管理能力，实现场景窗口配置、场景切换计划配置以及轮巡计划的管理； 2、支持上墙控制能力，实现场景一键上墙、场景切换、电视墙切换、监控点上下墙、轮巡控制操作； 五、视频事件 1、支持视频事件布撤防能力，可按计划模版进行布防，事件类型包括移动侦测、视频丢失、视频遮挡、报警输入、报警输出； | 19 | 个
| 51 | 吸顶喇叭 | 功能特点： 1.额定功率：3/6W 2.最大功率：12W 3.定压输入：100V 4.阻抗：COM/1.1KΩ 5.灵敏度：90dB 6.频率响应：110-15000Hz 7.扬声器：5''全频 8.安装开孔：Φ170mm | 6 | 只
| 52 | 网络面板 | 规格：86免工具快速拆卸单口面板 产品描述 面板采用后嵌入式面框设计，表面无螺丝孔，外型美观。面板表面带嵌入式图表及标签位置，配有电话和网络标签，可识别数据和语音端口，并配有防尘滑门用以保护模块、遮蔽灰尘和污物进入。背面使用交叉加强筋使面部安装后更平整，且具有防尘门半透明防误插功能。 产品特点 面板采用快速拆卸设计，面板盖板从下方轻按即可打开，使用方便快捷。 面板上带二维码图标，配合手机客户端二维码软件使用，扫描二维码后，显示该点位的相关信息以及整条链路上的配线架和交换机的相关信息。 86型面板，可以垂直安装信息模块，带防尘盖，带电话电脑标记，带有透明标识系统，标识条为翻转结构，以方便更换标识条，面板与标准RJ45模块插座配套；有单口、双口和四口可供选择，以方便在不同环境下的灵活选择； 所有塑料材料采用ABS材质耐腐塑料， UL 94V-0 防火等级； 颜色：乳白色，抗老化，永不变色。 | 6 | 块
| 53 | 六类信息模块 | 规格：180度六类RJ45非屏蔽模块插座 产品描述 符合符合工程美学的现代设计； 采用引线框技术，性能大大优于六类标准的要求； 色码清晰，便于端接，兼容T568A&T568B线序； 锁扣灵活，易于模块嵌入面板和从面板上拆卸； 可采用110 型、GigaPro等端接工具进行端接； 模块自带防尘门； 带圆口设计的透明IDC防尘盖，有利于线缆固定； 性能向下兼容五类、超五类产品； 兼容BAS所有系列面板。 电气特性 介电强度：1000V 60HZ/1分钟； 额定电流：1.5Amp 绝缘电阻：最小200MΩ 接触阻抗：1MΩ 温度范围：-40～70℃ 传输性能：超过ISO/IEC 11801 E级 AS/NZS 3080:2003 E级 机械特性 模块连接器： RJ45 8针连接器：符合FCC68部分，F子部分及IEC-60603-7 材料：磷青铜、100μm镀镍层、50μm镀金层 IDC连接器： 可卡接22～26AWG规格导体 导体绝缘层直径：0.70～1.40mm 材料：镀镍磷青铜 IDC主体和覆盖材料：防火，符合UL 94V-0，塑料 耐用性：可插拔1500次以上，端接300次以上 | 20 | 个
| 54 | 六类配线架 | 规格：24口六类模块化兼容型网络配线架 产品描述 24口模块化兼容型网络配线架符合ISO/IEC 11801 ，TIA/EIA-568标准； 内置螺丝设计，配线架能直接安装在19英寸标准机架或机柜上，后面带背面理线盘，配有加厚型后理线支架； 采用高密度的模块设计，自由选择卡入不同颜色模块以作色码管理； 配线架24个端口带有透明标识系统，较大的端口编码码标识易于快速识别插座； 产品特点 网络配线架兼容全系列非屏蔽和屏蔽铜缆网络系统，屏蔽模块安装在网络配线架上后，无需其他操作自动接地； 配线架的24个端口均带有透明标识系统，采用向内翻转结构，方便更换标识条； 配线架的两端带有标识区，配合手机客户端二维码软件使用，方便快速查找配线架，标识区带有透明标识系统，标识条为翻转结构，以便更换标识条； 配线架的加厚型后理线支架上设置24个线缆自动捆扎装置，能调节捆扎力度，保证弯曲半径和避免线缆挤压； 手机客户端二维码软件通过扫描配线架标识区的二维码，可显示该设备的相关信息和设备端口点位的相关信息和连接信息，便于现场维护人员快速定位、查找相关点位信息，提高工作效率。 | 2 | 条
| 55 | 理线架 | 规格：网络理线架 产品描述 理线架现代美观大方； 配合网络配线架使用； 两者风格相得益彰,统一和谐; 1U高度，19”规格； 应用于配线架和网络设备之间的跳线管理； 建议每两个1U配线架或1U网络设备之间安装； 独特的夹接方式，可简单快速安装到机柜或机架中； 理线架采用PVC材质； 最多可安装管理多达五十条跳线； 跳线安装拆卸简单方便； 更深设计的理线环，可确保线缆弯曲半径； 盖板可以上下双向翻盖，也可以取下盖板，使用灵活方便。 | 8 | 条
| 56 | 高密AP | Wi-Fi 6三射频通用级高密放装型无线接入点，支持2.4GHz和5GHz频段，整机可提供最高5.375Gbps的无线接入速率，可支持802.11a/b/g/n/ac和802.11ax工作，支持胖/瘦模式切换，支持802.3af/at/bt供电和本地DC电源供电。 | 9 | 台
| 57 | AP授权 | 无线控制器产品专用升级许可证，可扩展16个License，每License包含1个普通AP或2个墙面型AP。 | 9 | 个
| 58 | 无线AP交换机 | 24个10/100/1000Base-T自适应以太网接口，4个2.5G/1G SFP接口，POE输出功率370W | 2 | 台
| 59 | 无线光模块 | SFP千兆光模块-(1310nm,10km,LX,LC) | 4 | 块
| 60 | 网络交换机 | 24个10/100/1000BASE-T电口，4个1000 BASE-X SFP端口 | 2 | 台
| 61 | 光模块 | SFP千兆光模块-(1310nm,10km,LX,LC) | 8 | 块
| 62 | 地插 | 不锈钢翻盖地插 无模块 | 4 | 只
| 63 | 42U机柜 | 42U机柜，600*800*2000 | 2 | 台
| 64 | 65寸数字视窗 | 画面细腻生动，采用工业级 A+面板，自动彩色及图像增加引擎，显示效果出众。 素材类型多样，包括图片、音频、视频、滚动字幕、 PDF 文档、网页、实时IPC画面、叫号、弹图等。 节目编排灵活，支持多种素材自由排版、分区显示；支持多种播放方式，按日、按周、轮播、自定义等。 终端集中管理，支持终端统一远程管理和控制，定时开关机设置、一键开关机、显示亮度/音量定时调节、播放画面截图预览等；支持网络远程下发节目和无网络本地（U 盘）节目更新。 分级管理权限，支持 5 级组织管理素材、节目、终端、用户等资源；支持创建自定义用户，支持多种用户的权限，多种权限模板可选。 多重安全保障，素材、节目、日程三级审核，防误播误报，终端屏保密码功能，保障系统播出内容安全；数据存储、数据传输加密，防数据篡改；客户自行激活设置初始密码，保障密码安全。 显示尺寸：65 inch 物理分辨率：3840 × 2160 屏幕可视区域：1428.48(H)mm × 803.52(V)mm 像素间距：0.124(H) mm × 0.372(V) mm 背光源类型：DLED 可视角：178°(H)/178°(V) 亮度：400 cd/m² 色深度：8 bit+FRC , 1.07G 对比度：4000：1 响应时间：9.5ms（Typ） 色域：68% NTSC 连续使用时间：7 × 16 H 刷新率：60 Hz 雾度：3% 操作系统：Android 9 CPU：Cortex-A35，4核，主频 1.8GHz 内存：2 GB 内置存储：16 GB EMMC 网卡：百兆网卡 音视频输入接口：HDMI × 3 网络接口：100M LAN × 1 数据传输接口：USB 2.0 × 2 喇叭：speaker (6Ω 6W) × 2 无线协议：WIFI 802.11b\g\n, BT 4.2× 1 待机功耗：≤ 0.5 W 输入电压：100~240 VAC, 50/60 HZ 功耗：≤ 180 W 工作温度：0 ℃~40 ℃ 工作湿度：20%~80% RH (无冷凝水) 存储湿度：20%~80% RH (无冷凝水) 存储温度：-20 ℃~60 ℃ 安装类型：壁挂（仅横挂） 产品尺寸：1443.9(W) mm × 829.5 (H) mm × 84 (D) mm(不含壁挂) 包装尺寸：1610(W) mm × 975 (H) mm × 180 (D) mm 净重：16.6 kg 毛重：22.1 kg | 1 | 台
| 65 | 12口24芯光纤配线架 | 规格：高端通用型12口光纤配线架 产品描述 光纤配线架是一款高级、紧凑型的满足光纤端接解决方案的产品； 配线架内可容纳多达12芯SC尾纤或24芯LC尾纤的熔接； 配线架抽屉式设计，保证安装、检查、测试均非常方便； 带有涂层的钢结构骨架，坚固耐用； 开创性的设计能确保安装、移动以及未来的变更时，均非常灵活； 设计时充分考虑到光纤应用的多样性，BAS光纤配线架能够安装不同类型的光纤模板和耦合器，以满足不同功能和性能的要求。 产品特点 1U高度、19英寸宽度； 空间合理，保证光纤跳接、熔接的合理弯曲半径； 单模、多模两种光纤均适用； 配线架设计有用于固定到机柜的耳朵(每套2个)； 框架材料选用高级钢板； 备选件光纤熔接盘可以安装到光纤配线架内部； 配线架上有两个直径25mm 圆孔，便于光缆进出； 从技术和使用角度，充分考虑光纤跳线和熔接的空间； 从技术上充分考虑光纤的安全性、储存和合理端接； 前端空间便于跳线的管理和保护； 安装、检查、测试都非常方便。 | 2 | 条
| 66 | PDU | 10A8口 | 2 | 条
| 67 | 静电地板 | 600×600×35mm，架高30mm | 42 | 平方
| 68 | P3.75条屏 | 尺寸：20976*456mm 像素点间距 4.75mm 输入电压 4.8-5.5V 重量 285±10g 像素构成 1R1G 单元板功率 ≤20W 套件材料 聚碳酸脂 PC+GF 料 尺寸:长*宽 304*152mm 最大电流 4.3±0.3A 驱动方式 16 扫恒流驱动 结构特点 灯驱合一 像素密度 44321Dot/m² 灯管类型 SMD2121 单元板分辨率 64*52 屏体技术参数 亮度 650cd/m² 亮度均匀性 ＞0.95 屏体水平视角 140±10° 屏体垂直视角 130±10° 最佳视距 ≥5.0m 使用环境 室内 每平方模组最大功率 430W/m² 配电功率（每平方最大功率÷78％÷85％ 600W/m² 系统控制参数 灰度等级 256*256 级 显示颜色 换帧频率 ≥60 帧/秒 刷新频率 ≥120HZ(全灰度场) 控制方式 计算机控制，逐点一一对应，视频同步 实时显示 亮度调节 256 级手动/自动 输入信号 DVI/VGA,视频（多种制式），RGBHV、复合视频信号、S-VIDEO,Ypbpr(HDTV 系统工作特性 使用寿命 ≥10 万小时 平均无故障时间 ≥1 万小时 衰减率（工作 3 年 ≤15% 连续失控点 0 工作温度范围 -20 至 50℃ 盲点率 ＜0.0002 屏幕水平平整度 ＜1mm/㎡ 工作湿度范围 10%至 90%RH 屏幕垂直平整度 ＜1mm/㎡ | 9.57 | ㎡
| 69 | 控制卡 | 支持三基色 ¦ 智能描点 ¦ 十字屏/T型屏 ¦ 节目播放监看； 板载100M网口+USB接口； U盘超强识读，U盘延长线≤15m稳定传输； 板载温度/温湿度/亮度传感器接口，板载红外遥控头接口； 涂敷UV三防胶，国标双85防护等级，防尘、防潮、防静电、防盐雾； -40℃～80℃环境温度，3.5V-5.5V宽电压，7*24小时不断电，≤0.3%故障率。 | 1 | 套
| 70 | 安装调试 | 安装调试 | 9.57 | ㎡
| 71 | 室内全彩显示屏 | 尺寸 ：9600*4160mm 像素结构 表贴三合一 SMD1515 像素间距（mm） 1.538 模组分辨率（W×H） 208×104 模组尺寸（mm） 320（L）×160（W）×15（H） 模组重量（kg/块） 0.45 模组最大功耗（W/块） 31 像素密度（点/m2） 422500 维护方式 磁吸前维护 显示屏亮度（cd/m2） ≥500 色温（K） 3000-18000 可调 水平视角（°） ≥160 垂直视角（°） ≥140 对比度 ≥3000:1 亮度均匀性 ≥97% 色度均匀性 ±0.003Cx,Cy 之内 最佳视距（m） ≥1.538 峰值功耗（W/m2） 700 平均功耗（W/m2）350 供电要求 AC220-240V 驱动方式 恒流驱动 换帧频率（Hz） 60 刷新率（Hz） ≥3840 工作温度范围（℃） -10—40 存储温度范围（℃） -20—60 工作湿度范围（RH）无结露 10-60% 存储湿度范围（RH）无结露 10-60% 信号接口 HUB320 接口 电源接口 VH4PIN | 39.94 | 平方
| 72 | 开关电源 | 输入电压/输入频率 176~264VAC/47~63HZ 浪涌电流 冷启动，40A/230VAC 线性调整率 ≤0.5% 输出过载保护 110%-150%切断输出，输入重启后 上升，保持时间 50ms，20ms额定满载 绝缘强度 I/P-O/P：3KVAC, I/P-FG：1.5KVAC, O/P-FG:0.5KVAC,1min 工作温度 -30℃~+60℃ 储存温度 -40℃~+100℃，20~95%RH无冷凝 安全标准 GB4943，UL60950-1，EN60950-1 EMC标准 GB9254，EN55022 冷却方式 自冷 | 1 | 项
| 73 | 控制系统 | 集成标准 HUB75 接口，免接 HUB 板。 采用千兆网口，可以连接 PC 端。 支持逐点亮色度校正。 支持接收卡预存画面设置。 支持温度、电压、网线通讯和视频源信号状态检测。 支持 5Pin 液晶模块 | 1 | 项
| 74 | 显示屏播放控制软件 | 1. 支持多种视频格式、图片、动画、Office文件、文字、时钟、走马灯、天气、计时、温湿度、流媒体、网页、采集卡、摄像头、Rss简讯； 2.丰富的媒体属性：包括透明、背景颜色、背景图片、透明度、音量、显示比例、出入场特效、特效速度、文字颜色、炫彩效果、字体、风格等； 3. 页面支持一个或多个窗口； 4. 支持多个窗口个数不同的页面按次数或播放时长切换播放，且切换过程平滑无黑帧； 5. 可设置不同的日期和时间播放不同的节目页； 6. 可实现多台异地显示屏同步播放； | 1 | 套
| 75 | 视频处理器 | 1.4 x HDMI 1.3 1 x DP 1.2&1xHDMI 2.0二选-2 x HDM 2.01x 3G-SDI(IN&LOOP，选配)1x USB 3.0(播放 U 盘内的图片或视频) 2.支持窗口位置、大小调整及窗口截取功能。 3.扩展子卡安装后支持使用鼠标或键盘进行控制和手机电脑等无线投屏。 4.支持输入源一键切换。 5.支持外置独立音频。 6.支持 DVI、HDMI 的输入分辨率预设及自定义调节。 7.支持画面一键全屏缩放、点对点显示、自定义缩放三种缩放模式。 8.支持快捷点屏，简单操作即可完成屏体配置。 9.支持 4 个网口输出，最大带载 260 万像素。 10.支持创建 6 个用户场景作为模板保存，可直接调用，方便使用。 11.支持通过 RS232 协议连接中控设备。 12.支持屏体参数调整，例如亮度、Gamma 等。 13.前面板直观的 LCD 显示界面，清晰的按键灯提示，简化了系统的控制操作。 | 1 | 台
| 76 | 主控电脑 | 1. 主板：Intel 770系列芯片组 2. CPU：≥酷睿 I3-13100 处理器 3. 内存：≥16G DDR4 3200MHz 4. 硬盘：≥1T SSD 5. 显卡：集成显卡，性能≥UHD 730 6. 接口：≥8个USB端口（其中前置USB ≥6个），1个HDMI端口；1个DP端口；1个串口；1个音频线路输入端口/输出端口 7. 输入设备：静音键鼠套装（与主机同一品牌） 8. 系统：出厂预装正版Windows 11（64位）操作系统 9. 电源：180 W 内置电源适配器，最高 90% 能效 10. 音频：通用音频插孔，麦克风 / 耳机组合插孔 11. 扩展插槽：≥1 个PCI插槽；1个PCIe x1 插槽；1 个PCIe x16 插槽； ≥2个M.2 12. 网卡：集成10/100/1000M网卡 13. 机箱：标准立式机箱，≤15L体积，免工具开启;附件线缆锁;标准锁孔 14. 安全保护：配备机箱锁扣， BIOS具备自动保护功能，BIOS被攻击会自动保护，不影响正常工作。通过BIOS控制USB enable或者disable，并能识别键盘/鼠标/打印机等非存储设备 15. ▲提供政府采购节能、环境认证证书 16. 显示器：尺寸：≥23.8英寸，16:9宽屏；接口：能与主机连接，实现1080P的显示效果；具有DP+HDMI接口,物理分辨率：≥1920 | 1 | 台
| 77 | LED配电柜 | 满足室内40KW配电，含PLC | 1 | 台
| 78 | 主电缆线 | 3*4平方电源线 | 1 | 项
| 79 | 主网线 | 超5类，长度不超过100米 | 6 | 条
| 80 | 显示框架结构 | 定制钢结构，含不锈钢包边，颜色甲方指定 | 39.94 | ㎡
| 81 | 安装调试 | 大屏安装调试 | 39.94 | ㎡
| 82 | 室内全彩显示屏 | 尺寸 ：4160*2560mm 像素结构 表贴三合一 SMD1515 像素间距（mm） 1.538 模组分辨率（W×H） 208×104 模组尺寸（mm） 320（L）×160（W）×15（H） 模组重量（kg/块） 0.45 模组最大功耗（W/块） 31 像素密度（点/m2） 422500 维护方式 磁吸前维护 显示屏亮度（cd/m2） ≥500 色温（K） 3000-18000 可调 水平视角（°） ≥160 垂直视角（°） ≥140 对比度 ≥3000:1 亮度均匀性 ≥97% 色度均匀性 ±0.003Cx,Cy 之内 最佳视距（m） ≥1.538 峰值功耗（W/m2） 700 平均功耗（W/m2）350 供电要求 AC220-240V 驱动方式 恒流驱动 换帧频率（Hz） 60 刷新率（Hz） ≥3840 工作温度范围（℃） -10—40 存储温度范围（℃） -20—60 工作湿度范围（RH）无结露 10-60% 存储湿度范围（RH）无结露 10-60% 信号接口 HUB320 接口 电源接口 VH4PIN | 10.65 | 平方
| 83 | 开关电源 | 输入电压/输入频率 176~264VAC/47~63HZ 浪涌电流 冷启动，40A/230VAC 线性调整率 ≤0.5% 输出过载保护 110%-150%切断输出，输入重启后 上升，保持时间 50ms，20ms额定满载 绝缘强度 I/P-O/P：3KVAC, I/P-FG：1.5KVAC, O/P-FG:0.5KVAC,1min 工作温度 -30℃~+60℃ 储存温度 -40℃~+100℃，20~95%RH无冷凝 安全标准 GB4943，UL60950-1，EN60950-1 EMC标准 GB9254，EN55022 冷却方式 自冷 | 1 | 项
| 84 | 控制系统 | 集成标准 HUB 接口，免接 HUB 板。 采用千兆网口，可以连接 PC 端。 支持逐点亮色度校正。 支持接收卡预存画面设置。 支持温度、电压、网线通讯和视频源信号状态检测。 支持 5Pin 液晶模块 | 1 | 项
| 85 | 显示屏播放控制软件 | 1. 支持多种视频格式、图片、动画、Office文件、文字、时钟、走马灯、天气、计时、温湿度、流媒体、网页、采集卡、摄像头、Rss简讯； 2.丰富的媒体属性：包括透明、背景颜色、背景图片、透明度、音量、显示比例、出入场特效、特效速度、文字颜色、炫彩效果、字体、风格等； 3. 页面支持一个或多个窗口； 4. 支持多个窗口个数不同的页面按次数或播放时长切换播放，且切换过程平滑无黑帧； 5. 可设置不同的日期和时间播放不同的节目页； 6. 可实现多台异地显示屏同步播放； | 1 | 套
| 86 | 视频处理器 | 1.支持多达 5 路输入接口，包括 1 路 DVI，1 路 HDMI1.3，1 路 VGA，1 路 USB 播 放，1 路 CVBS，1 路选配扩展子卡。 2.支持窗口位置、大小调整及窗口截取功能。 3.扩展子卡安装后支持使用鼠标或键盘进行控制和手机电脑等无线投屏。 4.支持输入源一键切换。 5.支持外置独立音频。 6.支持 DVI、HDMI 的输入分辨率预设及自定义调节。 7.支持画面一键全屏缩放、点对点显示、自定义缩放三种缩放模式。 8.支持快捷点屏，简单操作即可完成屏体配置。 9.支持 4 个网口输出，最大带载 260 万像素。 10.支持创建 6 个用户场景作为模板保存，可直接调用，方便使用。 11.支持通过 RS232 协议连接中控设备。 12.支持屏体参数调整，例如亮度、Gamma 等。 13.前面板直观的 LCD 显示界面，清晰的按键灯提示，简化了系统的控制操作。 | 1 | 台
| 87 | 主控电脑 | 1. 主板：Intel 770系列芯片组 2. CPU：≥酷睿 I3-13100 处理器 3. 内存：≥16G DDR4 3200MHz 4. 硬盘：≥1T SSD 5. 显卡：集成显卡，性能≥UHD 730 6. 接口：≥8个USB端口（其中前置USB ≥6个），1个HDMI端口；1个DP端口；1个串口；1个音频线路输入端口/输出端口 7. 输入设备：静音键鼠套装（与主机同一品牌） 8. 系统：出厂预装正版Windows 11（64位）操作系统 9. 电源：180 W 内置电源适配器，最高 90% 能效 10. 音频：通用音频插孔，麦克风 / 耳机组合插孔 11. 扩展插槽：≥1 个PCI插槽；1个PCIe x1 插槽；1 个PCIe x16 插槽； ≥2个M.2 12. 网卡：集成10/100/1000M网卡 13. 机箱：标准立式机箱，≤15L体积，免工具开启;附件线缆锁;标准锁孔 14. 安全保护：配备机箱锁扣， BIOS具备自动保护功能，BIOS被攻击会自动保护，不影响正常工作。通过BIOS控制USB enable或者disable，并能识别键盘/鼠标/打印机等非存储设备 15. ▲提供政府采购节能、环境认证证书 16. 显示器：尺寸：≥23.8英寸，16:9宽屏；接口：能与主机连接，实现1080P的显示效果；具有DP+HDMI接口,物理分辨率：≥1920 | 1 | 台
| 88 | LED配电柜 | 满足室内20KW配电，含PLC | 1 | 台
| 89 | 主电缆线 | 3*4平方电源线 | 1 | 项
| 90 | 主网线 | 超5类，长度不超过100米 | 16 | 条
| 91 | 显示框架结构 | 定制钢结构，含不锈钢包边，颜色甲方指定 | 10.65 | ㎡
| 92 | 安装调试 | 大屏安装调试 | 10.65 | ㎡
| 93 | 室内全彩显示屏 | 尺寸 ：4160*2560mm 像素结构 表贴三合一 SMD1515 像素间距（mm） 1.538 模组分辨率（W×H） 208×104 模组尺寸（mm） 320（L）×160（W）×15（H） 模组重量（kg/块） 0.45 模组最大功耗（W/块） 31 像素密度（点/m2） 422500 维护方式 磁吸前维护 显示屏亮度（cd/m2） ≥500 色温（K） 3000-18000 可调 水平视角（°） ≥160 垂直视角（°） ≥140 对比度 ≥3000:1 亮度均匀性 ≥97% 色度均匀性 ±0.003Cx,Cy 之内 最佳视距（m） ≥1.538 峰值功耗（W/m2） 700 平均功耗（W/m2）350 供电要求 AC220-240V 驱动方式 恒流驱动 换帧频率（Hz） 60 刷新率（Hz） ≥3840 工作温度范围（℃） -10—40 存储温度范围（℃） -20—60 工作湿度范围（RH）无结露 10-60% 存储湿度范围（RH）无结露 10-60% 信号接口 HUB320 接口 电源接口 VH4PIN | 10.65 | 平方
| 94 | 开关电源 | 输入电压/输入频率 176~264VAC/47~63HZ 浪涌电流 冷启动，40A/230VAC 线性调整率 ≤0.5% 输出过载保护 110%-150%切断输出，输入重启后 上升，保持时间 50ms，20ms额定满载 绝缘强度 I/P-O/P：3KVAC, I/P-FG：1.5KVAC, O/P-FG:0.5KVAC,1min 工作温度 -30℃~+60℃ 储存温度 -40℃~+100℃，20~95%RH无冷凝 安全标准 GB4943，UL60950-1，EN60950-1 EMC标准 GB9254，EN55022 冷却方式 自冷 | 1 | 项
| 95 | 控制系统 | 集成标准 HUB 接口，免接 HUB 板。 采用千兆网口，可以连接 PC 端。 支持逐点亮色度校正。 支持接收卡预存画面设置。 支持温度、电压、网线通讯和视频源信号状态检测。 支持 5Pin 液晶模块 | 1 | 项
| 96 | 显示屏播放控制软件 | 1. 支持多种视频格式、图片、动画、Office文件、文字、时钟、走马灯、天气、计时、温湿度、流媒体、网页、采集卡、摄像头、Rss简讯； 2.丰富的媒体属性：包括透明、背景颜色、背景图片、透明度、音量、显示比例、出入场特效、特效速度、文字颜色、炫彩效果、字体、风格等； 3. 页面支持一个或多个窗口； 4. 支持多个窗口个数不同的页面按次数或播放时长切换播放，且切换过程平滑无黑帧； 5. 可设置不同的日期和时间播放不同的节目页； 6. 可实现多台异地显示屏同步播放； | 1 | 套
| 97 | 视频处理器 | 1.支持多达 5 路输入接口，包括 1 路 DVI，1 路 HDMI1.3，1 路 VGA，1 路 USB 播 放，1 路 CVBS，1 路选配扩展子卡。 2.支持窗口位置、大小调整及窗口截取功能。 3.扩展子卡安装后支持使用鼠标或键盘进行控制和手机电脑等无线投屏。 4.支持输入源一键切换。 5.支持外置独立音频。 6.支持 DVI、HDMI 的输入分辨率预设及自定义调节。 7.支持画面一键全屏缩放、点对点显示、自定义缩放三种缩放模式。 8.支持快捷点屏，简单操作即可完成屏体配置。 9.支持 4 个网口输出，最大带载 260 万像素。 10.支持创建 6 个用户场景作为模板保存，可直接调用，方便使用。 11.支持通过 RS232 协议连接中控设备。 12.支持屏体参数调整，例如亮度、Gamma 等。 13.前面板直观的 LCD 显示界面，清晰的按键灯提示，简化了系统的控制操作。 | 1 | 台
| 98 | 主控电脑 | 1. 主板：Intel 770系列芯片组 2. CPU：≥酷睿 I3-13100 处理器 3. 内存：≥16G DDR4 3200MHz 4. 硬盘：≥1T SSD 5. 显卡：集成显卡，性能≥UHD 730 6. 接口：≥8个USB端口（其中前置USB ≥6个），1个HDMI端口；1个DP端口；1个串口；1个音频线路输入端口/输出端口 7. 输入设备：静音键鼠套装（与主机同一品牌） 8. 系统：出厂预装正版Windows 11（64位）操作系统 9. 电源：180 W 内置电源适配器，最高 90% 能效 10. 音频：通用音频插孔，麦克风 / 耳机组合插孔 11. 扩展插槽：≥1 个PCI插槽；1个PCIe x1 插槽；1 个PCIe x16 插槽； ≥2个M.2 12. 网卡：集成10/100/1000M网卡 13. 机箱：标准立式机箱，≤15L体积，免工具开启;附件线缆锁;标准锁孔 14. 安全保护：配备机箱锁扣， BIOS具备自动保护功能，BIOS被攻击会自动保护，不影响正常工作。通过BIOS控制USB enable或者disable，并能识别键盘/鼠标/打印机等非存储设备 15. ▲提供政府采购节能、环境认证证书 16. 显示器：尺寸：≥23.8英寸，16:9宽屏；接口：能与主机连接，实现1080P的显示效果；具有DP+HDMI接口,物理分辨率：≥1920 | 1 | 台
| 99 | LED配电柜 | 满足室内20KW配电，含PLC | 1 | 台
| 100 | 主电缆线 | 3*4平方电源线 | 1 | 项
| 101 | 主网线 | 超5类，长度不超过100米 | 16 | 条
| 102 | 显示框架结构 | 定制钢结构，含不锈钢包边，颜色甲方指定 | 10.65 | ㎡
| 103 | 安装调试 | 大屏安装调试 | 10.65 | ㎡
| 104 | 线阵音箱 | 技术参数： 额定功率：500W 峰值功率：1200W 低音喇叭：2×8"65芯170磁16欧 高音喇叭：1×1.75"44芯8欧 分频模式：内置分频 频率(±3dB)：68Hz-20kHz 阻抗：8欧 灵敏度：107dB 最大声压SPL：129dB 吊挂角度：0、2、4、6、8、10°可调 音箱指向性角度（H×L）：110°×15° 安装：线性吊挂 表面处理：黑色多孔钢网和透声的音箱网布 连接器：2×4芯WP4音箱座 产品尺寸（W*H*D）：700*258.7*399mm 重量：20.35Kg | 8 | 只
| 105 | 线阵低频音箱 | 技术参数： 额定功率：800W 峰值功率：1600W 低音喇叭：1×18" 分频模式：外置分频 频率(±3dB)：26Hz-500Hz 阻抗：8欧 灵敏度：96dB 最大声压SPL：122dB 安装：线性吊挂 表面处理：黑色多孔钢网和透声的音箱网布 连接器：2×4芯WP4全防水音箱座 连接方式：±1…LF 产品尺寸（W*H*D）：700*520*580mm 重量：45.4Kg | 2 | 只
| 106 | 支架 | 技术参数： 承重：2吨 尺寸：698x680x60mm 重量：14.3Kg | 2 | 套
| 107 | 线阵音箱功放 | 产品描述 H系列功率放大器采用高效稳定的Class-H线路，2.8寸真彩屏，通过高效的讯号转换功能，很大程度的降低谐波失真、互调失真和瞬态互调失真，让音质完美地放大，一体模块化调计、坚实紧凑结构及精湛的制造工艺，使其不论是在小型会议室、KTV或者是多功能厅都能表现稳定和出色。 功能特点 2.8寸真彩屏功能：机内温度显示、左右声道数值显示、工作状态显示、输入灵敏度显示、保护提醒关机显示 体积小，低重量、高效率、高音质，声音饱满有磁性。 具有独特的保护电路设计，保护功能：直流、过热、过载以及限幅，过压、欠压有效保护设备长期使用。 后面板拔动开关用于选择立体声模式、桥接模式、并接模式，三个工作模式。 技术参数： 立体声输出功率8Ω：1000W×2 立体声输出功率4Ω：1800W×2 桥接功率 8Ω：2800W 输入灵敏度：0.775V/1.4V 频率响应：20-20000Hz(±0.3dB) 转换速率：≥10V/µs 阻尼系数：﹥200：1 串音：>70dB@1KHz 信噪比：﹥100dB 总谐波失真：＜0.5%，1KHz 互调失真：﹤0.35%8Ω,1KHz1W 重量：17.64Kg 尺寸（宽×深×高）：484×360×88mm | 4 | 台
| 108 | 线阵低频功放 | 产品描述 H系列功率放大器采用高效稳定的Class-H线路，2.8寸真彩屏，通过高效的讯号转换功能，很大程度的降低谐波失真、互调失真和瞬态互调失真，让音质完美地放大，一体模块化调计、坚实紧凑结构及精湛的制造工艺，使其不论是在小型会议室、KTV或者是多功能厅都能表现稳定和出色。 功能特点 2.8寸真彩屏功能：机内温度显示、左右声道数值显示、工作状态显示、输入灵敏度显示、保护提醒关机显示。 体积小，低重量、高效率、高音质，声音饱满有磁性。 具有独特的保护电路设计，保护功能：直流、过热、过载以及限幅，过压、欠压有效保护设备长期使用。 后面板拔动开关用于选择立体声模式、桥接模式、并接模式，三个工作模式。 技术参数： 立体声输出功率8Ω：1200W×2 立体声输出功率4Ω：2000W×2 桥接功率 8Ω：3200W 输入灵敏度：0.775V/1.4V 频率响应：20-20000Hz(±0.3dB) 转换速率：≥10V/µs 阻尼系数：﹥200：1 串音：>70dB@1KHz 信噪比：﹥100dB 总谐波失真：＜0.5%，1KHz 互调失真：﹤0.35%8Ω,1KHz1W 重量：18.78Kg 尺寸（宽×深×高）：484×360×88mm | 1 | 台
| 109 | 辅助音箱 | 功能特点： E系列为点声源音箱也作为大型音箱系统一部份，可以安装在包厢、眺台下方和作为舞台台唇区域音箱使用，也可以为工业和商业场所的高清晰分散或扩声系统音箱使用。 技术参数： 高音：1x44mm高音单元，44芯音圈，1寸口径 低音：1x12寸低音单元，65芯音圈，160磁 频响响应：45Hz-20KHz 额定功率：400W 峰值功率：1600W 灵敏度：98dB 阻抗：8ohm 辐射角度：80°(H)×80°(V) 尺寸（宽×深×高）：360×380×600mm 重量：20.25kg | 4 | 只
| 110 | 辅助音箱功放 | 产品描述 H系列功率放大器采用高效稳定的Class-H线路，2.8寸真彩屏，通过高效的讯号转换功能，很大程度的降低谐波失真、互调失真和瞬态互调失真，让音质完美地放大，一体模块化调计、坚实紧凑结构及精湛的制造工艺，使其不论是在小型会议室、KTV或者是多功能厅都能表现稳定和出色。 功能特点 2.8寸真彩屏功能：机内温度显示、左右声道数值显示、工作状态显示、输入灵敏度显示、保护提醒关机显示 体积小，低重量、高效率、高音质，声音饱满有磁性。 具有独特的保护电路设计，保护功能：直流、过热、过载以及限幅，过压、欠压有效保护设备长期使用。 后面板拔动开关用于选择立体声模式、桥接模式、并接模式，三个工作模式。 技术参数： 立体声输出功率8Ω：600W×2 立体声输出功率4Ω：1000W×2 桥接功率 8Ω：1800W 输入灵敏度：0.775V/1.4V 频率响应：20-20000Hz(±0.3dB) 转换速率：≥10V/µs 阻尼系数：﹥200：1 串音：>70dB@1KHz 信噪比：﹥100dB 总谐波失真：＜0.5%，1KHz 互调失真：﹤0.35%8Ω,1KHz1W 重量：14.3Kg 尺寸（宽×深×高）：484×360×88mm | 2 | 台
| 111 | 返听音箱 | 功能特点 FT系列是针对舞台监听而设计的专业音箱，音箱外观大气，充分体现音乐完美还原语言人声清晰与完美，宽广平滑的音色体现，广泛应用于舞台监听、高级娱乐会所、酒吧、多功能厅、礼堂、剧院等 技术参数 频响：55Hz-19KHz(±3dB) 灵敏度：99dB 最大声压级：127dB 阻抗：8ohms 功率：400W(AES持续功率)，1600W(peak峰值功率) 指向性：90度(水平)，60度(垂直) 低音：1×12（in），75mm芯,180磁 高音：44mm钛膜高音 箱体：18mm桦木夹板 表面：黑色耐磨粗点喷漆 尺寸（宽×厚×高）：590×365×383mm 重量：20kg | 2 | 只
| 112 | 辅助音箱功放 | 产品描述 H系列功率放大器采用高效稳定的Class-H线路，2.8寸真彩屏，通过高效的讯号转换功能，很大程度的降低谐波失真、互调失真和瞬态互调失真，让音质完美地放大，一体模块化调计、坚实紧凑结构及精湛的制造工艺，使其不论是在小型会议室、KTV或者是多功能厅都能表现稳定和出色。 功能特点 2.8寸真彩屏功能：机内温度显示、左右声道数值显示、工作状态显示、输入灵敏度显示、保护提醒关机显示 体积小，低重量、高效率、高音质，声音饱满有磁性。 具有独特的保护电路设计，保护功能：直流、过热、过载以及限幅，过压、欠压有效保护设备长期使用。 后面板拔动开关用于选择立体声模式、桥接模式、并接模式，三个工作模式。 技术参数： 立体声输出功率8Ω：600W×2 立体声输出功率4Ω：1000W×2 桥接功率 8Ω：1800W 输入灵敏度：0.775V/1.4V 频率响应：20-20000Hz(±0.3dB) 转换速率：≥10V/µs 阻尼系数：﹥200：1 串音：>70dB@1KHz 信噪比：﹥100dB 总谐波失真：＜0.5%，1KHz 互调失真：﹤0.35%8Ω,1KHz1W 重量：14.3Kg 尺寸（宽×深×高）：484×360×88mm | 1 | 台
| 113 | 台唇音箱 | 功能特点： E系列为点声源音箱也作为大型音箱系统一部份，可以安装在包厢、眺台下方和作为舞台台唇区域音箱使用，也可以为工业和商业场所的高清晰分散或扩声系统音箱使用。 技术参数： 高音：1x25mm高音单元，25芯音圈，1寸口径 低音：1x8寸低音单元，38芯音圈，100磁 频响响应：75Hz-20KHz 额定功率：250W 峰值功率：1000W 灵敏度：95dB 阻抗：8ohm 辐射角度：80°(H)×80°(V) 尺寸（宽×深×高）：235×260×400mm 重量：7.85kg | 2 | 只
| 114 | 台唇音箱功放 | 产品描述 H系列功率放大器采用高效稳定的Class-H线路，2.8寸真彩屏，通过高效的讯号转换功能，很大程度的降低谐波失真、互调失真和瞬态互调失真，让音质完美地放大，一体模块化调计、坚实紧凑结构及精湛的制造工艺，使其不论是在小型会议室、KTV或者是多功能厅都能表现稳定和出色。 功能特点 2.8寸真彩屏功能：机内温度显示、左右声道数值显示、工作状态显示、输入灵敏度显示、保护提醒关机显示 体积小，低重量、高效率、高音质，声音饱满有磁性。 具有独特的保护电路设计，保护功能：直流、过热、过载以及限幅，过压、欠压有效保护设备长期使用。 后面板拔动开关用于选择立体声模式、桥接模式、并接模式，三个工作模式。 技术参数： 立体声输出功率8Ω：400W×2 立体声输出功率4Ω：700W×2 桥接功率 8Ω：1100W 输入灵敏度：0.775V/1.4V 频率响应：20-20000Hz(±0.3dB) 转换速率：≥10V/µs 阻尼系数：﹥200：1 串音：>70dB@1KHz 信噪比：﹥100dB 总谐波失真：＜0.5%，1KHz 互调失真：﹤0.35%8Ω,1KHz1W 重量：13.3Kg 尺寸（宽×深×高）：484×360×88mm | 1 | 台
| 115 | 数字音频处理器 | 产品描述 通用型数字音频处理器，ADI SHARC 21489，频率450M Hz，支持16路MIC/Line输入，支持48V幻象供电，16个平衡线路输出。DSP 具有强大的处理能力，每个输入通道均有反馈抑制器.噪声门.高通滤波.低通滤波.延时器.压限器.参量均衡（PEQ/HighShelf/LowShelf）.每个输出通道具有高通滤波.低通滤波.参量均衡（PEQ/HighShelf/LowShelf）.压限器.延时器。内置正弦波.粉红噪声.白噪声信号发生器。存储多个场景预设，可自定义标签，1个UDP/IP通讯端口，1个RS-232通讯端口，1个RS-485通讯端口，开放第三方控制协议。支持扩展墙面安装触摸屏控制面板，可以通过墙面控制屏设定音量.调用模式预设。用于会议室、多功能厅、现场演出。 功能特点 最新音频处理器技术，40bit DSP浮点运算引擎处理芯片，24bitA/D及D/A转换，音频采样率达到48KHz。 提供16路平衡式话筒／线路输入，采用裸线接口端子，16路平衡式输出，采用裸线接口端子，4路GPIO逻辑接口。 内置USB声卡，支持播放USB音频文件，支持录播和远程会议。 输入：前级放大、信号发生器、扩展器、压缩器、参量均衡、自动增益、反馈抑制器等。 输出：参量均衡、高低通、延时器、限幅器、输出正反向、增益调节。 内置话筒自适应反馈消除（AFC）、数字矩阵、自动混音、回声消除、噪声抑制。 支持编组控制功能、多组场景预设、远程管理功能，支持通道拷贝.粘贴.联控功能。 输入输出通道支持LINK联调和分组联动调试功能。 设备支持APP控制，支持IOS、安卓、WINDOWS等，APP软件支持用户自定义，通过APP可实现对处理器进行控制，如音量大小、预设调用、外控第三方设备(支持RS232、RS485、UDP等)、矩阵切换等。 系统集成中控功能，支持RS232、RS485、UDP控制，简单地控制投影、幕布、灯光、窗帘、电源时序器等第三方设备。 产品支持扩展外接控制面板功能，面板类型至少两种以上，可实现远端对处理器进行控制，如音量大小.预设调用.外控第三方设备(支持RS232.RS485.UDP等).矩阵切换等。 RS-232双向串行控制接口用于控制外部其它设备如：视频矩阵等RS-232设备，或接收第三方RS－232控制，如AMX.Crestron。 自带中英文操作软件，直观.图形化软件控制界面，可工作在Windows2000/XP/Windows7/Windows 10系统环境下。 技术参数 音频输入：16通道平衡输入，凤凰插头 最大输入电平：12dBu/Line, -9dBu/Mic 输入增益：0/10/20/30/40/43 dB 输入阻抗：平衡9.4KΩ 幻象电源：+48 VDC 音频输出：16通道平衡线路电平，凤凰插头 输出阻抗：平衡102Ω 信号处理：32-bit ADI SHARC 21489 频率450M Hz 采样频率/量化：48 kHz，24Bit ADC，24Bit DAC 频率响应：20～20kHz (±0.2dB) 总谐波失真+噪声：0.003% @4dBu 本底噪声(A-计权-模拟)：-89dBu 尺寸（宽×深×高）：484×260×44mm 电源：AC190~240V,50Hz/60Hz，25W 工作温度：-20℃--80℃ 重量：3.45kg | 1 | 台
| 116 | 调音台 | 功能特点： SMT工艺电路设计，功能强大齐全，音质动听，高音清晰，低音震撼； 14个话筒兼线路输入带效果返送； 2个立体声道输入；2个立体声外置效果信号输入； USB录音，播放功能，每个通道有独立监听功能，具备蓝牙功能 独立四个编组输出，2个辅助输出，2个效果输出； 内置24/24BitDSP效果器，输出通道9段均衡可调； 每通道4段均衡EQ控制 话筒输入接口带48V幻象供电，可直接给幻象话筒供电； 配LED DJ灯 重量：9.5kg 尺寸（宽×深×高）：650*480*120mm | 1 | 台
| 117 | 无线话筒 | 无线手持 | 2 | 套
| 118 | 有线话筒 | 有线话筒 | 2 | 支
| 119 | 天线放大器 | 产品概述： 一款UHF有源无线指向型天线，具有双极化对数周期列阵。与1/2波长全向型天线对比， 功能特点： 新宽频分配器的载波范围由（450-970MHz），涵盖欧、美新电波法规频率范围。 提供2~5台各种自动选讯接收机共享一对天线系统，简化天线装配工程，提升接收距离及效能。 采用最新超高动态低噪声之主动组件与超宽带微带线路设计，具有超低内调失真及损耗的特性，提供多频道接收系统同时使用时能排除混频干扰，其输出增益约等于1。 具有两组天线输入、输出底座及两组四频道天线输出底座可以直接连到四台自动选讯接收机的天线输入座。 天线输入底座可以直接装置适用频带范围内的各种单竿天线、同轴天线或加装强波器后连接延长天线组及宽带对数定向天线组。 可以安装在话筒支架上、悬挂在天花板上或采用旋转式转接器托架安装在墙壁上。 天线输入底座具有供应强波器的电源，可直接连接具有天线强波器的延长天线组及内建强波器的对数定向天线组。 为补偿同轴电缆的信号损失，板载放大器提供给用户可选的3或10dB增益。增益设置有两个LED灯显示。 外置4组12V/1ADC电流（直流电源）。 接收机尺寸（宽×深×高）：484×220×44mm 接收天线尺寸（长×深）：330×360mm | 1 | 套
| 120 | 全数字会议处理器 | 功能特点： 前面板具有4.3寸显示触摸屏，可以显示系统设备状态。 配合数字会议主机，环境允许的条件下支持16个有线单元。 配合数字会议主机以及多台发射器，环境允许的条件下支持8个无线单元。 内置100M网络通讯功能，SSRAM，10/100M以太网口交换功能，2个网络接口，每个接口支持IEEE802.3、IEEE802.3u、IEEE802.3x规范。 具有1路EXTENSION接口，可用于连接数字会议主机扩展口。 具有2路网口，用于连接无线AP和与会议主机通信；通过网络协议对接数字会议主机，实现音频数据传输。 具有1路卡侬平衡输入，1路莲花非平衡输入。 具有1路卡侬平衡输出，1路莲花非平衡输出。 支持四路6芯航空接口，支持扩展128个单元；面板具有AFC按键、DSP按键和与之相应的功能工作指示灯。 具有自动混音功能，包括增益共享型自动混音以及门限型自动混音。 具有AFC啸叫抑制功能，采用2种算法，一种是陷波，一种是移频双方式，能够自动抓取啸叫点并设置陷波器陷波，陷波器支持12个固定点和12个动态点，可有效消除啸叫功能。 具有输出具有31段图示EQ调节功能。 具有自动增益功能，能够有效将话筒音量保持在一定动态范围。 具有话筒语音激励功能，可设置跟踪阈值，当话筒发言达阈值时可实现联动摄像跟踪功能。 通过会议扩展主机可增加会议系统带载数量，连接更多会议话筒单元。 技术参数： 频率响应：80Hz-16kHz 信噪比：>75dB(A) 输出负载：>1KΩ 静态功耗：33W 连接方式：RJ45网口 指示灯：AFC功能指示灯、音频信号灯、工作状态指示灯、电源指示灯 主电源：AC100-240V 功耗：3.3W 尺寸：483*350*89mm 重量：4.95KG | 1 | 台
| 121 | 数字会议主机 | 功能特点： 讨论发言发言人数限制，有线话筒最大8支，无线话筒最大6支，发言时间限制功能。 四种发言方式：先进先出、正常模式、声控模式、申请模式。 先进先出模式：开话筒总数目小于N时，代表机直接开话筒；开话筒总数达到N且不全是主席机时，代表机相互间先进先出开话筒。 正常模式：单元机开话筒数目达到N时，再开代表机话筒时其将进入等待状态，最大等待台数同为N。代表机在等待状态下再按开话筒键即可以退出等待状态。当有某一单元话筒关闭时，当前所有等待状态的话筒中最早进入等待的话筒将自动开启。 声控模式：灵敏度连续可调，自动关闭时间可调，内置“Flash-on”技术，声音启控更快速。 申请模式：由系统中具有控制功能的主席单元批准或否决代表发言申请。 可以独立调节增益和均衡（5段），可针对不同的发言者声音特点调节不同的音量和频响，直至达到完美效果。 同时支持有线会议和无线会议。 采用自适应躲避干扰技术，实现更强抗干扰能力，有24个信号可用。 独创的数字环状网络技术音频时钟同步传输技术，音频延时小于5ms，采样率48K的非压缩音频传输。 内置高性能DSP处理器，具有音频矩阵、啸叫抑制、EQ、音量、延时器等调节功能。 音频输入接口包括有1路RCA、1路卡侬头。音频输出接口包括有1路RCA、1路卡侬头。每个输出通道都可以调节EQ、音量等参数。 会议主机采用TCP/IP网络协议，且同时支持C/S、B/S架构，可供PC软件或浏览器控制。 可控制音频矩阵参数（包括EQ、音量、延时器、话筒灵敏度等）、开关话筒同步、控制角色分离主机。 系统最大支持4096台有线会议单元和300台无线会议单元。系统最大发言数量为8个有线话筒和6个无线话筒。 支持RS232中控控制，实现话筒开关，优先权，音量大小，关机等控制。 电脑软件可查看扫描无线单元的电池电量、WiFi信号等信息状态；支持一键关闭所有无线单元、单独关闭某个无线单元。 支持同声传译功能，系统最大可同时传输63+1的有线同声传译。 具有消防报警连动触发接口，提供火灾报警信息，第一时间提醒会场人员紧急撤离，确保与会人员安全。 支持PELCO-D、VISCA摄像机控制协议，可配合高清摄像跟踪主机，实现自动摄像跟踪。 四种话筒管理模式：先进先出、正常模式、声控模式、申请模式。 系统具有发起会议签到、表决、选举、评级等功能。 具有4.3英寸全彩触摸屏，可实现对参数设置或查看，进行任意触摸操作。 具备USB录音功能。 支持10段EQ调节功能，2路LINEOUT输出通道具有10段EQ调节功能。 环形手拉手功能，确保在其中的一条网线断开或者单元出问题时，会议能继续正常进行。 技术参数： 同声传译通道：63+1通道 频率响应：80~16KHz 信噪比：>80dB(A) 动态范围：>80dB 总谐波失真：<0.05% 主电源：100-240VAC EXTENSION口：连接会议系统扩展设备 WIFI网口：连接无线AP PC网口：连接电脑 静态功耗：30W 输出功耗：350W 触屏控制：4.3英寸全彩触摸屏 尺寸：482*305*90mm 重量：5.5KG | 1 | 台
| 122 | 连接线 | 会议20米专用延长线，6芯航空传输 | 1 | 条
| 123 | 会议地插 | 功能特点： 设计采用地面嵌入式，具备自动弹起式锁定翻盖。 底盒具有防水泥设计，可以防止水泥损坏设备。 1个网口接口输入、1个网口接口输出。 1进1出连接单元，连接主机，能够实现网络功能。 技术参数 颜色：金色 安装方式：地面嵌入式 供电方式：1个网口 工作温度：-10℃~+45℃ 尺寸：115*115*68mm 重量：约0.5kg | 1 | 个
| 124 | 会议话筒主席单元 | 功能特点： 采用单网口连接方式,方便标准化工程布线安装和后期维护，48K采样率，60Hz-18KHz带宽，具有完美音质。 低调的黑色设计，采用硅胶物理按键。 方形咪杆，具有说话拾音功能。 支持PC软件控制话筒开关，支持声控功能。 主席单元具备关闭代表单元发言的优先权限。 具有TCP/IP协议，支持ICMP、HTTP、UDP、TCP、IGMP等多种协议。 单元支持PING包功能。 具有发言计时和定时发言功能，倒计时发言等。代表机具有申请发言功能。 具有声控功能，声控灵敏度可调。 支持签到功能，也可以通过PC软件禁止单元签到、控制单元签到等功能。 一个USB接口，可给手机提供充电。 一个3.5耳机接口设计，二合一接口可输出监听与MIC输入，支持头戴麦克风输入功能。 独创的数字环状网络技术，实现全数字信号传输与处理,抗来自手机等类似设备的RF干扰。 自适应POE供电。 精致时尚的2.4寸显示屏用于显示会议进程信息，可显示以下信息：发言模式、发言计时、发言人名称。 配合摄像机、视频切换台，使用电脑预设后，可进行摄像机自动跟踪。 会议单元有唯一的序列号，会议系统可以手动给会议单元分配ID。 技术参数： 麦克风类型：驻极体电容式传声器 咪芯指向性：单向超心型 频率响应：60Hz~18KHz 麦克风输入阻抗：1KΩ 灵敏度：-43dBv/Pa 最大SPL：120dB(THD>3%) 信噪比：>80dB(A) 串扰：>70dB 动态范围：>80dB THD：<0.3% POE模块参数：IEEE802.3af标准，13W输出负载，IEEE电源级可编程（绿色），1500V直流隔离（输入输出） 供电方式：poe供电 最大功耗：2W 底座尺寸(LxWxH)：143*110*60.5mm 颜色：黑色 安装方式：桌面式 重量：1kg 咪杆尺寸：210*30*25mm | 1 | 只
| 125 | 会议话筒代表单元 | 功能特点： 采用单网口连接方式,方便标准化工程布线安装和后期维护，48K采样率，60Hz-18KHz带宽，具有完美音质。 低调的黑色设计，采用硅胶物理按键。 方形咪杆，具有说话拾音功能。 支持PC软件控制话筒开关，支持声控功能。 具有TCP/IP协议，支持ICMP、HTTP、UDP、TCP、IGMP等多种协议。 单元支持PING包功能。 具有发言计时和定时发言功能，倒计时发言等。代表机具有申请发言功能。 具有声控功能，声控灵敏度可调。 支持签到功能，也可以通过PC软件禁止单元签到、控制单元签到等功能。 一个USB接口，可给手机提供充电。 一个3.5耳机接口设计，二合一接口可输出监听与MIC输入，支持头戴麦克风输入功能。 独创的数字环状网络技术，实现全数字信号传输与处理,抗来自手机等类似设备的RF干扰。 自适应POE供电。 精致时尚的2.4寸显示屏用于显示会议进程信息，可显示以下信息：发言模式、发言计时、发言人名称。 配合摄像机、视频切换台，使用电脑预设后，可进行摄像机自动跟踪。 会议单元有唯一的序列号，会议系统可以手动给会议单元分配ID。 技术参数： 麦克风类型：驻极体电容式传声器 咪芯指向性：单向超心型 频率响应：60Hz~18KHz 麦克风输入阻抗：1KΩ 灵敏度：-43dBv/Pa 最大SPL：120dB(THD>3%) 信噪比：>80dB(A) 串扰：>70dB 动态范围：>80dB THD：<0.3% POE模块参数：IEEE802.3af标准，13W输出负载，IEEE电源级可编程（绿色），1500V直流隔离（输入输出） 供电方式：poe供电 最大功耗：2W 底座尺寸(LxWxH)：143*110*60.5mm 颜色：黑色 安装方式：桌面式 重量：1kg 咪杆尺寸：210*30*25mm | 6 | 只
| 126 | 电源时序器 | 功能特点： 具有8路通道电源（220V/13A）时序打开/关闭。 前面2组电源输出接口（220V/16A），前面板USB电源口，可接USB LED灯， 产品8路通道电源开关状态可由面板显示； 前面板显示屏幕，实时显示当前电压； 通过面板一键开关，可时序关启通道，实现时序功能； 带232接口，可受中控设备控制，支持联机控制，可支持9台设备同时联机使用； 远程控制（上电+24V直流信号）8通道电源时序打开/关闭--当电源开关锁处于off位置时有效。 当远程控制有效时同时控制后板端口导通--起到级联控制功能。 技术参数： 通道数：8+2 总输出功率：7kW 每步时间：1s 电源线定义：火线（红色）、零线（黑色）、地线（白色） 电源：AC 220V 50-60Hz 尺寸（宽×深×高）：484×293×44mm 重量：4.7kg | 1 | 台
| 127 | 智能编程电源时序管理器 | 功能特点： 配备14路220V/13A受控万能接口电源＋2路220V直通输出电源+250V/50A高端电源滤波器+紧急触发接口+副机级联接口+智能控制及定时编程模块等。 智能定时编程管理电源开关,由微电脑控制智能芯片,加稳压控制电路,实现独立顺序1-14开，顺序14-1关，1-14路同时开同时关。 前面板自带4.3寸全触屏功能，操作简易控作方便，可实现编程、控制等各种操作，简单易用。 4.3寸屏可显示所有工作输出状态，当前电压、电流、当前功率、温度、系统时间、当时电源插座运行状态等。 可直接设置输出参数，单机可实现定时开定时关，每路输出可设12组时间定时开关模式，一共可设定168组定时程序。 可手动设置各路电源的开关输出状态，全部电源输出接通后，还可以用通道开关按键，选择任一一路输出即时关即时开。 可自由设定每路电源开机延时时间，1-60s可灵活设定，使用更加灵活方便。 可自由设定每路电源关机延时时间，1-60s可灵活设定，使用更加灵活方便。 可灵活设置开机启动模式，可顺序开启或直接开启某一路。 可进行系统时钟设置，便于与其它控制设备时钟保持一致，保障定时任务的准确执行。 系统具备网络控制功能及自我检测功能，可进行IP地址相关配置，可进行欠压、过压、温度设定检测功能，当超过案例设定值自动断开电源功能。 可设置机器地址，多台联机，只需设置一台为主机，其余都设置为副机，用控制信号线将主机与副机连接起来，就可实现多路顺序开关，多路定时开关，当需关机时，只需关主机电源开关就能控制副机关机；设定主副机，最大可级连10台副机，总控可达140路输出。 可设置机器语言，支持中英任意切换，方便各类人群使用。 具有一键恢复出厂设置功能，当系统需要重新设置或不用之前设定程序时可快速恢复出厂设置。 具有程序断电记忆功能，当设定正常后，在使用过程中断电，再次开电可记忆之前设定状态。 具有紧急功能，具备2路短路输入及1路DC24V触发功能，用于外部联动触发开机，当遇到紧急情况时可快强制控制开机。 设备具备2路短路输出功能，紧急情况可触发控制第三方设备，达到多方系统联动控制功能。 为保证系统安全，产品自带漏电保护开关，当系统中有设备有漏电等情况时可自动切断电源起到设备保护及人员安全等问题。 设备具备音频输入及输出功能，可结合IP网络广播系统，可以做IP网络解码或编码终端来使用，可实现专业系统与广播系统的无缝对接功能。 系统具备RS232、IP网络等接口，可实现中控及第三方设备控制功能，达到多系统集成控制功能。 产品标配250V/50A高端电源滤波器，减少市电干扰，净化电源，使接入设备出来的声音更加干净，清澈。 产品标配1路USB LED接口。 技术参数： 通道数：16路 总输出功率：12kW 网络接口：RJ45（1个） 其它接口：1个USB接口、1个RS232接口、2路短路输入/输出、1个音频采集输入、1个音频解码输出、1路RS232凤凰插座、1路短路凤凰端子、1路24V输出 电源：AC 220V 50-60Hz 尺寸（宽×深×高）：484×420×88mm 净重：9.1kg | 1 | 台
| 128 | 支架 | 技术参数： 承重：2吨 尺寸：698x680x60mm 重量：14.3Kg | 2 | 套
| 129 | 阳光512控台 | DMX512/1990标准，512个DMX控制通道；2个光隔离独立驱动信号输出端口。可抗2000Vrms电气冲击；独立插板结构，容易更换； 可控制32台16通道电脑灯；带背光的大屏幕LCD显示运行参数； 16个通道推杆，1个速度控制推杆；600个走灯程序步储存容量；48个走灯程序，每程序最多100步；每步速度、渐变参数独立设置；可选音乐同步或手动速率控制；可同时运行4个走灯程序、48个场景，并可同时对32台电脑灯进行提灯操作。 | 1 | 台
| 130 | 信号放大器 | 1.1路DMX512数码输入，1路DMX512直接输出。 2.输入输出光电隔离。 3.8路独立放大驱动输出。 4.信号放大整形功能，延长信号传输距离。 5.增强数据总线接入设备数量的能力。保护灯光控制台DMX512输出接口，故障现场隔离，提高数字式灯光控制系统的安全可靠性。 | 1 | 台
| 131 | 12路直通箱 | 1.供电：三相五线制 AC380V±10％，频率 50Hz±5％. 2. 额定功率：12路×3KW; 可适用于任何负载. 3. 过载与短路双重保护高分断空气开关. 4. A.B.C三相工作指示灯. 设两脚和三脚万能备用插座方便使用 5. 外形尺寸(mm):L515×W485×H133.单 6.机重量:12KG. 7.功能特点： (1).使用前请先接好所需要的 供电设备.本产 品可直接接入舞台4KW常规灯具12只 或 4KW电脑摇头灯 12只；12路单独控制； (2)．再接入AC380V三相电，注意火线 （A.B.C） 与零线（N）不可接反；接地线 (PE)要良好接地；此时面板指示灯亮起.空 气开关打到ON状态；这时接入的灯具应亮起 | 1 | 台
| 132 | LED电动调角度平板灯 | 灯珠：数量1080颗 输入电压：AC220V/50HZ 功率：200W 显色指数：Ra≥90 色温： 3200K/5600K或2900K-5800K可选，±150 寿命：5万小时（每天使用10小时，可使用13年） 光学系统：100%线性调光绝无频闪无噪音 出光角度：120° 翻转角度：0-60° 冷却系统：自然风冷散热 操作：数码显示管控制地址码 控制协议：DMX512控制 通道模式：单色1个通道，双色4个通道 信号线：信号线三芯卡侬头输入，信号线三芯芯卡侬座输出 操作温度：-20~+50℃ 存放温度：-20~+60℃ 外壳：金属外壳 颜色：白色 开孔尺寸：500*500MM 外径：600*600MM | 13 | 只
| 133 | 嵌入式帕灯 | 1.额定电压：AC110V～240V,50～60Hz 2.功率:180W 3.光源：24×3W LED/平均寿命：50000H 4.色温校正：3200K～7200K线性调节 5.透镜角度：25°(15°、45°可选) 6.发光角度：可调节角度 7.频闪：独立电子频闪1-25Hz，可随机频闪，脉冲频闪，同步异步频闪，单色、混色温频闪 8.混色：RGBW(红绿蓝白)线性混色，1670万种颜色（0-100%饱和度可调），内置宏功能 9.电子调光：0-100%独立电子线性调光，摄像视频真实无闪烁，主从自走自动同步功能，控台正常控制自走永久同步 10.液晶显示菜单：调用各种场景，内置程序可以直接调用执行 11.控制模式：DMX512、内置程序自走、主从联机模式 12.通道：8通道 13.灯具连接：三芯信号线IN/OUT 电源线IN/OUT 14.特点：铸铝外壳，光效高，混光均匀，性能稳定，配一进一出手拉手1米长电源、信号线，1024级超高灰度调光更加柔和， 15.防护等级：电气Ⅱ级，防火V-1，防护IP20 16.声控灵敏度：65-130dB 17.工作环境：-20℃~40℃ 18.产品尺寸：260×220×300mm 19.包装尺寸：250×250×360mm 20.毛重/净重：3.4kg/2.8kg光通量：12000LM 调光线性：0-100%频闪：0-20Hz 21，安装形式：嵌入式重量：2.5kg 控制：DMX512，主从功能， 自走，声控。开孔尺寸:20cm 深18cm | 12 | 只
| 134 | LED嵌入式三基色 | 显色性好，色温可调，完全能满足摄像、摄影的严格要求。 控台控制 适用于演播厅、电视台、会议室等高档场所 灯珠数量和排列可根据要求定做。 工作电压：100-240V AC50/60Hz 寿命：50000小时 额定功率：200W 色温：3200K/5600K (±200K) 可调色温 显色指数：Ra≥90 调光：0-100%线性调光平滑无闪烁 灯珠数量：432颗贴片灯珠 显示方式：4种LED数码显示地址码.开孔尺寸： | 13 | 只
| 135 | 嵌入式帕灯 | 1.额定电压：AC110V～240V,50～60Hz 2.功率:180W 3.光源：24×3W LED/平均寿命：50000H 4.色温校正：3200K～7200K线性调节 5.透镜角度：25°(15°、45°可选) 6.发光角度：可调节角度 7.频闪：独立电子频闪1-25Hz，可随机频闪，脉冲频闪，同步异步频闪，单色、混色温频闪 8.混色：RGBW(红绿蓝白)线性混色，1670万种颜色（0-100%饱和度可调），内置宏功能 9.电子调光：0-100%独立电子线性调光，摄像视频真实无闪烁，主从自走自动同步功能，控台正常控制自走永久同步 10.液晶显示菜单：调用各种场景，内置程序可以直接调用执行 11.控制模式：DMX512、内置程序自走、主从联机模式 12.通道：8通道 13.灯具连接：三芯信号线IN/OUT 电源线IN/OUT 14.特点：铸铝外壳，光效高，混光均匀，性能稳定，配一进一出手拉手1米长电源、信号线，1024级超高灰度调光更加柔和， 15.防护等级：电气Ⅱ级，防火V-1，防护IP20 16.声控灵敏度：65-130dB 17.工作环境：-20℃~40℃ 18.产品尺寸：260×220×300mm 19.包装尺寸：250×250×360mm 20.毛重/净重：3.4kg/2.8kg光通量：12000LM 调光线性：0-100%频闪：0-20Hz 21，安装形式：嵌入式重量：2.5kg 控制：DMX512，主从功能， 自走，声控。开孔尺寸:20cm 深18cm | 12 | 只
| 136 | LED嵌入式三基色 | 显色性好，色温可调，完全能满足摄像、摄影的严格要求。 控台控制 适用于演播厅、电视台、会议室等高档场所 灯珠数量和排列可根据要求定做。 工作电压：100-240V AC50/60Hz 寿命：50000小时 额定功率：200W 色温：3200K/5600K (±200K) 可调色温 显色指数：Ra≥90 调光：0-100%线性调光平滑无闪烁 灯珠数量：432颗贴片灯珠 显示方式：4种LED数码显示地址码.开孔尺寸： | 13 | 只
| 137 | 嵌入式帕灯 | 1.额定电压：AC110V～240V,50～60Hz 2.功率:180W 3.光源：24×3W LED/平均寿命：50000H 4.色温校正：3200K～7200K线性调节 5.透镜角度：25°(15°、45°可选) 6.发光角度：可调节角度 7.频闪：独立电子频闪1-25Hz，可随机频闪，脉冲频闪，同步异步频闪，单色、混色温频闪 8.混色：RGBW(红绿蓝白)线性混色，1670万种颜色（0-100%饱和度可调），内置宏功能 9.电子调光：0-100%独立电子线性调光，摄像视频真实无闪烁，主从自走自动同步功能，控台正常控制自走永久同步 10.液晶显示菜单：调用各种场景，内置程序可以直接调用执行 11.控制模式：DMX512、内置程序自走、主从联机模式 12.通道：8通道 13.灯具连接：三芯信号线IN/OUT 电源线IN/OUT 14.特点：铸铝外壳，光效高，混光均匀，性能稳定，配一进一出手拉手1米长电源、信号线，1024级超高灰度调光更加柔和， 15.防护等级：电气Ⅱ级，防火V-1，防护IP20 16.声控灵敏度：65-130dB 17.工作环境：-20℃~40℃ 18.产品尺寸：260×220×300mm 19.包装尺寸：250×250×360mm 20.毛重/净重：3.4kg/2.8kg光通量：12000LM 调光线性：0-100%频闪：0-20Hz 21，安装形式：嵌入式重量：2.5kg 控制：DMX512，主从功能， 自走，声控。开孔尺寸:20cm 深18cm | 12 | 只
| 138 | 灯杆 | 演出灯光架 | 6 | 道
| 139 | 线材 | 报告厅线材 | 1 | 批
| 140 | 100*50桥架 | 100*50*1.2 | 48 | 米
二楼 | 141 | 半球 | 全彩级高灵敏度传感器，F1.0超大光圈镜头，提供更清晰的视频流输入 最高分辨率可达1920 × 1080 @25 fps，在该分辨率下可输出实时图像 支持背光补偿，强光抑制，3D数字降噪，120 dB宽动态，适应不同环境 支持柔光灯补光，照射距离最远可达30 m 内置1个内置麦克风 符合IP66防尘防水设计，可靠性高 传感器类型：1/2.7" Progressive Scan CMOS 最低照度：彩色：0.0005 Lux 宽动态：120 dB 调节角度：水平：0°~360°，垂直：0°~75°，旋转：0°~360° 景深范围：2.8 mm：1.7 m~∞ 4 mm：2.1 m~∞ 6 mm：3.5 m~∞ 焦距&视场角：2.8 mm，水平视场角：106°，垂直视场角：57°，对角视场角：127° 4 mm，水平视场角：84°，垂直视场角：45°，对角视场角：99° 6 mm，水平视场角：55°，垂直视场角：30°，对角视场角：63° 防补光过曝：支持 补光灯类型：柔光灯 补光距离：最远可达30 m 最大图像尺寸：1920 × 1080 视频压缩标准：主码流：H.265/H.264，支持超级智能编码 子码流：H.265/H.264/MJPEG 第三码流：H.265/H.264 音频：1个内置麦克风 网络：1个RJ45 10 M/100 M自适应以太网口 恢复出厂设置：支持客户端或浏览器恢复 启动及工作温湿度：-30 ℃~60 ℃，湿度小于95%（无凝结） 供电方式：DC：12 V ± 25%，支持防反接保护 PoE：IEEE 802.3af，Class 3 电流及功耗：DC：12 V，0.54 A，最大功耗：6.5 W PoE：IEEE 802.3af ，CLASS 3，最大功耗：8 W 电源接口类型：Ø5.5 mm圆口 产品尺寸：Ø130.1 × 103.1 mm 包装尺寸：165 × 165 × 115 mm 设备重量：455 g 带包装重量：650 g 防护：IP67 | 23 | 台
| 142 | 监控授权 | 视频监控应用提供视频管理服务，支持编码设备通过海康设备网络SDK协议、海康Ehome协议、海康ISUP5.0协议、GB28181协议、ONVIF协议、大华设备网络SDK协议、萤石协议接入平台，实现视频预览、录像回放、视频上墙、视频事件监控服务能力，并且在网络带宽不足、有流量限制的网络环境下可以通过以图片替代视频的模式提供监控服务。 一、视频预览 1、支持视频实时预览能力，实现预览窗口布局切换、预览画面自适应及全屏切换； 2、支持云台控制、实时抓图、紧急录像、即时回放、主子码流切换、声音开启\关闭、辅屏预览（1个辅屏）、对讲、广播、报警输出控制的能力； 3、支持智能规则展示的能力（如：针对热成像设备温度信息实时展示）； 4、支持资源视图管理能力，以视图形式管理监控点、视频预览轮巡等自定义资源组，其中视图类型包含公有视图和私有视图； 5、支持全景视频监控预览能力，支持球型鹰眼、全景摄像机的全景模式； 二、录像回放 1、支持录像计划管理能力，支持实时录像计划、录像回传计划； 2、支持录像回放能力，支持多画面同步回放和异步回放切换、超高倍速回放、分段回放、录像下载、录像剪辑、录像标签、录像锁定、录像抓图； 三、图片监控 1、支持视频预览与图片实时监控模式切换能力，实现图片监控模式； 2、支持图片查询回放能力，实现按监控点、时间段展示抓拍图片； 3、支持图片自动播放能力，支持图片自动播放速度可设置； 4、支持图片下载能力； 四、视频上墙 1、支持电视墙场景管理能力，实现场景窗口配置、场景切换计划配置以及轮巡计划的管理； 2、支持上墙控制能力，实现场景一键上墙、场景切换、电视墙切换、监控点上下墙、轮巡控制操作； 五、视频事件 1、支持视频事件布撤防能力，可按计划模版进行布防，事件类型包括移动侦测、视频丢失、视频遮挡、报警输入、报警输出； | 23 | 个
| 143 | 监控24口POE交换机 | 提供24个千兆PoE电口、2个千兆光口 交换容量：56 Gbps 包转发率：41.67Mpps 支持IEEE 802.3at/af标准 端口最大供电功率：30 W 整机最大供电功率：370 W 支持PoE看门狗 支持6 KV防浪涌（PoE口） 支持IEEE 802.3、IEEE 802.3u、IEEE 802.3x、IEEE 802.3ab、IEEE 802.3z标准 支持管理平台管理 支持手机APP管理 支持安防网络拓扑管理、链路聚合、端口管理 支持远程升级 支持PoE输出功率管理 支持VLAN 支持SNMPv1/v2c协议 支持DHCP Snooping 支持终端安全防护 坚固式高强度金属外壳 安装方式：机架式 | 1 | 台
| 144 | 监控光模块 | 千兆20公里单模双纤模块 不分收发 TX1310nm/1.25G RX1310nm/1.25G LC 20km 0～70℃ SFP 发射光功率:-6～-1dBm 接收灵敏度（低值）:-21dBm | 2 | 块
| 145 | 32路NVR | 1.5U机架式8盘位嵌入式网络硬盘录像机，采用短机箱设计，搭载高性能ATX电源 【硬件规格】 存储接口：8个SATA接口，可满配8TB硬盘 视频接口：1×HDMI，1×VGA 网络接口：2×RJ45 10/100/1000Mbps自适应以太网口 报警接口：16路报警输入，4路报警输出 串行接口：1路RS-232接口，1路半双工RS-485接口 USB接口：3×USB 2.0 【产品性能】 输入带宽：160Mbps 输出带宽：80Mbps 接入能力：32路H.264、H.265格式高清码流接入 解码能力：最大支持8×1080P 显示能力：最大支持4K输出 | 1 | 台
| 146 | 读卡器 | 认证方式：刷卡、密码 读卡频率：13.56MHz 可识别卡：IC卡(支持扇区加密)、CPU卡序列号(不含加密功能) 按键方式：触摸按键 通讯方式：RS485+Wiegand 工作电压：DC 12V 功耗：≤2W 安装方式：预埋120或86底盒安装 工作环境：室内，IP64 设备尺寸：121.7mm(高)x87.2mm(宽)x24.6mm(厚) | 1 | 台
| 147 | 门禁授权 | 基础门禁管理通过接入多种门禁设备，利用卡片、人脸、指纹介质，实现人员身份辨别、出入管控等智能应用，主要提供门禁权限管理、事件管理、门禁状态查看、门禁远程控制、人员出入记录实时展示、远程呼叫对讲等应用。 一、提供门禁权限管理应用 1、支持按组织、人员、人员分组、门禁点维度配置权限； 2、支持设置权限有效期、计划模板、假日计划； 3、支持按人员特征属性生成人员分组，如证件类型、岗位等级、职称等； 4、支持权限增量下发、初始化下发； 5、支持按时段配置门的常开常闭状态； 6、支持认证方式设置，可按不同时段设置不同的认证方式，如刷卡+人脸、刷卡+指纹； 7、支持首卡常开，刷首卡可使门保持常开至常开时间段结束，若此期间再次刷首卡，门恢复正常状态； 8、支持特殊卡设置，包括残疾人卡（可延长开门时间）、黑名单卡（无法开门）、胁迫卡（正常开门并上报胁迫报警）、超级卡（不受限于门常闭、刷卡+密码认证需要密码确认的规则，刷卡直接开门）； 9、针对刷卡开门方式，即使卡片权限未同步到设备，也可通过中心平台完成权限认证开门。 10、支持调整已超出或即将超出设备容量的人员生物信息； 11、支持按门禁点、人员、组织、区域等多维度，综合查询权限配置、下发状态等信息； 二、提供门禁事件管理应用 1、支持配置平台接收到事件类型； 2、支持配置事件保存时长； 3、支持查询人员出入事件和设备事件； 三、提供门禁状态查看及远程控制应用 1、支持查看门禁状态，包括开关状态、在离线状态； 2、支持对门禁点反控，包括对门进行开、关、常开、常闭的反控操作； 3、支持远程呼叫应用，门禁一体机呼叫中心发起开门请求，cs客户端弹窗显示一体机视频，中心可选择接听、拒绝、开门； 四、提供人员出入记录实时展示应用 1、支持人员进出事件实时展示，包括人员基础信息、抓拍图片、进出时间、设备名称等，可全屏展示 | 1 | 个
| 148 | 出门开关 | 1.结构：塑料面板；性能：最大耐电流≥1.25A，电压≥250V；输出：常开；类型：适合埋入式电器盒使用； | 1 | 只
| 149 | 磁力锁 | 1.工作电压 DC12V；工作电流 400mA*2/220mA*2 2.承受拉力≥280KG 3.延时开门 4秒或8秒可选。适用范围 木门、玻璃门、金属门、防火门等。开门类型 断电开门 | 1 | 把
| 150 | 信息发布屏 | 画面细腻生动，采用工业级 A+面板，自动彩色及图像增加引擎，显示效果出众。 素材类型多样，包括图片、音频、视频、滚动字幕、 PDF 文档、网页、实时IPC画面、叫号、弹图等。 节目编排灵活，支持多种素材自由排版、分区显示；支持多种播放方式，按日、按周、轮播、自定义等。 终端集中管理，支持终端统一远程管理和控制，定时开关机设置、一键开关机、显示亮度/音量定时调节、播放画面截图预览等；支持网络远程下发节目和无网络本地（U 盘）节目更新。 分级管理权限，支持 5 级组织管理素材、节目、终端、用户等资源；支持创建自定义用户，支持多种用户的权限，多种权限模板可选。 多重安全保障，素材、节目、日程三级审核，防误播误报，终端屏保密码功能，保障系统播出内容安全；数据存储、数据传输加密，防数据篡改；客户自行激活设置初始密码，保障密码安全。 显示尺寸：55 inch 物理分辨率：3840 × 2160 屏幕可视区域：1209.6 mm (H) × 680.4 mm (V) 像素间距：0.105 mm (H) × 0.315 mm (V) 背光源类型：D-LED 可视角：178°(H)/178°(V) 亮度：500 cd/m² 色深度：1.07G Colours 8Bit+FRC 对比度：5000：1 响应时间：6.5ms（Typ） 色域：72% NTSC 连续使用时间：7 × 16 H 刷新率：60 Hz 雾度：25% 操作系统：Android 13 CPU：CPU: Cortex-A55，4核，主频1.92 GHz GPU: ARM Mali-G52 MP2 内存：2 GB 内置存储：16 GB EMMC 音视频输入接口：HDMI × 3 音视频输出接口：LINE OUT × 1 网络接口：LAN (100/1000M) × 1，Wi-Fi (2.4G/5G，802.11 a/b/g/n/ac/ax) × 1, RS232 in× 1, RS232 out× 1 数据传输接口：USB 2.0 × 1，USB 3.0 × 1 喇叭：speaker (8Ω 5W) × 2 无线协议：蓝牙 BT 5.4 × 1 待机功耗：≤ 0.5 W 输入电压：100~240 VAC，50/60 HZ 功耗：≤ 85 W 工作温度：0 ℃~40 ℃ 工作湿度：10%~80% RH (无冷凝水) 存储湿度：10%~80% RH (无冷凝水) 存储温度：-20 ℃~60 ℃ 安装类型：壁挂（仅横挂） 产品尺寸：1222.4 (W) mm × 694.8 (H) mm × 57.9 (D) mm(不含壁挂) 包装尺寸：1355 (W) mm × 840 (H) mm × 1508 (D) mm 净重：15.35 kg 毛重：22.5 kg | 1 | 台
| 151 | 信息发布屏 | 画面细腻生动，采用工业级 A+面板，自动彩色及图像增加引擎，显示效果出众。 素材类型多样，包括图片、音频、视频、滚动字幕、 PDF 文档、网页、实时IPC画面、叫号、弹图等。 节目编排灵活，支持多种素材自由排版、分区显示；支持多种播放方式，按日、按周、轮播、自定义等。 终端集中管理，支持终端统一远程管理和控制，定时开关机设置、一键开关机、显示亮度/音量定时调节、播放画面截图预览等；支持网络远程下发节目和无网络本地（U 盘）节目更新。 分级管理权限，支持 5 级组织管理素材、节目、终端、用户等资源；支持创建自定义用户，支持多种用户的权限，多种权限模板可选。 多重安全保障，素材、节目、日程三级审核，防误播误报，终端屏保密码功能，保障系统播出内容安全；数据存储、数据传输加密，防数据篡改；客户自行激活设置初始密码，保障密码安全。 显示尺寸：32 inch 物理分辨率：1920 × 1080 屏幕可视区域：698.40 mm (H) × 392.85 mm (V) 像素间距：0.121 mm (H) × 0.364 mm (V) 背光源类型：D-LED 可视角：178°(H)/178°(V) 亮度：500 cd/m² 色深度：16.78M Colours 8Bit 对比度：5000：1 响应时间：4.5ms（Typ） 色域：72% NTSC 连续使用时间：7 × 16 H 刷新率：60 Hz 雾度：2% 操作系统：Android 13 CPU：CPU: Cortex-A55，4核，主频1.92 GHz GPU: ARM Mali-G52 MP2 内存：2 GB 内置存储：16 GB EMMC 音视频输入接口：HDMI × 3 音视频输出接口：LINE OUT × 1 网络接口：LAN (100/1000M) × 1，Wi-Fi (2.4G/5G，802.11 a/b/g/n/ac/ax) × 1, RS232 in× 1, RS232 out× 1 数据传输接口：USB 2.0 × 1，USB 3.0 × 1 喇叭：speaker (8Ω 5W) × 2 无线协议：蓝牙 BT 5.4 × 1 待机功耗：≤ 0.5 W 输入电压：100~240 VAC，50/60 HZ 功耗：≤ 60 W 工作温度：0 ℃~40 ℃ 工作湿度：10%~80% RH (无冷凝水) 存储湿度：10%~80% RH (无冷凝水) 存储温度：-20 ℃~60 ℃ 安装类型：壁挂（横竖挂） 产品尺寸：711.3 (W) mm × 408.3 (H) mm × 57.41 (D) mm(不含壁挂) 包装尺寸：840 (W) mm × 130 (H) mm × 5450 (D) mm 净重：6.2 kg 毛重：9.5 kg 电源接口类型：国标三插弯头 | 1 | 台
| 152 | 监控屏 | 支持3840*2160@60Hz超高清显示 采用超宽视角屏幕（上下左右）178° 内置喇叭及功放 三边无边框设计 3D数字图象降噪处理技术，画质更真实更清晰 标配脚撑，标准VESA壁挂孔位，满足不同场景使用需求 显示尺寸：55 inch 屏幕可视区域：1209.6 mm (H) × 680.4mm (V) 物理分辨率：3840 ×2160 背光源类型：D-LED 亮度：300 cd/m² 可视角：178° (H) / 178° (V) 色深度：8 bit ,16.7 M 对比度：3000 : 1 响应时间：6.5 ms（typ） 刷新率：60 Hz 连续使用时间：7 × 24 H 音视频输入接口：HDMI2.0 × 3 音视频输出接口：Line-out × 1 数据传输接口：USB2.0 × 1(支持U盘播放和程序在线升级) 控制接口：RS232-IN × 1，RS232-OUT × 1 电源：178-240 V～, 50/60 Hz, 1.0 A Max 功耗：≤ 80 W 待机功耗：≤ 0.5 W 工作温度：0 °C ~ 40 °C 工作湿度：20% ~ 80% RH (无冷凝水) 喇叭：8 Ω 10 W ×2 外壳材料：塑胶 安装孔距：200 mm×200 mm 产品尺寸：1225.2 (W) mm × 713.9(H) mm × 73.76(D) mm（无底座） 1225.2 (W) mm × 772.86 (H) mm × 242.11 (D) mm（含底座） 包装尺寸：1356(W) mm × 828(H) mm × 161 (D) mm 净重：11.29± 0.5 kg 毛重：15.58 ± 0.5 kg 备注说明：*出货默认带底座； *本资料中的产品外观以及参数可能与实际产品存在差异，请以实物为准或咨询当地销售人员。 | 1 | 台
| 153 | 室内全彩显示屏 | 尺寸 ：5440*3040mm 像素结构 表贴三合一 SMD1515 像素间距（mm） 1.538 模组分辨率（W×H） 208×104 模组尺寸（mm） 320（L）×160（W）×15（H） 模组重量（kg/块） 0.45 模组最大功耗（W/块） 31 像素密度（点/m2） 422500 维护方式 磁吸前维护 显示屏亮度（cd/m2） ≥500 色温（K） 3000-18000 可调 水平视角（°） ≥160 垂直视角（°） ≥140 对比度 ≥3000:1 亮度均匀性 ≥97% 色度均匀性 ±0.003Cx,Cy 之内 最佳视距（m） ≥1.538 峰值功耗（W/m2） 700 平均功耗（W/m2）350 供电要求 AC220-240V 驱动方式 恒流驱动 换帧频率（Hz） 60 刷新率（Hz） ≥3840 工作温度范围（℃） -10—40 存储温度范围（℃） -20—60 工作湿度范围（RH）无结露 10-60% 存储湿度范围（RH）无结露 10-60% 信号接口 HUB320 接口 电源接口 VH4PIN | 16.54 | 平方
| 154 | 开关电源 | 输入电压/输入频率 176~264VAC/47~63HZ 浪涌电流 冷启动，40A/230VAC 线性调整率 ≤0.5% 输出过载保护 110%-150%切断输出，输入重启后 上升，保持时间 50ms，20ms额定满载 绝缘强度 I/P-O/P：3KVAC, I/P-FG：1.5KVAC, O/P-FG:0.5KVAC,1min 工作温度 -30℃~+60℃ 储存温度 -40℃~+100℃，20~95%RH无冷凝 安全标准 GB4943，UL60950-1，EN60950-1 EMC标准 GB9254，EN55022 冷却方式 自冷 | 1 | 项
| 155 | 控制系统 | 集成标准 HUB 接口，免接 HUB 板。 采用千兆网口，可以连接 PC 端。 支持逐点亮色度校正。 支持接收卡预存画面设置。 支持温度、电压、网线通讯和视频源信号状态检测。 支持 5Pin 液晶模块 | 1 | 项
| 156 | 显示屏播放控制软件 | 1. 支持多种视频格式、图片、动画、Office文件、文字、时钟、走马灯、天气、计时、温湿度、流媒体、网页、采集卡、摄像头、Rss简讯； 2.丰富的媒体属性：包括透明、背景颜色、背景图片、透明度、音量、显示比例、出入场特效、特效速度、文字颜色、炫彩效果、字体、风格等； 3. 页面支持一个或多个窗口； 4. 支持多个窗口个数不同的页面按次数或播放时长切换播放，且切换过程平滑无黑帧； 5. 可设置不同的日期和时间播放不同的节目页； 6. 可实现多台异地显示屏同步播放； | 1 | 套
| 157 | 视频处理器 | 1.支持多达 5 路输入接口，包括 1 路 DVI，1 路 HDMI1.3，1 路 VGA，1 路 USB 播 放，1 路 CVBS，1 路选配扩展子卡。 2.支持窗口位置、大小调整及窗口截取功能。 3.扩展子卡安装后支持使用鼠标或键盘进行控制和手机电脑等无线投屏。 4.支持输入源一键切换。 5.支持外置独立音频。 6.支持 DVI、HDMI 的输入分辨率预设及自定义调节。 7.支持画面一键全屏缩放、点对点显示、自定义缩放三种缩放模式。 8.支持快捷点屏，简单操作即可完成屏体配置。 9.支持 4 个网口输出，最大带载 260 万像素。 10.支持创建 6 个用户场景作为模板保存，可直接调用，方便使用。 11.支持通过 RS232 协议连接中控设备。 12.支持屏体参数调整，例如亮度、Gamma 等。 13.前面板直观的 LCD 显示界面，清晰的按键灯提示，简化了系统的控制操作。 | 1 | 台
| 158 | 主控电脑 | 1. 主板：Intel 770系列芯片组 2. CPU：≥酷睿 I3-13100 处理器 3. 内存：≥16G DDR4 3200MHz 4. 硬盘：≥1T SSD 5. 显卡：集成显卡，性能≥UHD 730 6. 接口：≥8个USB端口（其中前置USB ≥6个），1个HDMI端口；1个DP端口；1个串口；1个音频线路输入端口/输出端口 7. 输入设备：静音键鼠套装（与主机同一品牌） 8. 系统：出厂预装正版Windows 11（64位）操作系统 9. 电源：180 W 内置电源适配器，最高 90% 能效 10. 音频：通用音频插孔，麦克风 / 耳机组合插孔 11. 扩展插槽：≥1 个PCI插槽；1个PCIe x1 插槽；1 个PCIe x16 插槽； ≥2个M.2 12. 网卡：集成10/100/1000M网卡 13. 机箱：标准立式机箱，≤15L体积，免工具开启;附件线缆锁;标准锁孔 14. 安全保护：配备机箱锁扣， BIOS具备自动保护功能，BIOS被攻击会自动保护，不影响正常工作。通过BIOS控制USB enable或者disable，并能识别键盘/鼠标/打印机等非存储设备 15. ▲提供政府采购节能、环境认证证书 16. 显示器：尺寸：≥23.8英寸，16:9宽屏；接口：能与主机连接，实现1080P的显示效果；具有DP+HDMI接口,物理分辨率：≥1920 | 1 | 台
| 159 | LED配电柜 | 满足室内20KW配电，含PLC | 1 | 台
| 160 | 主电缆线 | 3*4平方电源线 | 1 | 项
| 161 | 主网线 | 超5类，长度不超过100米 | 16 | 条
| 162 | 显示框架结构 | 定制钢结构，含不锈钢包边，颜色甲方指定 | 16.54 | ㎡
| 163 | 安装调试 | 大屏安装调试 | 16.54 | ㎡
| 164 | P10单红条屏 | 尺寸：5.12*0.32 像素点间距 10mm 输入电压 4.8-5.5V 重量 285±10g 像素构成 1R 单元板功率 ≤19W 套件材料 聚碳酸脂 PC+GF 料 尺寸:长*宽 320*160mm 最大电流 4.3±0.3A 驱动方式 16 扫恒流驱动 结构特点 灯驱合一 像素密度 10000 Dot/m² 灯管类型 SMD 单元板分辨率 64*32 亮度 1200cd/m² 亮度均匀性 ＞0.95 屏体水平视角 140±10° 屏体垂直视角 130±10° 最佳视距 ≥10.0m 每平方模组最大功率 430W/m² 配电功率（每平方最大功率÷78％÷85％ 600W/m² 系统控制参数 灰度等级 256*256 级 显示颜色 换帧频率 ≥60 帧/秒 刷新频率 ≥120HZ(全灰度场) 控制方式 计算机控制，逐点一一对应，视频同步 实时显示 亮度调节 256 级手动/自动 输入信号 DVI/VGA,视频（多种制式），RGBHV、复合视频信号、S-VIDEO,Ypbpr(HDTV 系统工作特性 使用寿命 ≥10 万小时 平均无故障时间 ≥1 万小时 衰减率（工作 3 年 ≤15% 连续失控点 0 工作温度范围 -20 至 50℃ 盲点率 ＜0.0002 屏幕水平平整度 ＜1mm/㎡ 工作湿度范围 10%至 90%RH 屏幕垂直平整度 ＜1mm/㎡ | 1.64 | ㎡
| 165 | 控制卡 | 支持三基色 ¦ 智能描点 ¦ 十字屏/T型屏 ¦ 节目播放监看； 板载100M网口+USB接口； U盘超强识读，U盘延长线≤15m稳定传输； 板载温度/温湿度/亮度传感器接口，板载红外遥控头接口； 涂敷UV三防胶，国标双85防护等级，防尘、防潮、防静电、防盐雾； -40℃～80℃环境温度，3.5V-5.5V宽电压，7*24小时不断电，≤0.3%故障率。 | 1 | 套
| 166 | 安装调试 | 安装调试 | 1.64 | ㎡
| 167 | 吸顶喇叭 | 功能特点： 1.额定功率：3/6W 2.最大功率：12W 3.定压输入：100V 4.阻抗：COM/1.1KΩ 5.灵敏度：90dB 6.频率响应：110-15000Hz 7.扬声器：5''全频 8.安装开孔：Φ170mm | 7 | 只
| 168 | 网络面板 | 规格：86免工具快速拆卸单口面板 产品描述 面板采用后嵌入式面框设计，表面无螺丝孔，外型美观。面板表面带嵌入式图表及标签位置，配有电话和网络标签，可识别数据和语音端口，并配有防尘滑门用以保护模块、遮蔽灰尘和污物进入。背面使用交叉加强筋使面部安装后更平整，且具有防尘门半透明防误插功能。 产品特点 面板采用快速拆卸设计，面板盖板从下方轻按即可打开，使用方便快捷。 面板上带二维码图标，配合手机客户端二维码软件使用，扫描二维码后，显示该点位的相关信息以及整条链路上的配线架和交换机的相关信息。 86型面板，可以垂直安装信息模块，带防尘盖，带电话电脑标记，带有透明标识系统，标识条为翻转结构，以方便更换标识条，面板与标准RJ45模块插座配套；有单口、双口和四口可供选择，以方便在不同环境下的灵活选择； 所有塑料材料采用ABS材质耐腐塑料， UL 94V-0 防火等级； 颜色：乳白色，抗老化，永不变色。 | 7 | 块
| 169 | 六类信息模块 | 规格：180度六类RJ45非屏蔽模块插座 产品描述 符合符合工程美学的现代设计； 采用引线框技术，性能大大优于六类标准的要求； 色码清晰，便于端接，兼容T568A&T568B线序； 锁扣灵活，易于模块嵌入面板和从面板上拆卸； 可采用110 型、GigaPro等端接工具进行端接； 模块自带防尘门； 带圆口设计的透明IDC防尘盖，有利于线缆固定； 性能向下兼容五类、超五类产品； 兼容BAS所有系列面板。 电气特性 介电强度：1000V 60HZ/1分钟； 额定电流：1.5Amp 绝缘电阻：最小200MΩ 接触阻抗：1MΩ 温度范围：-40～70℃ 传输性能：超过ISO/IEC 11801 E级 AS/NZS 3080:2003 E级 机械特性 模块连接器： RJ45 8针连接器：符合FCC68部分，F子部分及IEC-60603-7 材料：磷青铜、100μm镀镍层、50μm镀金层 IDC连接器： 可卡接22～26AWG规格导体 导体绝缘层直径：0.70～1.40mm 材料：镀镍磷青铜 IDC主体和覆盖材料：防火，符合UL 94V-0，塑料 耐用性：可插拔1500次以上，端接300次以上 | 14 | 个
| 170 | 六类配线架 | 规格：24口六类模块化兼容型网络配线架 产品描述 24口模块化兼容型网络配线架符合ISO/IEC 11801 ，TIA/EIA-568标准； 内置螺丝设计，配线架能直接安装在19英寸标准机架或机柜上，后面带背面理线盘，配有加厚型后理线支架； 采用高密度的模块设计，自由选择卡入不同颜色模块以作色码管理； 配线架24个端口带有透明标识系统，较大的端口编码码标识易于快速识别插座； 产品特点 网络配线架兼容全系列非屏蔽和屏蔽铜缆网络系统，屏蔽模块安装在网络配线架上后，无需其他操作自动接地； 配线架的24个端口均带有透明标识系统，采用向内翻转结构，方便更换标识条； 配线架的两端带有标识区，配合手机客户端二维码软件使用，方便快速查找配线架，标识区带有透明标识系统，标识条为翻转结构，以便更换标识条； 配线架的加厚型后理线支架上设置24个线缆自动捆扎装置，能调节捆扎力度，保证弯曲半径和避免线缆挤压； 手机客户端二维码软件通过扫描配线架标识区的二维码，可显示该设备的相关信息和设备端口点位的相关信息和连接信息，便于现场维护人员快速定位、查找相关点位信息，提高工作效率。 | 1 | 条
| 171 | 理线架 | 规格：网络理线架 产品描述 理线架现代美观大方； 配合网络配线架使用； 两者风格相得益彰,统一和谐; 1U高度，19”规格； 应用于配线架和网络设备之间的跳线管理； 建议每两个1U配线架或1U网络设备之间安装； 独特的夹接方式，可简单快速安装到机柜或机架中； 理线架采用PVC材质； 最多可安装管理多达五十条跳线； 跳线安装拆卸简单方便； 更深设计的理线环，可确保线缆弯曲半径； 盖板可以上下双向翻盖，也可以取下盖板，使用灵活方便。 | 3 | 条
| 172 | 高密AP | Wi-Fi 6三射频通用级高密放装型无线接入点，支持2.4GHz和5GHz频段，整机可提供最高5.375Gbps的无线接入速率，可支持802.11a/b/g/n/ac和802.11ax工作，支持胖/瘦模式切换，支持802.3af/at/bt供电和本地DC电源供电。 | 5 | 台
| 173 | AP授权 | 无线控制器产品专用升级许可证，可扩展16个License，每License包含1个普通AP或2个墙面型AP。 | 5 | 个
| 174 | 42U机柜 | 42U机柜，600*600*2000 | 1 | 台
| 175 | 六类配线架 | 规格：24口六类模块化兼容型网络配线架 产品描述 24口模块化兼容型网络配线架符合ISO/IEC 11801 ，TIA/EIA-568标准； 内置螺丝设计，配线架能直接安装在19英寸标准机架或机柜上，后面带背面理线盘，配有加厚型后理线支架； 采用高密度的模块设计，自由选择卡入不同颜色模块以作色码管理； 配线架24个端口带有透明标识系统，较大的端口编码码标识易于快速识别插座； 产品特点 网络配线架兼容全系列非屏蔽和屏蔽铜缆网络系统，屏蔽模块安装在网络配线架上后，无需其他操作自动接地； 配线架的24个端口均带有透明标识系统，采用向内翻转结构，方便更换标识条； 配线架的两端带有标识区，配合手机客户端二维码软件使用，方便快速查找配线架，标识区带有透明标识系统，标识条为翻转结构，以便更换标识条； 配线架的加厚型后理线支架上设置24个线缆自动捆扎装置，能调节捆扎力度，保证弯曲半径和避免线缆挤压； 手机客户端二维码软件通过扫描配线架标识区的二维码，可显示该设备的相关信息和设备端口点位的相关信息和连接信息，便于现场维护人员快速定位、查找相关点位信息，提高工作效率。 | 1 | 条
| 176 | 网络交换机 | 24个10/100/1000BASE-T电口，4个1000 BASE-X SFP端口 | 2 | 台
| 177 | 光模块 | SFP千兆光模块-(1310nm,10km,LX,LC) | 4 | 块
| 178 | 12口24芯光纤配线架 | 规格：高端通用型12口光纤配线架 产品描述 光纤配线架是一款高级、紧凑型的满足光纤端接解决方案的产品； 配线架内可容纳多达12芯SC尾纤或24芯LC尾纤的熔接； 配线架抽屉式设计，保证安装、检查、测试均非常方便； 带有涂层的钢结构骨架，坚固耐用； 开创性的设计能确保安装、移动以及未来的变更时，均非常灵活； 设计时充分考虑到光纤应用的多样性，BAS光纤配线架能够安装不同类型的光纤模板和耦合器，以满足不同功能和性能的要求。 产品特点 1U高度、19英寸宽度； 空间合理，保证光纤跳接、熔接的合理弯曲半径； 单模、多模两种光纤均适用； 配线架设计有用于固定到机柜的耳朵(每套2个)； 框架材料选用高级钢板； 备选件光纤熔接盘可以安装到光纤配线架内部； 配线架上有两个直径25mm 圆孔，便于光缆进出； 从技术和使用角度，充分考虑光纤跳线和熔接的空间； 从技术上充分考虑光纤的安全性、储存和合理端接； 前端空间便于跳线的管理和保护； 安装、检查、测试都非常方便。 | 1 | 条
| 179 | 42U机柜 | 42U机柜 | 1 | 台
| 180 | PDU | 10A8口 | 1 | 条
| 181 | 静电地板 | 600×600×35mm，架高30mm | 5.5 | 平方
| 182 | 200*100桥架 | 200*100*1.2 | 60.8 | 米
三楼 | 183 | 半球 | 全彩级高灵敏度传感器，F1.0超大光圈镜头，提供更清晰的视频流输入 最高分辨率可达1920 × 1080 @25 fps，在该分辨率下可输出实时图像 支持背光补偿，强光抑制，3D数字降噪，120 dB宽动态，适应不同环境 支持柔光灯补光，照射距离最远可达30 m 内置1个内置麦克风 符合IP66防尘防水设计，可靠性高 传感器类型：1/2.7" Progressive Scan CMOS 最低照度：彩色：0.0005 Lux 宽动态：120 dB 调节角度：水平：0°~360°，垂直：0°~75°，旋转：0°~360° 景深范围：2.8 mm：1.7 m~∞ 4 mm：2.1 m~∞ 6 mm：3.5 m~∞ 焦距&视场角：2.8 mm，水平视场角：106°，垂直视场角：57°，对角视场角：127° 4 mm，水平视场角：84°，垂直视场角：45°，对角视场角：99° 6 mm，水平视场角：55°，垂直视场角：30°，对角视场角：63° 防补光过曝：支持 补光灯类型：柔光灯 补光距离：最远可达30 m 最大图像尺寸：1920 × 1080 视频压缩标准：主码流：H.265/H.264，支持超级智能编码 子码流：H.265/H.264/MJPEG 第三码流：H.265/H.264 音频：1个内置麦克风 网络：1个RJ45 10 M/100 M自适应以太网口 恢复出厂设置：支持客户端或浏览器恢复 启动及工作温湿度：-30 ℃~60 ℃，湿度小于95%（无凝结） 供电方式：DC：12 V ± 25%，支持防反接保护 PoE：IEEE 802.3af，Class 3 电流及功耗：DC：12 V，0.54 A，最大功耗：6.5 W PoE：IEEE 802.3af ，CLASS 3，最大功耗：8 W 电源接口类型：Ø5.5 mm圆口 产品尺寸：Ø130.1 × 103.1 mm 包装尺寸：165 × 165 × 115 mm 设备重量：455 g 带包装重量：650 g 防护：IP67 | 23 | 台
| 184 | 监控授权 | 视频监控应用提供视频管理服务，支持编码设备通过海康设备网络SDK协议、海康Ehome协议、海康ISUP5.0协议、GB28181协议、ONVIF协议、大华设备网络SDK协议、萤石协议接入平台，实现视频预览、录像回放、视频上墙、视频事件监控服务能力，并且在网络带宽不足、有流量限制的网络环境下可以通过以图片替代视频的模式提供监控服务。 一、视频预览 1、支持视频实时预览能力，实现预览窗口布局切换、预览画面自适应及全屏切换； 2、支持云台控制、实时抓图、紧急录像、即时回放、主子码流切换、声音开启\关闭、辅屏预览（1个辅屏）、对讲、广播、报警输出控制的能力； 3、支持智能规则展示的能力（如：针对热成像设备温度信息实时展示）； 4、支持资源视图管理能力，以视图形式管理监控点、视频预览轮巡等自定义资源组，其中视图类型包含公有视图和私有视图； 5、支持全景视频监控预览能力，支持球型鹰眼、全景摄像机的全景模式； 二、录像回放 1、支持录像计划管理能力，支持实时录像计划、录像回传计划； 2、支持录像回放能力，支持多画面同步回放和异步回放切换、超高倍速回放、分段回放、录像下载、录像剪辑、录像标签、录像锁定、录像抓图； 三、图片监控 1、支持视频预览与图片实时监控模式切换能力，实现图片监控模式； 2、支持图片查询回放能力，实现按监控点、时间段展示抓拍图片； 3、支持图片自动播放能力，支持图片自动播放速度可设置； 4、支持图片下载能力； 四、视频上墙 1、支持电视墙场景管理能力，实现场景窗口配置、场景切换计划配置以及轮巡计划的管理； 2、支持上墙控制能力，实现场景一键上墙、场景切换、电视墙切换、监控点上下墙、轮巡控制操作； 五、视频事件 1、支持视频事件布撤防能力，可按计划模版进行布防，事件类型包括移动侦测、视频丢失、视频遮挡、报警输入、报警输出； | 23 | 个
| 185 | 监控24口POE交换机 | 提供24个千兆PoE电口、2个千兆光口 交换容量：56 Gbps 包转发率：41.67Mpps 支持IEEE 802.3at/af标准 端口最大供电功率：30 W 整机最大供电功率：370 W 支持PoE看门狗 支持6 KV防浪涌（PoE口） 支持IEEE 802.3、IEEE 802.3u、IEEE 802.3x、IEEE 802.3ab、IEEE 802.3z标准 支持管理平台管理 支持手机APP管理 支持安防网络拓扑管理、链路聚合、端口管理 支持远程升级 支持PoE输出功率管理 支持VLAN 支持SNMPv1/v2c协议 支持DHCP Snooping 支持终端安全防护 坚固式高强度金属外壳 安装方式：机架式 | 1 | 台
| 186 | 监控光模块 | 传输专用 TX/RX850nm/1.25G LC 多模/双纤/双向 500m -40～85℃ SFP 发射光功率:-9.5～-4dBm 接收灵敏度（低值）:-18dBm | 2 | 块
| 187 | 32路NVR | 1.5U机架式8盘位嵌入式网络硬盘录像机，采用短机箱设计，搭载高性能ATX电源 【硬件规格】 存储接口：8个SATA接口，可满配8TB硬盘 视频接口：1×HDMI，1×VGA 网络接口：2×RJ45 10/100/1000Mbps自适应以太网口 报警接口：16路报警输入，4路报警输出 串行接口：1路RS-232接口，1路半双工RS-485接口 USB接口：3×USB 2.0 【产品性能】 输入带宽：160Mbps 输出带宽：80Mbps 接入能力：32路H.264、H.265格式高清码流接入 解码能力：最大支持8×1080P 显示能力：最大支持4K输出 | 1 | 台
| 188 | 8T监控盘 | 8TB容量，3.5英寸，SATA3.0接口，7200RPM AllFrame AI全帧技术，提升用户AI视频分析检索体验 空气盘， CMR传统磁记录 传输速率267 MB/s，流畅存储视频有效防止丢帧 高级格式（AF）512e扇区技术，保障硬盘扇区4K对齐 满足数据严苛的7*24小时运行可靠性、安全性的需求 支持5年有限质保服务 适用海拔高度范围-305m至3050m 标称容量：8TB 外形规格：3.5-inch 接口类型：SATA 刻录技术：CMR 转速：7200RPM 缓存：256MB 最大读取速度：267MB/s 接口传输速率（最大值）：6.0Gb/s 平均读写功率（W）：7.3W 加载/卸载周期：600,000 MTBF：2,000,000 年负荷（TB/年）：550TB 工作状态温度(°C)：0-65℃ 尺寸：147mm(L)×101.6mm(W)×26.1mm(H) | 8 | 块
| 189 | 读卡器 | 认证方式：刷卡、密码 读卡频率：13.56MHz 可识别卡：IC卡(支持扇区加密)、CPU卡序列号(不含加密功能) 按键方式：触摸按键 通讯方式：RS485+Wiegand 工作电压：DC 12V 功耗：≤2W 安装方式：预埋120或86底盒安装 工作环境：室内，IP64 设备尺寸：121.7mm(高)x87.2mm(宽)x24.6mm(厚) | 1 | 台
| 190 | 门禁授权 | 基础门禁管理通过接入多种门禁设备，利用卡片、人脸、指纹介质，实现人员身份辨别、出入管控等智能应用，主要提供门禁权限管理、事件管理、门禁状态查看、门禁远程控制、人员出入记录实时展示、远程呼叫对讲等应用。 一、提供门禁权限管理应用 1、支持按组织、人员、人员分组、门禁点维度配置权限； 2、支持设置权限有效期、计划模板、假日计划； 3、支持按人员特征属性生成人员分组，如证件类型、岗位等级、职称等； 4、支持权限增量下发、初始化下发； 5、支持按时段配置门的常开常闭状态； 6、支持认证方式设置，可按不同时段设置不同的认证方式，如刷卡+人脸、刷卡+指纹； 7、支持首卡常开，刷首卡可使门保持常开至常开时间段结束，若此期间再次刷首卡，门恢复正常状态； 8、支持特殊卡设置，包括残疾人卡（可延长开门时间）、黑名单卡（无法开门）、胁迫卡（正常开门并上报胁迫报警）、超级卡（不受限于门常闭、刷卡+密码认证需要密码确认的规则，刷卡直接开门）； 9、针对刷卡开门方式，即使卡片权限未同步到设备，也可通过中心平台完成权限认证开门。 10、支持调整已超出或即将超出设备容量的人员生物信息； 11、支持按门禁点、人员、组织、区域等多维度，综合查询权限配置、下发状态等信息； 二、提供门禁事件管理应用 1、支持配置平台接收到事件类型； 2、支持配置事件保存时长； 3、支持查询人员出入事件和设备事件； 三、提供门禁状态查看及远程控制应用 1、支持查看门禁状态，包括开关状态、在离线状态； 2、支持对门禁点反控，包括对门进行开、关、常开、常闭的反控操作； 3、支持远程呼叫应用，门禁一体机呼叫中心发起开门请求，cs客户端弹窗显示一体机视频，中心可选择接听、拒绝、开门； 四、提供人员出入记录实时展示应用 1、支持人员进出事件实时展示，包括人员基础信息、抓拍图片、进出时间、设备名称等，可全屏展示 | 1 | 个
| 191 | 出门开关 | 1.结构：塑料面板；性能：最大耐电流≥1.25A，电压≥250V；输出：常开；类型：适合埋入式电器盒使用； | 1 | 只
| 192 | 磁力锁 | 1.工作电压 DC12V；工作电流 400mA*2/220mA*2 2.承受拉力≥280KG 3.延时开门 4秒或8秒可选。适用范围 木门、玻璃门、金属门、防火门等。开门类型 断电开门 | 1 | 把
| 193 | 信息发布屏 | 画面细腻生动，采用工业级 A+面板，自动彩色及图像增加引擎，显示效果出众。 素材类型多样，包括图片、音频、视频、滚动字幕、 PDF 文档、网页、实时IPC画面、叫号、弹图等。 节目编排灵活，支持多种素材自由排版、分区显示；支持多种播放方式，按日、按周、轮播、自定义等。 终端集中管理，支持终端统一远程管理和控制，定时开关机设置、一键开关机、显示亮度/音量定时调节、播放画面截图预览等；支持网络远程下发节目和无网络本地（U 盘）节目更新。 分级管理权限，支持 5 级组织管理素材、节目、终端、用户等资源；支持创建自定义用户，支持多种用户的权限，多种权限模板可选。 多重安全保障，素材、节目、日程三级审核，防误播误报，终端屏保密码功能，保障系统播出内容安全；数据存储、数据传输加密，防数据篡改；客户自行激活设置初始密码，保障密码安全。 显示尺寸：55 inch 物理分辨率：3840 × 2160 屏幕可视区域：1209.6 mm (H) × 680.4 mm (V) 像素间距：0.105 mm (H) × 0.315 mm (V) 背光源类型：D-LED 可视角：178°(H)/178°(V) 亮度：500 cd/m² 色深度：1.07G Colours 8Bit+FRC 对比度：5000：1 响应时间：6.5ms（Typ） 色域：72% NTSC 连续使用时间：7 × 16 H 刷新率：60 Hz 雾度：25% 操作系统：Android 13 CPU：CPU: Cortex-A55，4核，主频1.92 GHz GPU: ARM Mali-G52 MP2 内存：2 GB 内置存储：16 GB EMMC 音视频输入接口：HDMI × 3 音视频输出接口：LINE OUT × 1 网络接口：LAN (100/1000M) × 1，Wi-Fi (2.4G/5G，802.11 a/b/g/n/ac/ax) × 1, RS232 in× 1, RS232 out× 1 数据传输接口：USB 2.0 × 1，USB 3.0 × 1 喇叭：speaker (8Ω 5W) × 2 无线协议：蓝牙 BT 5.4 × 1 待机功耗：≤ 0.5 W 输入电压：100~240 VAC，50/60 HZ 功耗：≤ 85 W 工作温度：0 ℃~40 ℃ 工作湿度：10%~80% RH (无冷凝水) 存储湿度：10%~80% RH (无冷凝水) 存储温度：-20 ℃~60 ℃ 安装类型：壁挂（仅横挂） 产品尺寸：1222.4 (W) mm × 694.8 (H) mm × 57.9 (D) mm(不含壁挂) 包装尺寸：1355 (W) mm × 840 (H) mm × 1508 (D) mm 净重：15.35 kg 毛重：22.5 kg | 1 | 台
| 194 | 信息发布屏 | 画面细腻生动，采用工业级 A+面板，自动彩色及图像增加引擎，显示效果出众。 素材类型多样，包括图片、音频、视频、滚动字幕、 PDF 文档、网页、实时IPC画面、叫号、弹图等。 节目编排灵活，支持多种素材自由排版、分区显示；支持多种播放方式，按日、按周、轮播、自定义等。 终端集中管理，支持终端统一远程管理和控制，定时开关机设置、一键开关机、显示亮度/音量定时调节、播放画面截图预览等；支持网络远程下发节目和无网络本地（U 盘）节目更新。 分级管理权限，支持 5 级组织管理素材、节目、终端、用户等资源；支持创建自定义用户，支持多种用户的权限，多种权限模板可选。 多重安全保障，素材、节目、日程三级审核，防误播误报，终端屏保密码功能，保障系统播出内容安全；数据存储、数据传输加密，防数据篡改；客户自行激活设置初始密码，保障密码安全。 显示尺寸：32 inch 物理分辨率：1920 × 1080 屏幕可视区域：698.40 mm (H) × 392.85 mm (V) 像素间距：0.121 mm (H) × 0.364 mm (V) 背光源类型：D-LED 可视角：178°(H)/178°(V) 亮度：500 cd/m² 色深度：16.78M Colours 8Bit 对比度：5000：1 响应时间：4.5ms（Typ） 色域：72% NTSC 连续使用时间：7 × 16 H 刷新率：60 Hz 雾度：2% 操作系统：Android 13 CPU：CPU: Cortex-A55，4核，主频1.92 GHz GPU: ARM Mali-G52 MP2 内存：2 GB 内置存储：16 GB EMMC 音视频输入接口：HDMI × 3 音视频输出接口：LINE OUT × 1 网络接口：LAN (100/1000M) × 1，Wi-Fi (2.4G/5G，802.11 a/b/g/n/ac/ax) × 1, RS232 in× 1, RS232 out× 1 数据传输接口：USB 2.0 × 1，USB 3.0 × 1 喇叭：speaker (8Ω 5W) × 2 无线协议：蓝牙 BT 5.4 × 1 待机功耗：≤ 0.5 W 输入电压：100~240 VAC，50/60 HZ 功耗：≤ 60 W 工作温度：0 ℃~40 ℃ 工作湿度：10%~80% RH (无冷凝水) 存储湿度：10%~80% RH (无冷凝水) 存储温度：-20 ℃~60 ℃ 安装类型：壁挂（横竖挂） 产品尺寸：711.3 (W) mm × 408.3 (H) mm × 57.41 (D) mm(不含壁挂) 包装尺寸：840 (W) mm × 130 (H) mm × 5450 (D) mm 净重：6.2 kg 毛重：9.5 kg 电源接口类型：国标三插弯头 | 1 | 台
| 195 | 监控屏 | 支持3840*2160@60Hz超高清显示 采用超宽视角屏幕（上下左右）178° 内置喇叭及功放 三边无边框设计 3D数字图象降噪处理技术，画质更真实更清晰 标配脚撑，标准VESA壁挂孔位，满足不同场景使用需求 显示尺寸：55 inch 屏幕可视区域：1209.6 mm (H) × 680.4mm (V) 物理分辨率：3840 ×2160 背光源类型：D-LED 亮度：300 cd/m² 可视角：178° (H) / 178° (V) 色深度：8 bit ,16.7 M 对比度：3000 : 1 响应时间：6.5 ms（typ） 刷新率：60 Hz 连续使用时间：7 × 24 H 音视频输入接口：HDMI2.0 × 3 音视频输出接口：Line-out × 1 数据传输接口：USB2.0 × 1(支持U盘播放和程序在线升级) 控制接口：RS232-IN × 1，RS232-OUT × 1 电源：178-240 V～, 50/60 Hz, 1.0 A Max 功耗：≤ 80 W 待机功耗：≤ 0.5 W 工作温度：0 °C ~ 40 °C 工作湿度：20% ~ 80% RH (无冷凝水) 喇叭：8 Ω 10 W ×2 外壳材料：塑胶 安装孔距：200 mm×200 mm 产品尺寸：1225.2 (W) mm × 713.9(H) mm × 73.76(D) mm（无底座） 1225.2 (W) mm × 772.86 (H) mm × 242.11 (D) mm（含底座） 包装尺寸：1356(W) mm × 828(H) mm × 161 (D) mm 净重：11.29± 0.5 kg 毛重：15.58 ± 0.5 kg 备注说明：*出货默认带底座； *本资料中的产品外观以及参数可能与实际产品存在差异，请以实物为准或咨询当地销售人员。 | 1 | 台
| 196 | 食堂菜单控制设备 | 1. 主板：Intel 770系列芯片组 2. CPU：≥酷睿 I3-13100 处理器 3. 内存：≥16G DDR4 3200MHz 4. 硬盘：≥1T SSD 5. 显卡：集成显卡，性能≥UHD 730 6. 接口：≥8个USB端口（其中前置USB ≥6个），1个HDMI端口；1个DP端口；1个串口；1个音频线路输入端口/输出端口 7. 输入设备：静音键鼠套装（与主机同一品牌） 8. 系统：出厂预装正版Windows 11（64位）操作系统 9. 电源：180 W 内置电源适配器，最高 90% 能效 10. 音频：通用音频插孔，麦克风 / 耳机组合插孔 11. 扩展插槽：≥1 个PCI插槽；1个PCIe x1 插槽；1 个PCIe x16 插槽； ≥2个M.2 12. 网卡：集成10/100/1000M网卡 13. 机箱：标准立式机箱，≤15L体积，免工具开启;附件线缆锁;标准锁孔 14. 安全保护：配备机箱锁扣， BIOS具备自动保护功能，BIOS被攻击会自动保护，不影响正常工作。通过BIOS控制USB enable或者disable，并能识别键盘/鼠标/打印机等非存储设备 15. ▲提供政府采购节能、环境认证证书 16. 显示器：尺寸：≥23.8英寸，16:9宽屏；接口：能与主机连接，实现1080P的显示效果；具有DP+HDMI接口,物理分辨率：≥1920 | 1 | 台
| 197 | 吸顶喇叭 | 功能特点： 1.额定功率：3/6W 2.最大功率：12W 3.定压输入：100V 4.阻抗：COM/1.1KΩ 5.灵敏度：90dB 6.频率响应：110-15000Hz 7.扬声器：5''全频 8.安装开孔：Φ170mm | 7 | 只
| 198 | 网络面板 | 规格：86免工具快速拆卸单口面板 产品描述 面板采用后嵌入式面框设计，表面无螺丝孔，外型美观。面板表面带嵌入式图表及标签位置，配有电话和网络标签，可识别数据和语音端口，并配有防尘滑门用以保护模块、遮蔽灰尘和污物进入。背面使用交叉加强筋使面部安装后更平整，且具有防尘门半透明防误插功能。 产品特点 面板采用快速拆卸设计，面板盖板从下方轻按即可打开，使用方便快捷。 面板上带二维码图标，配合手机客户端二维码软件使用，扫描二维码后，显示该点位的相关信息以及整条链路上的配线架和交换机的相关信息。 86型面板，可以垂直安装信息模块，带防尘盖，带电话电脑标记，带有透明标识系统，标识条为翻转结构，以方便更换标识条，面板与标准RJ45模块插座配套；有单口、双口和四口可供选择，以方便在不同环境下的灵活选择； 所有塑料材料采用ABS材质耐腐塑料， UL 94V-0 防火等级； 颜色：乳白色，抗老化，永不变色。 | 6 | 块
| 199 | 六类信息模块 | 规格：180度六类RJ45非屏蔽模块插座 产品描述 符合符合工程美学的现代设计； 采用引线框技术，性能大大优于六类标准的要求； 色码清晰，便于端接，兼容T568A&T568B线序； 锁扣灵活，易于模块嵌入面板和从面板上拆卸； 可采用110 型、GigaPro等端接工具进行端接； 模块自带防尘门； 带圆口设计的透明IDC防尘盖，有利于线缆固定； 性能向下兼容五类、超五类产品； 兼容BAS所有系列面板。 电气特性 介电强度：1000V 60HZ/1分钟； 额定电流：1.5Amp 绝缘电阻：最小200MΩ 接触阻抗：1MΩ 温度范围：-40～70℃ 传输性能：超过ISO/IEC 11801 E级 AS/NZS 3080:2003 E级 机械特性 模块连接器： RJ45 8针连接器：符合FCC68部分，F子部分及IEC-60603-7 材料：磷青铜、100μm镀镍层、50μm镀金层 IDC连接器： 可卡接22～26AWG规格导体 导体绝缘层直径：0.70～1.40mm 材料：镀镍磷青铜 IDC主体和覆盖材料：防火，符合UL 94V-0，塑料 耐用性：可插拔1500次以上，端接300次以上 | 12 | 个
| 200 | 高密AP | Wi-Fi 6三射频通用级高密放装型无线接入点，支持2.4GHz和5GHz频段，整机可提供最高5.375Gbps的无线接入速率，可支持802.11a/b/g/n/ac和802.11ax工作，支持胖/瘦模式切换，支持802.3af/at/bt供电和本地DC电源供电。 | 5 | 台
| 201 | 无线AP交换机 | 24个10/100/1000Base-T自适应以太网接口，4个2.5G/1G SFP接口，POE输出功率370W | 2 | 台
| 202 | 无线光模块 | SFP千兆光模块-(1310nm,10km,LX,LC) | 4 | 块
| 203 | 网络交换机 | 24个10/100/1000BASE-T电口，4个1000 BASE-X SFP端口 | 1 | 台
| 204 | 42U机柜 | 42U机柜，600*600*2000 | 2 | 台
| 205 | 27U机柜 | 27U机柜，600*600*1500 | 1 | 台
| 206 | 8路配电箱 | 国标 | 4 | 只
| 207 | 八门门禁控制器 | 操作系统：嵌入式Linux系统； 管控门数：8门，可另接60个门控模块（DS-K261M02），实现再扩展120门； 存储容量：10万人（含20万张卡、10万个密码、1万枚指纹），60万条事件记录； 可接读卡器：16个RS485接口读卡器+ 8个韦根接口读卡器； 通信接口：网口*1、RS485*7、韦根*8； 门相关接口：门锁*8，门磁*8，开门按钮*8； 报警接口：报警输入*16，报警输出*8； 其他接口：带消防联动继电器接口、接蓄电池功能接口； 门禁高级功能：组合认证、多重认证、反潜回功能、多门互锁功能（通过扩展门控模块，最多支持32门的反潜回和32门互锁）、首卡常开功能、首开授权功能、超级密码开门功能、胁迫密码开门功能、闭门回锁功能等； 状态指示：具有电源、网络通讯、485通讯、布放状态、门锁状态指示灯； 恢复出厂：具有reset按键，长按可恢复出厂设置； 升级功能：支持USB、WEB、客户端等方式给主机升级； WEB管理：支持Web端管理，可进行人员管理、参数配置、事件查询、系统维护等操作； 工作电压：DC 12V（自带开关电源：220V输入，12V输出）； 外观尺寸：设备带机箱，417.5（高）*487.2（宽）*98.3（厚）mm； 设备重量：毛重：6.860 KG、净重：5.255 KG。 | 1 | 台
| 208 | 六类配线架 | 规格：24口六类模块化兼容型网络配线架 产品描述 24口模块化兼容型网络配线架符合ISO/IEC 11801 ，TIA/EIA-568标准； 内置螺丝设计，配线架能直接安装在19英寸标准机架或机柜上，后面带背面理线盘，配有加厚型后理线支架； 采用高密度的模块设计，自由选择卡入不同颜色模块以作色码管理； 配线架24个端口带有透明标识系统，较大的端口编码码标识易于快速识别插座； 产品特点 网络配线架兼容全系列非屏蔽和屏蔽铜缆网络系统，屏蔽模块安装在网络配线架上后，无需其他操作自动接地； 配线架的24个端口均带有透明标识系统，采用向内翻转结构，方便更换标识条； 配线架的两端带有标识区，配合手机客户端二维码软件使用，方便快速查找配线架，标识区带有透明标识系统，标识条为翻转结构，以便更换标识条； 配线架的加厚型后理线支架上设置24个线缆自动捆扎装置，能调节捆扎力度，保证弯曲半径和避免线缆挤压； 手机客户端二维码软件通过扫描配线架标识区的二维码，可显示该设备的相关信息和设备端口点位的相关信息和连接信息，便于现场维护人员快速定位、查找相关点位信息，提高工作效率。 | 1 | 条
| 209 | 理线架 | 规格：网络理线架 产品描述 理线架现代美观大方； 配合网络配线架使用； 两者风格相得益彰,统一和谐; 1U高度，19”规格； 应用于配线架和网络设备之间的跳线管理； 建议每两个1U配线架或1U网络设备之间安装； 独特的夹接方式，可简单快速安装到机柜或机架中； 理线架采用PVC材质； 最多可安装管理多达五十条跳线； 跳线安装拆卸简单方便； 更深设计的理线环，可确保线缆弯曲半径； 盖板可以上下双向翻盖，也可以取下盖板，使用灵活方便。 | 6 | 条
| 210 | 24口万兆光交 | L3以太网交换机主机,支持32个1G/10G SFP+端口,支持4个40G/100G QSFP28端口,支持2个Slot, | 1 | 台
| 211 | 万兆光模块 | SFP+ 万兆光模块-(1310nm,10km,LX,LC) | 4 | 块
| 212 | 24口千兆光交 | L3以太网交换机主机,支持24个1000BASE-X SFP端口,支持8个10/100/1000BASE-T电口,支持4个1G/10G BASE-X SFP Plus端口 | 1 | 台
| 213 | 无线光模块 | SFP千兆光模块-(1310nm,10km,LX,LC) | 2 | 块
| 214 | 24口监控光交 | 主机固化4端口万兆，在实现高密千兆接入同时，可以为用户提供高性价比的万兆上行的能力，保护用户投资。 支持特有的ARP入侵检测功能，可有效防止黑客或攻击者通过ARP报文实施日趋盛行的“ARP欺骗攻击”。支持IP Source Guard特性，防止包括MAC欺骗、IP欺骗、MAC/IP欺骗在内的非法地址仿冒，以及DoS攻击。另外，利用DHCP Snooping的信任端口特性还可以有效杜绝私设DHCP服务器，保证DHCP环境的真实性和一致性。支持端口安全特性族，可以有效防范基于MAC地址的攻击，实现基于MAC地址允许/限制流量。提供802.1X和MAC认证方式对接入的用户进行认证。通过这些功能的应用可以对接入用户的合法性进行充分的检查和控制。 支持以太网OAM和CFD，可以有效提高对以太网的管理和维护能力，保障网络的稳定运行。 支持Smart Link和Monitor Link， 可以为双上行链路提供更高效，更可靠的链路备份。 支持RRPP，可为环形组网提供更快的拓扑收敛，使数据传输更为稳定。 支持端口限速以及流限速功能，防止恶意侵占网络带宽，也为网络带宽的精细化管理提供了手段。 采用专业的内置防雷技术，支持业界领先的10KV业务端口防雷能力，使其在比较恶劣的工作环境中也能极大的降低雷击对设备的损坏率。 采用多种绿色节能设计，包括auto-power-down（端口自动节能），如果在一段时间内接口状态始终为down，则系统自动停止对该接口供电，自动进入节能模式；支持一键节能模式，通过控制设备上指示灯亮/灭以及端口节能状态降低能耗；支持EEE节能功能，端口如果在连续一段时间之内空闲，系统会将该端口设置为节能模式，当有报文收发时再通过定时发送的监听码流唤醒端口恢复业务，达到节能的效果。 交换容量：336Gbps/3.36Tbps 包转发率：126Mpps MAC地址容量：16K VLAN容量：4K 端口：24个100/1000Base-X SFP光口（8个Combo口） 4个10G/1G BASE-X SFP+万兆光口 重量：≤6kg 尺寸（长×高×深）：440×43.6×360mm 工作温度：0℃～45℃ 工作湿度：5%～95%（非凝结） 存储温度：-40℃～70℃ 存储湿度：5%～95%（非凝结） 供电方式：AC：100V～240V AC，50/60Hz 安装方式：机架式 整机功耗：AC：48W DC：51W 流量控制：支持 IEEE 802.3x 流控（全双工） 支持基于端口带宽百分比的广播风暴抑制 交换方式：存储转发 链路聚合：支持 LACP 聚合组最大支持8个端口 端口镜像：支持端口镜像、支持流镜像 QoS：支持 Diff-Serv QoS 支持 802.1p/DSCP 优先级映射 支持队列调度机制（SP、WRR、SP+WRR） 支持优先级标记 Mark/Remark 支持基于流的包过滤 支持基于流的流量统计 支持基于流的重定向 支持基于流的限速 每个端口支持 8 个输出队列 VLAN：支持基于端口的VLAN（4K个） 支持基于MAC的VLAN 支持基于协议的VLAN 支持GVRP、QinQ、灵活QinQ、VLAN Mapping STP：支持STP/RSTP/MSTP 组播：IGMP Snooping v1/v2/v3、MLD Snooping v1/v2、组播 VLAN 环网协议：支持RRPP快速环网保护协议 安全特性：用户分级管理和口令保护 支持 Guest VLAN 支持 IEEE 802.1X 认证/集中 MAC 地址认证 支持 AAA&RADIUS&HWTACACS 认证 支持 MAC 地址学习数目限制 支持 MAC 地址黑洞 支持端口隔离 支持 ARP 报文限速功能 支持 IP 源地址保护 支持 ARP 入侵检测功能 支持防 Dos 攻击 支持 SAVI 源地址有效性验证 支持广播报文抑制 支持主备数据备份机制 支持 SSH 2.0，为用户登录提供安全加密通道 支持 SSL，保障数据传输安全 支持 IP+端口的绑定、IP+MAC 的绑定、端口+MAC 的绑定、IP+MAC+端口的绑定功能 管理维护：支持 Console/AUX Modem/Telnet/SSH2.0 命令行配置 支持 FTP、TFTP、Xmodem、SFTP 文件上下载管理 支持 SNMP V1/V2/V3 支持 RMON IPV4路由：支持IPv4静态路由 IPV6路由：支持IPv6静态路由 ACL：支持 L2～L4 包过滤功能 支持基于源 MAC 地址、目的 MAC 地址、源 IP 地址、目的 IP 地址、IP 协议类型、TCP/UDP 端口、 TCP/UDP 端口范围、VLAN 等定义 ACL 支持基于时间段（Time Range）的 ACL NTP：支持 NTP 时钟 DHCP：支持DHCP Server 支持DHCP Client 支持DHCP Relay 支持DHCP Snooping CPU保护：支持 | 1 | 台
| 215 | 监控光模块 | 千兆20公里单模双纤模块 不分收发 TX1310nm/1.25G RX1310nm/1.25G LC 20km 0～70℃ SFP 发射光功率:-6～-1dBm 接收灵敏度（低值）:-21dBm | 2 | 块
| 216 | 12口24芯光纤配线架 | 规格：高端通用型12口光纤配线架 产品描述 光纤配线架是一款高级、紧凑型的满足光纤端接解决方案的产品； 配线架内可容纳多达12芯SC尾纤或24芯LC尾纤的熔接； 配线架抽屉式设计，保证安装、检查、测试均非常方便； 带有涂层的钢结构骨架，坚固耐用； 开创性的设计能确保安装、移动以及未来的变更时，均非常灵活； 设计时充分考虑到光纤应用的多样性，BAS光纤配线架能够安装不同类型的光纤模板和耦合器，以满足不同功能和性能的要求。 产品特点 1U高度、19英寸宽度； 空间合理，保证光纤跳接、熔接的合理弯曲半径； 单模、多模两种光纤均适用； 配线架设计有用于固定到机柜的耳朵(每套2个)； 框架材料选用高级钢板； 备选件光纤熔接盘可以安装到光纤配线架内部； 配线架上有两个直径25mm 圆孔，便于光缆进出； 从技术和使用角度，充分考虑光纤跳线和熔接的空间； 从技术上充分考虑光纤的安全性、储存和合理端接； 前端空间便于跳线的管理和保护； 安装、检查、测试都非常方便。 | 1 | 条
| 217 | PDU | 10A8口 | 6 | 条
| 218 | 无源 12寸音箱 | 技术参数： 系统类型：12"多功能音箱、可作主扩声和返听 1.有效频率范围(-10dB)：65Hz-20kHz 2.喇叭单元:1×12"+1×1.4" 3.额定阻抗(±20%): 8Ω 4.音箱功率: 300W(AES),900W(PEAK) 5.特性灵敏度级(±2dB): 97dB/w/m 6.指定频带内的声压级: ≥122dB 7.总谐波失真：≤1% 8.覆盖角度（水平/垂直）：90°x60° 9.返送角度：53° 10.插座:2×NL4 speakon 11.音箱具有压缩式结构导气孔，使低频能量更强、传播更远。 12.安装方式：墙架、U形架、底托 13.箱体材料：木质专业夹板，非廉价中纤板 14.净重:21Kg 15.产品尺寸(W×D×H): 360×318×598mm | 2 | 只
| 219 | 专业功放 | 设备描述： 本系列功率等级和娱乐行业最常使用的扬声器匹配。负载为4Ω和8Ω扬声器系统的最大真实净空优化。输入:XLR1/4TRS插座，和任何音源均兼容。 输出:SpeakoncomboSpeakon2柱和4柱插头(仅连接2柱)。接线柱支持所有其他扬声器布线系统。 智能化保护器自动保护放大器和扬声器，使其免受温度升高或过压而造成的损坏。而无需关闭播放。 前面板LED监控功率、信号和削波。合理、高效率的散热设计，可以在2Ω立体声和4Ω桥接时提供更高的连续率。全部采用优质长寿元器件，且关键元器件作精确配对，用二级H类电路，具有过热、过载、短路、射频超声波、直流、消波限幅、电流软起动等完善的保护电路。 技术参数 8Ω双通道驱动:600W 4Ω双通道驱动:1200W 频率响应:20Hzto20KHz<+/0.5dB THD总谐波失真<+/0.05%(1KHz) 输入阻抗:10KOhms 输入中平:+3dB Signal/Noise信比>90dB 通道隔离度>82dB(1KHz) 电源:220AC 50Hz 信号压缩器:+30dB | 1 | 台
| 220 | UHF两通道无线麦克风 | 产品特点描述： 高频电路设计，具有极高的灵敏度。 多级高性能声表滤波器，具有优良抗干扰能力。 真分集式接收电路，确保有效距离内不断迅，消除死角。 设有锁键功能，防止人为误操作。 灵活的旋钮式音量调节，手感更佳。 RF接收信号、AF音频信号以填充式状态显示，信号及音量直观明了。 精选4条BNC天线，与主机参数完美匹配，大大提升产品的稳定接收。 有效工作距离80-150米(视实际环境而定)；配合天线分配系统可实现会场无线信号全覆盖； 频率自动搜索功能,可迅速扫描所在工作环境中干扰最少的频率并锁定。 具有（IR）红外线自动对频功能，轻触按键，就能使发射器自动精确锁定接收机的工作频点。 主机背面提供2个平衡输出和1个混合非平衡输出，适合连接各种外置 具有开关杂音消除电路，避免在开启开关时产生巨大的冲击响声，确保后级功放系统及扬声器的安全。 综合参数 振荡方式: 锁相环频率合成 频率范围：UHF 640.00MHz～689.75MHz 调制方式：FM调频 信道间隔：250KHz 可用带宽:每通道24.75MHz 信道数目:红外线自动对频200信道 频率稳定度:±0.005% 动态范围:>110dB 峰值频偏:±10KHz 音频响应:60Hz-18KHz(±3dB) 综合信噪比:>105dB 综合失真:<0.5% 工作环境温度：-20℃-60℃ 接收机参数: 接收机方式:PLL锁相环频率合成 频率范围：UHF640.00-689.75Mhz 无线接口:BNC座 灵敏度:-100dB 杂散抑制:>80dB 音频输出:平衡:+10dB(2.5V)/600Ω 非平衡:+4dB(1.25V)/5KΩ 供电电压:DC12-15V(额定 12V) 工作电流：450mA 功率：6W 发射机指标: 输出功率:10mW 杂散抑制:-60dB 供电:DC3V（1.5V AA*2） 工作电流:120mA 使用时间:不小于8小时(碱性电池) | 1 | 套
| 221 | 前级效果器 卡拉OK效果器 调音台 | 本机器是一款以全数字DSP音频处理平台为基础专业音频处理设备，功能强大，体积紧凑，集多种常规产品的功能于一体，使用方 便、配置灵活。 2寸LCD彩色液晶屏，中英文显示，十字导航键操作，简单快捷； 5.1声道全数字平衡输出， 麦克风输入端独立设有压限设计，有效防止破声，4级反馈抑制； 音乐10段PEQ，麦克风双路独立15段PEQ，外加高低通调节； 效果输入通道回声混响独立设有高、低通，3段参量均衡(PEQ)等功 能； 5.1输出通道分别设5段参量均衡(PEQ)，高低通，输入选择及混合比例、 极性、增益、静音功能； 采用专用高性能数字DSP效果芯片，48KHz采样频率/24-bit A/D及 D/A转换； 配有专业PC设备管理控制软件来操作，提供USB接口可连接电脑； 操作方便直观； 13组系统记忆功能，包含6种预置，6种自编，1组热舞；开机状态为最后一次机器保存数据； 2级设备锁定功能，可根据使用需要自行设定设备锁定级别； 唱歌，热舞自动控制切换；热舞数据保存在Dance模式； 音乐立体声，正负7级高保真升降变调； 支持USB和蓝牙音乐播放功能。 | 1 | 台
| 222 | 数字电源时序器 | 功能特点 采用先进的32位主控微处理器芯片进行控制，使设备控制更加稳定； ▲8路通道额定总承受功率为7.9KW电源负载，拥有独立高性能RFI/EMI电源滤波器，为用户的设备提供干净而稳定的电源； ▲1.77英寸TFT全彩显示屏，可显示设备当前电压、各通道开启状态指示、设备网络MAC地址、ID地址及相关系统信息； 采用新国家标准的4个经时序控制的10A通用安全划盖插座、4个经时序控制的16A通用安全划盖插座及2个直通10A通用安全划盖插座，使得用电安全更加有保障。 设备具备软件编辑功能，可独立调整通道开机及关机的延时时间，控制电源开启与关闭功能； 可通过软件对设备进行密码功能选择性锁定功能，可满足使用者的系统控制安全起到保护作用； 设备软件内置中控代码生成器模块，方便第三方设备进行代码获取编辑； ▲设备内置远程（REMOTE）控制功能，让用户能远距离的对设备进行开启关闭操作； 可通过设备的LINK接口与同型号的电源时序器进行多台扩展及级联设置控制，而无需再购置其它控制器件； 设备受控控制方式多样，分别有TCP/IP、RS485、UDP进行联机控制，或通过第三方中控设备进行RS485、UDP控制复杂的电源系统。 | 1 | 台
| 223 | 天线放大器 | 产品概述： 一款UHF有源无线指向型天线，具有双极化对数周期列阵。与1/2波长全向型天线对比， 功能特点： 1.新宽频分配器的载波范围由（450-970MHz），涵盖欧、美新电波法规频率范围。 2.提供2~5台各种自动选讯接收机共享一对天线系统，简化天线装配工程，提升接收距离及效能。 3.采用最新超高动态低噪声之主动组件与超宽带微带线路设计，具有超低内调失真及损耗的特性，提供多频道接收系统同时使用时能排除混频干扰，其输出增益约等于1。 4.具有两组天线输入、输出底座及两组四频道天线输出底座可以直接连到四台自动选讯接收机的天线输入座。 5.天线输入底座可以直接装置适用频带范围内的各种单竿天线、同轴天线或加装强波器后连接延长天线组及宽带对数定向天线组。 6.可以安装在话筒支架上、悬挂在天花板上或采用旋转式转接器托架安装在墙壁上。 7.天线输入底座具有供应强波器的电源，可直接连接具有天线强波器的延长天线组及内建强波器的对数定向天线组。 8.为补偿同轴电缆的信号损失，板载放大器提供给用户可选的3或10dB增益。增益设置有两个LED灯显示。 9.外置4组12V/1ADC电流（直流电源）。 10.接收机尺寸（宽×深×高）：484×220×44mm 11.接收天线尺寸（长×深）：330×360mm | 1 | 台
| 224 | 静电地板 | 600×600×35mm，架高30mm | 5.5 | 平方
| 225 | 200*100桥架 | 200*100*1.2 | 90.1 | 米
四楼 | 226 | 半球 | 全彩级高灵敏度传感器，F1.0超大光圈镜头，提供更清晰的视频流输入 最高分辨率可达1920 × 1080 @25 fps，在该分辨率下可输出实时图像 支持背光补偿，强光抑制，3D数字降噪，120 dB宽动态，适应不同环境 支持柔光灯补光，照射距离最远可达30 m 内置1个内置麦克风 符合IP66防尘防水设计，可靠性高 传感器类型：1/2.7" Progressive Scan CMOS 最低照度：彩色：0.0005 Lux 宽动态：120 dB 调节角度：水平：0°~360°，垂直：0°~75°，旋转：0°~360° 景深范围：2.8 mm：1.7 m~∞ 4 mm：2.1 m~∞ 6 mm：3.5 m~∞ 焦距&视场角：2.8 mm，水平视场角：106°，垂直视场角：57°，对角视场角：127° 4 mm，水平视场角：84°，垂直视场角：45°，对角视场角：99° 6 mm，水平视场角：55°，垂直视场角：30°，对角视场角：63° 防补光过曝：支持 补光灯类型：柔光灯 补光距离：最远可达30 m 最大图像尺寸：1920 × 1080 视频压缩标准：主码流：H.265/H.264，支持超级智能编码 子码流：H.265/H.264/MJPEG 第三码流：H.265/H.264 音频：1个内置麦克风 网络：1个RJ45 10 M/100 M自适应以太网口 恢复出厂设置：支持客户端或浏览器恢复 启动及工作温湿度：-30 ℃~60 ℃，湿度小于95%（无凝结） 供电方式：DC：12 V ± 25%，支持防反接保护 PoE：IEEE 802.3af，Class 3 电流及功耗：DC：12 V，0.54 A，最大功耗：6.5 W PoE：IEEE 802.3af ，CLASS 3，最大功耗：8 W 电源接口类型：Ø5.5 mm圆口 产品尺寸：Ø130.1 × 103.1 mm 包装尺寸：165 × 165 × 115 mm 设备重量：455 g 带包装重量：650 g 防护：IP67 | 7 | 台
| 227 | 监控授权 | 视频监控应用提供视频管理服务，支持编码设备通过海康设备网络SDK协议、海康Ehome协议、海康ISUP5.0协议、GB28181协议、ONVIF协议、大华设备网络SDK协议、萤石协议接入平台，实现视频预览、录像回放、视频上墙、视频事件监控服务能力，并且在网络带宽不足、有流量限制的网络环境下可以通过以图片替代视频的模式提供监控服务。 一、视频预览 1、支持视频实时预览能力，实现预览窗口布局切换、预览画面自适应及全屏切换； 2、支持云台控制、实时抓图、紧急录像、即时回放、主子码流切换、声音开启\关闭、辅屏预览（1个辅屏）、对讲、广播、报警输出控制的能力； 3、支持智能规则展示的能力（如：针对热成像设备温度信息实时展示）； 4、支持资源视图管理能力，以视图形式管理监控点、视频预览轮巡等自定义资源组，其中视图类型包含公有视图和私有视图； 5、支持全景视频监控预览能力，支持球型鹰眼、全景摄像机的全景模式； 二、录像回放 1、支持录像计划管理能力，支持实时录像计划、录像回传计划； 2、支持录像回放能力，支持多画面同步回放和异步回放切换、超高倍速回放、分段回放、录像下载、录像剪辑、录像标签、录像锁定、录像抓图； 三、图片监控 1、支持视频预览与图片实时监控模式切换能力，实现图片监控模式； 2、支持图片查询回放能力，实现按监控点、时间段展示抓拍图片； 3、支持图片自动播放能力，支持图片自动播放速度可设置； 4、支持图片下载能力； 四、视频上墙 1、支持电视墙场景管理能力，实现场景窗口配置、场景切换计划配置以及轮巡计划的管理； 2、支持上墙控制能力，实现场景一键上墙、场景切换、电视墙切换、监控点上下墙、轮巡控制操作； 五、视频事件 1、支持视频事件布撤防能力，可按计划模版进行布防，事件类型包括移动侦测、视频丢失、视频遮挡、报警输入、报警输出； | 7 | 个
| 228 | 监控24口POE交换机 | 提供24个千兆PoE电口、2个千兆光口 交换容量：56 Gbps 包转发率：41.67Mpps 支持IEEE 802.3at/af标准 端口最大供电功率：30 W 整机最大供电功率：370 W 支持PoE看门狗 支持6 KV防浪涌（PoE口） 支持IEEE 802.3、IEEE 802.3u、IEEE 802.3x、IEEE 802.3ab、IEEE 802.3z标准 支持管理平台管理 支持手机APP管理 支持安防网络拓扑管理、链路聚合、端口管理 支持远程升级 支持PoE输出功率管理 支持VLAN 支持SNMPv1/v2c协议 支持DHCP Snooping 支持终端安全防护 坚固式高强度金属外壳 安装方式：机架式 | 1 | 台
| 229 | 监控光模块 | 千兆20公里单模双纤模块 不分收发 TX1310nm/1.25G RX1310nm/1.25G LC 20km 0～70℃ SFP 发射光功率:-6～-1dBm 接收灵敏度（低值）:-21dBm | 2 | 块
| 230 | 吸顶喇叭 | 功能特点： 1.额定功率：3/6W 2.最大功率：12W 3.定压输入：100V 4.阻抗：COM/1.1KΩ 5.灵敏度：90dB 6.频率响应：110-15000Hz 7.扬声器：5''全频 8.安装开孔：Φ170mm | 3 | 只
| 231 | 网络面板 | 规格：86免工具快速拆卸单口面板 产品描述 面板采用后嵌入式面框设计，表面无螺丝孔，外型美观。面板表面带嵌入式图表及标签位置，配有电话和网络标签，可识别数据和语音端口，并配有防尘滑门用以保护模块、遮蔽灰尘和污物进入。背面使用交叉加强筋使面部安装后更平整，且具有防尘门半透明防误插功能。 产品特点 面板采用快速拆卸设计，面板盖板从下方轻按即可打开，使用方便快捷。 面板上带二维码图标，配合手机客户端二维码软件使用，扫描二维码后，显示该点位的相关信息以及整条链路上的配线架和交换机的相关信息。 86型面板，可以垂直安装信息模块，带防尘盖，带电话电脑标记，带有透明标识系统，标识条为翻转结构，以方便更换标识条，面板与标准RJ45模块插座配套；有单口、双口和四口可供选择，以方便在不同环境下的灵活选择； 所有塑料材料采用ABS材质耐腐塑料， UL 94V-0 防火等级； 颜色：乳白色，抗老化，永不变色。 | 33 | 块
| 232 | 地插 | 不锈钢翻盖地插 无模块 | 4 | 只
| 233 | 六类信息模块 | 规格：180度六类RJ45非屏蔽模块插座 产品描述 符合符合工程美学的现代设计； 采用引线框技术，性能大大优于六类标准的要求； 色码清晰，便于端接，兼容T568A&T568B线序； 锁扣灵活，易于模块嵌入面板和从面板上拆卸； 可采用110 型、GigaPro等端接工具进行端接； 模块自带防尘门； 带圆口设计的透明IDC防尘盖，有利于线缆固定； 性能向下兼容五类、超五类产品； 兼容BAS所有系列面板。 电气特性 介电强度：1000V 60HZ/1分钟； 额定电流：1.5Amp 绝缘电阻：最小200MΩ 接触阻抗：1MΩ 温度范围：-40～70℃ 传输性能：超过ISO/IEC 11801 E级 AS/NZS 3080:2003 E级 机械特性 模块连接器： RJ45 8针连接器：符合FCC68部分，F子部分及IEC-60603-7 材料：磷青铜、100μm镀镍层、50μm镀金层 IDC连接器： 可卡接22～26AWG规格导体 导体绝缘层直径：0.70～1.40mm 材料：镀镍磷青铜 IDC主体和覆盖材料：防火，符合UL 94V-0，塑料 耐用性：可插拔1500次以上，端接300次以上 | 91 | 个
| 234 | 六类配线架 | 规格：24口六类模块化兼容型网络配线架 产品描述 24口模块化兼容型网络配线架符合ISO/IEC 11801 ，TIA/EIA-568标准； 内置螺丝设计，配线架能直接安装在19英寸标准机架或机柜上，后面带背面理线盘，配有加厚型后理线支架； 采用高密度的模块设计，自由选择卡入不同颜色模块以作色码管理； 配线架24个端口带有透明标识系统，较大的端口编码码标识易于快速识别插座； 产品特点 网络配线架兼容全系列非屏蔽和屏蔽铜缆网络系统，屏蔽模块安装在网络配线架上后，无需其他操作自动接地； 配线架的24个端口均带有透明标识系统，采用向内翻转结构，方便更换标识条； 配线架的两端带有标识区，配合手机客户端二维码软件使用，方便快速查找配线架，标识区带有透明标识系统，标识条为翻转结构，以便更换标识条； 配线架的加厚型后理线支架上设置24个线缆自动捆扎装置，能调节捆扎力度，保证弯曲半径和避免线缆挤压； 手机客户端二维码软件通过扫描配线架标识区的二维码，可显示该设备的相关信息和设备端口点位的相关信息和连接信息，便于现场维护人员快速定位、查找相关点位信息，提高工作效率。 | 6 | 条
| 235 | 理线架 | 规格：网络理线架 产品描述 理线架现代美观大方； 配合网络配线架使用； 两者风格相得益彰,统一和谐; 1U高度，19”规格； 应用于配线架和网络设备之间的跳线管理； 建议每两个1U配线架或1U网络设备之间安装； 独特的夹接方式，可简单快速安装到机柜或机架中； 理线架采用PVC材质； 最多可安装管理多达五十条跳线； 跳线安装拆卸简单方便； 更深设计的理线环，可确保线缆弯曲半径； 盖板可以上下双向翻盖，也可以取下盖板，使用灵活方便。 | 9 | 条
| 236 | 网络交换机 | 48个10/100/1000BASE-T电口，4个1/10GE SFP+端口 | 1 | 台
| 237 | 外网交换机 | 48个10/100/1000BASE-T电口，4个1000 BASE-X SFP端口 | 1 | 台
| 238 | 高密AP | Wi-Fi 6三射频通用级高密放装型无线接入点，支持2.4GHz和5GHz频段，整机可提供最高5.375Gbps的无线接入速率，可支持802.11a/b/g/n/ac和802.11ax工作，支持胖/瘦模式切换，支持802.3af/at/bt供电和本地DC电源供电。 | 6 | 台
| 239 | AP授权 | 无线控制器产品专用升级许可证，可扩展16个License，每License包含1个普通AP或2个墙面型AP。 | 6 | 个
| 240 | 地插 | 不锈钢翻盖地插 无模块 | 4 | 只
| 241 | 电话面板 | 规格：86免工具快速拆卸单口面板 产品描述 面板采用后嵌入式面框设计，表面无螺丝孔，外型美观。面板表面带嵌入式图表及标签位置，配有电话和网络标签，可识别数据和语音端口，并配有防尘滑门用以保护模块、遮蔽灰尘和污物进入。背面使用交叉加强筋使面部安装后更平整，且具有防尘门半透明防误插功能。 产品特点 面板采用快速拆卸设计，面板盖板从下方轻按即可打开，使用方便快捷。 面板上带二维码图标，配合手机客户端二维码软件使用，扫描二维码后，显示该点位的相关信息以及整条链路上的配线架和交换机的相关信息。 86型面板，可以垂直安装信息模块，带防尘盖，带电话电脑标记，带有透明标识系统，标识条为翻转结构，以方便更换标识条，面板与标准RJ45模块插座配套；有单口、双口和四口可供选择，以方便在不同环境下的灵活选择； 所有塑料材料采用ABS材质耐腐塑料， UL 94V-0 防火等级； 颜色：乳白色，抗老化，永不变色。 | 17 | 块
| 242 | 电话光端机 | 32路 | 2 | 台
| 243 | 读卡器 | 认证方式：刷卡、密码 读卡频率：13.56MHz 可识别卡：IC卡(支持扇区加密)、CPU卡序列号(不含加密功能) 按键方式：触摸按键 通讯方式：RS485+Wiegand 工作电压：DC 12V 功耗：≤2W 安装方式：预埋120或86底盒安装 工作环境：室内，IP64 设备尺寸：121.7mm(高)x87.2mm(宽)x24.6mm(厚) | 1 | 台
| 244 | 人脸读卡器 | 操作系统：嵌入式Linux操作系统； 屏幕参数： 7英寸触摸显示屏，屏幕比例9:16，屏幕分辨率600*1024； 摄像头参数：采用宽动态200万双目摄像头； 认证方式：支持人脸、刷卡（IC卡、手机NFC卡、CPU卡序列号/内容、身份证卡序列号）、密码认证方式，可外接身份证、指纹、蓝牙、二维码功能模块； 人脸验证：采用深度学习算法，支持单人或多人识别（最多5人同时认证）功能；支持照片、视频防假；1:N人脸验证速度≤0.2s，人脸验证准确率≥99%； 存储容量：本地支持10000人脸库、50000张卡，15万条事件记录； 硬件接口：LAN*1、RS485*1、Wiegand * 1(支持双向)、typeC类型USB接口*1、电锁*1、门磁*1、报警输入*2、报警输出*1、开门按钮*1、SD卡槽*1（最大支持512GB）、3.5mm音频输出接口*1； 通信方式及网络协议：有线网络； 使用环境：IP65，室内外环境（室外使用必须搭配遮阳罩）； 安装方式：壁挂安装（标配挂板，适配86底盒）； 工作电压： DC12V~24V/2A（电源需另配）； 产品尺寸：209.2*110.5*24mm； 设备重量：净重0.56kg，毛重0.88kg 功能介绍： 可视对讲：支持和云平台、客户端、室内机、管理机进行可视对讲；支持配置一键呼叫室内机或管理机；支持副门口机或围墙机模式； 视频预览：支持管理中心远程视频预览，支持接入NVR设备，实现视频录像，编码格式H.264； 口罩检测：支持口罩检测模式，可配置提醒戴口罩模式、强制戴口罩模式，关联门禁控制； 安全帽检测：支持工地安全帽检测功能，可配置提醒安全帽模式、强制戴安全帽模式，关联门禁控制； 识别界面可配：识别主界面的“呼叫”、“二维码”、“密码”的按键图标可分别配置是否显示； 认证结果显示可配：支持认证成功界面的“照片”、“姓名”、“工号”信息可配置是否显示； 认证结果语音自定义：集成文字转语音（TTS）和语音合成技术，认证成功和认证失败的语音可以分别配置4个时间段进行自定义播报，同时认证成功的语音可叠加播报姓名； 工作模式：支持广告模式、简洁模式主题模式 外接安全模块：支持通过RS485接入门控安全模块，防止主机被恶意破坏的情况下，门锁不被打开； 外接读卡器：支持通过RS485或韦根（W26/W34）接口外接1个读卡器，同时可实现单门反潜回功能； 读卡器模式：支持通过RS485或韦根（W26/W34）接入门禁控制器，作为读卡器模式使用； 门禁计划模板：支持255组计划模板管理，128个周计划，1024个假日计划；支持常开、常闭时段管理； 组合认证：刷卡+密码、刷卡+人脸、人脸+密码等组合认证方式 多重认证：支持多个人员认证（人脸、刷卡等）通过后才开门； 报警功能：设备支持防拆报警、门被外力开起报警、胁迫卡和胁迫密码报警等； 事件上传：在线状态下将设备认证结果信息及联动抓拍照片实时上传给平台，支持断网续传功能，设备离线状态下产生事件在与平台连接后会重新上传； 单机使用：设备可进行本地管理，支持本地注册人脸、查询、设置、管理设备参数等； WEB管理：支持Web端管理，可进行人员管理、参数配置、事件查询、系统维护等操作。 | 1 | 台
| 245 | 门禁电源 | 12V10A | 1 | 块
| 246 | 出门开关 | 1.结构：塑料面板；性能：最大耐电流≥1.25A，电压≥250V；输出：常开；类型：适合埋入式电器盒使用； | 2 | 只
| 247 | 磁力锁 | 1.工作电压 DC12V；工作电流 400mA*2/220mA*2 2.承受拉力≥280KG 3.延时开门 4秒或8秒可选。适用范围 木门、玻璃门、金属门、防火门等。开门类型 断电开门 | 2 | 把
| 248 | 信息发布屏 | 画面细腻生动，采用工业级 A+面板，自动彩色及图像增加引擎，显示效果出众。 素材类型多样，包括图片、音频、视频、滚动字幕、 PDF 文档、网页、实时IPC画面、叫号、弹图等。 节目编排灵活，支持多种素材自由排版、分区显示；支持多种播放方式，按日、按周、轮播、自定义等。 终端集中管理，支持终端统一远程管理和控制，定时开关机设置、一键开关机、显示亮度/音量定时调节、播放画面截图预览等；支持网络远程下发节目和无网络本地（U 盘）节目更新。 分级管理权限，支持 5 级组织管理素材、节目、终端、用户等资源；支持创建自定义用户，支持多种用户的权限，多种权限模板可选。 多重安全保障，素材、节目、日程三级审核，防误播误报，终端屏保密码功能，保障系统播出内容安全；数据存储、数据传输加密，防数据篡改；客户自行激活设置初始密码，保障密码安全。 显示尺寸：32 inch 物理分辨率：1920 × 1080 屏幕可视区域：698.40 mm (H) × 392.85 mm (V) 像素间距：0.121 mm (H) × 0.364 mm (V) 背光源类型：D-LED 可视角：178°(H)/178°(V) 亮度：500 cd/m² 色深度：16.78M Colours 8Bit 对比度：5000：1 响应时间：4.5ms（Typ） 色域：72% NTSC 连续使用时间：7 × 16 H 刷新率：60 Hz 雾度：2% 操作系统：Android 13 CPU：CPU: Cortex-A55，4核，主频1.92 GHz GPU: ARM Mali-G52 MP2 内存：2 GB 内置存储：16 GB EMMC 音视频输入接口：HDMI × 3 音视频输出接口：LINE OUT × 1 网络接口：LAN (100/1000M) × 1，Wi-Fi (2.4G/5G，802.11 a/b/g/n/ac/ax) × 1, RS232 in× 1, RS232 out× 1 数据传输接口：USB 2.0 × 1，USB 3.0 × 1 喇叭：speaker (8Ω 5W) × 2 无线协议：蓝牙 BT 5.4 × 1 待机功耗：≤ 0.5 W 输入电压：100~240 VAC，50/60 HZ 功耗：≤ 60 W 工作温度：0 ℃~40 ℃ 工作湿度：10%~80% RH (无冷凝水) 存储湿度：10%~80% RH (无冷凝水) 存储温度：-20 ℃~60 ℃ 安装类型：壁挂（横竖挂） 产品尺寸：711.3 (W) mm × 408.3 (H) mm × 57.41 (D) mm(不含壁挂) 包装尺寸：840 (W) mm × 130 (H) mm × 5450 (D) mm 净重：6.2 kg 毛重：9.5 kg 电源接口类型：国标三插弯头 | 1 | 台
| 249 | 智能门锁 | ▲集中管理433联网版，通过ilmas组件接入ISC综合安防平台，silas组件接入EBG高校/EDU平台，门锁本地无法增删改用户权限 ▲必须搭配433网关GW5（313800101）配套使用 ▲锁体 支持6068机械锁体、6068机械霸王锁体， 锁体不在包装中，根据项目需求单独选购，单独运输 ▲适用门厚 40-110mm，方棒不在包装中，根据门厚单独选购，单独运输 面板材质 铝合金 面板尺寸 355*71*26mm 颜色 黑色 指纹头 半导体 锁体类型 上提式锁体 开门方向 左开/右开（支持左右互换） 游离把手 支持 锁芯级别 C级 开孔尺寸 门边距60mm，中心距68mm 开锁方式 指纹、密码、感应卡、身份证、机械钥匙 用户容量 100个 指纹容量 100枚 密码容量 100组 感应卡容量 100张 读卡距离 0~8mm(萤石卡)、0~3mm(身份证) 刷卡 1.默认支持萤石CPU加密卡、M1卡、身份证，或特定海康M1卡（大白卡:303701468） 2.海康以及第三方IC卡、CPU卡均只支持读取卡号 3.开启第三方卡片模式：初始状态下，上电后按69*2# 网络 Sub1G（433Mhz） 刷卡时间 反应时间200次） 虚位密码 支持（支持最大20位） 扬声器 置于外面板 按键背光灯 白光全亮 防试开锁定 支持（默认5min内验证连续错误5次，锁定3分钟） 周常开计划模板 支持周常开计划模板设置（8个时段*7天），模板数量：1 假日常开计划模板 支持假日常开计划模板设置，最大16个， 假日计划模板优先于周计划模板 工程卡 首次上电后：69*1# +卡；最多10张，循环覆盖； 支持IC卡 工程密码 首次上电后；69*1# +6位密码；最多10组，循环覆盖 工程模式禁用 需平台或本地人工禁用，69*1# 验证后按3禁用；关闭后不可再次开启 | 8 | 把
| 250 | 密码锁网关 | "支持的类型 智能锁（集中管理接入 ISC 或 SAAS） 外设距主机距离 智能锁推荐接入数量 4个 外设距主机距离 建议空旷环境<150 m 复杂环境＜15m 支持的类型 智能锁 载波频率 中心频率433MHz 发射功率 13 dBm 电源 DC 12V 或者 海康非标POE级联供电 工作功率 3.5W 工作温度 -25℃~55℃ 工作湿度 10%~95% 尺寸 170.6*170.6*49.1MM 语言 中文 WEB 支持 配套平台 ISC V1.5或EDU V1.4及以上" | 4 | 个
| 251 | 指纹采集 | 1、3.97英寸触摸显示屏，屏幕分辨率800*480； 2、采用200万双目摄像头，有照片视频防假功能； 3、支持人脸采集、指纹采集、卡片录入（ID/IC/普通CPU/国密CPU卡/二三代身份证序列号）； 4、支持有线网络、无线WiFi、USB口通信； 5、支持在线采集，通过网络协议或USB口对接到平台，平台进行在线采集，采集信息实时上传； 6、工作电压：DC12V/1.5A (自带电源适配器）； 7、尺寸：122mm*125mm*138mm | 1 | 台
| 252 | 135寸LED一体机 | 商务资质（根据项目需要选择使用） 厂商通过ISO9001质量管理体系认证、IS014001环境管理体系认证、ISO/IEC20000信息技术服务管理体系认证、ISO45001职业健康安全管理体系认证、ISO/IEC27001信息安全管理体系认证、ISO27017云服务信息安全管理认证、ISO29151IECQ隐私安全管理体系认证、QC08000:2017有害物质过程管理体系认证、GB/T 27922-2011商品售后服务评价体、SB/T10962-2013商品经营企业服务质量评价体系和AAC-WI-RZ-004售后服务认证，评级12星。（需提供认证证书复印件） 整机参数 1.▲整机对角线尺寸≥135吋，物理分辨率1920*1080，点间距：1.56±0.01mm，屏幕色域≥110%NTSC，刷新率≥3840Hz，支持4K高清分辨率显示，支持60Hz信号显示，支持HDR 2.0高清显示，支持3D显示功能（提供带CMA和CNAS标识的第三方认证机构测试报告） 2.采用Android 9.0操作系统，双Cortex-A72大核+四Cortex-A53小核，频率≥2.0GHz（提供带CMA和CNAS标识的第三方认证机构测试报告） 3.为了更好的节约安装和运输成本，箱体采用一体成形的压镁铝合金，单箱体尺寸≥600*330mm、厚度≤35mm、重量≤4.5kg（提供带CMA和CNAS标识的第三方认证机构测试报告） 4.电源、接收卡、转接板三合一，即箱体内接收卡、电源、转接板3个模块的线路及元器件都集成在同一块PCB板上（接收卡和电源非插拔、焊接或螺丝固定于PCB板上），接收卡控制方案（FPGA）为国产芯片，功能包含但不限于交/直流电源、接收卡，配合不同点间距灯板即可正常工作（提供带CMA和CNAS标识的第三方认证机构测试报告） 5.▲整机I/O接口：HDMI IN*3，HDMI OUT*1，USB2.0*1，USB3.0*1，Type-C*1，LINE OUT*2，RS232*1，RJ45*1，LAN*1（提供带CMA和CNAS标识的第三方认证机构测试报告） 6.显示屏亮度100~600cd/㎡可调，白屏亮度≥600cd/m²，亮度均匀性≥98%，色度均匀性△X、△Y值≤0.0008，显示对比度≥10000:1，色温支持1000K-15000K可调，并支持自定义，可视角：垂直≥170度、水平≥170度（提供带CMA和CNAS标识的第三方认证机构测试报告） 7.具有智能（黑屏）节电功能，黑屏状态可节电40%以上（提供带CMA和CNAS标识的第三方认证机构测试报告） 8.▲屏幕支持低亮高灰显示效果，当设置为100%亮度时，灰度16bit；当设置为20%亮度时，灰度14bit，且在维持实际的灰度位数不变的情况下，通过自研软件实现图像抖动的算法，提升显示屏4bit的灰度位数（提供带CMA和CNAS标识的第三方认证机构测试报告） 9.▲具备视频降噪、运动补偿、色彩变换等图像处理功能；具备亮度/对比度/测度调节/视觉修正等图像调整功能，LED显示屏图像无失真现象（提供带CMA和CNAS标识的第三方认证机构测试报告） 10.▲显示屏具备自动Gamma矫正技术，通过构造非线性校正曲线和色坐标变换系数矩阵实现了显示效果的不断改善，各项重要指标如色彩还原性、色温调节范围、亮度均匀性、刷新率、换帧频率等，均符合光电标准（提供带CMA和CNAS标识的第三方认证机构测试报告） 11.▲为防止刮蹭伤害屏幕，要求LED表面硬度等级≥HRC 8级，灯珠表面的硬度≥15H（提供带CMA和CNAS标识的第三方认证机构测试报告） 12.整机内置接收模块，除无线传屏器外不需要连接任何附加设备，可实现外部电脑音视频信号实时传输到设备上，支持免安装驱动，即插即用（提供带CMA和CNAS标识的第三方认证机构测试报告） 13.▲无线传屏器与电脑软件投屏，最大支持4k@30的分辨率投屏（提供带CMA和CNAS标识的第三方认证机构测试报告） 14.▲无线传屏器可实现3S内快速连接（提供带CMA和CNAS标识的第三方认证机构测试报告） 15.▲用户电脑支持通过无线传屏器或软件客户端，调用大屏的麦克风/摄像头/扬声器，作为电脑上视频会议软件的外设接入视频会议中（提供带CMA和CNAS标识的第三方认证机构测试报告） 16.▲用户电脑与大屏无需连接在同一网络，可通过建立WiFi P2P点对点链路，快速传屏（提供带CMA和CNAS标识的第三方认证机构测试报告） 17.▲用户在大屏上开启腾讯会议Rooms等视频会议软件时，通过电脑或手机传屏后，可以直接将传屏画面共享给远程参会人，无需手动点击视频会议软件中的共享按钮（提供带CMA和CNAS标识的第三方认证机构测试报告） 18.▲用户电脑可以通过浏览器直接投屏至大屏，无需单独安装投屏应用客户端（提供带CMA和CNAS标识的第三方认证机构测试报告） 19.▲支持统信UOS、麒麟OS等系统的电脑，通过软件客户端或者无线传屏器传屏（提供带CMA和CNAS标识的第三方认证机构测试报告） 20.支持集控管理平台软件对接，实现集控相关功能，如：批量设备管理、远程巡检、远程操控、个性化设置、软件管理、报表管理、账号管理等功能（提供带CMA和CNAS标识的第三方认证机构测试报告） | 1 | 台
| 253 | 天花喇叭 | 技术参数： 额定功率：100W 最大功率：200W 分频：二分频 喇叭单元：8寸喇叭台湾纸盆，25芯进口钛膜高音 频率响应：60-20KHz 灵敏度：93dB 尺寸：Φ272*118mm 开孔尺寸：240mm 重量：2.6KG | 4 | 只
| 254 | 辅助音箱功放 | 产品描述 H系列功率放大器采用高效稳定的Class-H线路，2.8寸真彩屏，通过高效的讯号转换功能，很大程度的降低谐波失真、互调失真和瞬态互调失真，让音质完美地放大，一体模块化调计、坚实紧凑结构及精湛的制造工艺，使其不论是在小型会议室、KTV或者是多功能厅都能表现稳定和出色。 功能特点 2.8寸真彩屏功能：机内温度显示、左右声道数值显示、工作状态显示、输入灵敏度显示、保护提醒关机显示 体积小，低重量、高效率、高音质，声音饱满有磁性。 具有独特的保护电路设计，保护功能：直流、过热、过载以及限幅，过压、欠压有效保护设备长期使用。 后面板拔动开关用于选择立体声模式、桥接模式、并接模式，三个工作模式。 技术参数： 立体声输出功率8Ω：600W×2 立体声输出功率4Ω：1000W×2 桥接功率 8Ω：1800W 输入灵敏度：0.775V/1.4V 频率响应：20-20000Hz(±0.3dB) 转换速率：≥10V/µs 阻尼系数：﹥200：1 串音：>70dB@1KHz 信噪比：﹥100dB 总谐波失真：＜0.5%，1KHz 互调失真：﹤0.35%8Ω,1KHz1W 重量：14.3Kg 尺寸（宽×深×高）：484×360×88mm | 1 | 台
| 255 | 话筒前级音频处理器 | 功能特点： 96KHz采样频率，32-bitDSP处理器，24-bitA/D及D/A转换 4路可选音频信号输入，2路模拟,一组光纤,一组同轴,每路模拟音频信号输入灵敏度均可选，提供3组5个话筒输入，标准的3.1或5.1声道输出 音乐信号提供光纤和同轴输入 提供USB接口.WIFI或有线网络接口可连接电脑，提供远程控制和红外线控制 直接用面板的功能键和拔轮进行功能设置或是连接电脑通过PC控制软件来控制 通过直接旋转面板的不同旋钮可分别控制话筒音量.效果音量.音乐音量和总音量 单机提供20组设备数据存储，提供10组效果数据存储,通过PC软件可进行设备之间的复制 可通过面板的“系统”键来设定密码锁定面板操作的部分或全部功能，以防止闲杂人员的操作破坏机器的工作状态 采用汉字液晶屏和6段LED显示输入/输出的精确数字电平表.哑音及编辑状态 每个输入和输出均有延时和相位控制及哑音设置，输入延时最长可达30ms,输出延时最长可达60ms 输出通道还可控制该通道的效果比例.话筒音量.音乐音量和效果音量 效果带三段参量均衡和一对高低通滤波器，回声和效果的具体参数均可调 可以通过S端子连接中控来控制通道的主要参数 技术参数： 类型：5.1声道 输出通道及插座：5.1声道XLR公卡侬座（一对主声道，一对环绕，一个中置和一个超低） 输入通道及插座：4选1的音乐信号(两组可选增益的RCA输入,光纤输入,同轴输入)，3组5个话筒输入孔 输入阻抗：非平衡：20KΩ 输出阻抗：非平衡：100Ω PC接口：面板1个USB接口(USB3.0接口可扩展为WiFi控制接口，后板两个RS485接口 远程接口：后板1个S端子可连接中控 共模拟制比：>70dB(1KHz) 输入范围：≤+25dBu 频率响应：20Hz-20KHz(-0.5dB) 信噪比：>96dB/1KHz0dBu 失真度：<0.01%OUTPUT=OdBu/1KHz 通道分离度：>80dB(1KHz) 输入哑音：每个通道设立单独哑音控制 输入延时：每个输入通道有单独延时控制，调节范围0-30ms，小于10ms，步距为0.1ms；大于10ms,步距为1ms 输入相位：同相(+)或反相(-) 输入选择：视频和音乐的输出同步，手动模式 输入均衡：音乐和话筒设9段均衡(EQ1低调、EQ9高调、其它为参量均衡)； 输入增益：音乐和话筒有单独的音量调节，调节范围0%-100%，步距为1% 限幅器设置：音乐和话筒可单独设置限幅器，可调整参数为：门限值：-30dBu-+20dBu、步距为0.1dBu 防啸叫：话筒带4种级别的防啸叫功能 输出哑音：每个通道设立单独哑音控制 输出相位：同相(+)或反相(-) 输出均衡：每个输出通道设7段均衡(低调、高调、参量三种均衡模式)； 输出增益：每个输出通道有单独的音量调节，调节范围0%-100%，步距为1% 输出延时：每个输出通道有单独延时控制，调节范围0-60ms,小于10ms,步距为0.1ms;大于10ms,步距为1ms 分频器设置：每个输出通道可单独设置低通滤波器（LPF）和高通滤波器（HPF)，可调整参数为：滤波器类型：Linkwitz-Riley/BesselButterworth , 限幅器设置：每个输出通道可单独设置限幅器，可调整参数为：门限值：-30dBu-+20dBu、步距为0.1dBu 效果器：1M容量内存保证真实的处理效果，并带3段均衡(一个参量、一个低调、一个高调),带高通低通，效果比率可任意调节 处理器：96KHz采样频率，32-bit DSP处理器，24-bit A/D及D/A转换 显示：采用辨率为144*32的汉字液晶屏分和7段LED显示输入/输出的精确数字电平表、哑音及编辑状态 功耗：≤30W 电源：AC110V/220V 50/60Hz 产品尺寸(宽×深×高)：484×230×44mm 净重：4.5kg | 1 | 台
| 256 | 无线话筒 | 产品概述： 一台主机+四个无线鹅颈话筒 功能特点： 使用UHF635-685MHz频段，应用PLL频率合成锁相环技术，频率可调，可同时使用8套，不受干扰。 集成中央处理器CPU的总控制，配合数字液晶界面显示，操作方便，性能出众。 采用多级窄带高频及中频选频滤波，充分消除干扰信号。 采用音频压缩扩展技术，噪音大大减少，动态范围加大。 全自动红外线对频，使发射机与接收机自动同步收发。 多重静噪控制电路，拒绝外部干扰。 设有回输啸叫抑制减弱功能，能有效减少回输啸叫。 接收机采用多级高频放大，具有极高的灵敏度。 多重噪音监测电路，特设单音锁定TONE-LOCKED系统，使之具有无与伦比的抗干扰特性。 同时设置4个平衡输出、1个混合非平衡输出，适合连接各种外置设备； 接收机背面设置4条橡胶接收天线，增强接收的信号，外观大方得体； 选用极佳晶片及优质零部件，使本机音质极为出色。 空阔最大使用距离100米，理想空间使用距离50米。 技术参数 工作频率：635-685MHz（可调） 直流输入电压：DC14V800mA 特设接收灵敏度选择开关 S/N信噪比：>105dB T.H.D失真：<0.5% 频率响应：40Hz-18KHz 杂讯锁定静噪控制+音码导航锁定静噪控制 全金属底座，配8.8×4CM点阵显示屏，清晰显示用电量、时间、工作频率、使用通道。 传感器：14MM预极化型电容传声器 工作频率：635-685MHz（自动对频） 本机噪声：<25dB 增益：20dB A/D动态范围：大于80dB 工作温度范围：-10`+50…℃ 发射功率输出：高功率档10dBm/低功率档5dBm 拾音头增益调整旋钮：-20dB至+35dB 使用电池：2节AA电池-可连续使用约8小时 接收机尺寸（宽×深×高）：484×220×44mm | 1 | 套
| 257 | 电源时序器 | 功能特点： 具有8路通道电源（220V/13A）时序打开/关闭。 前面2组电源输出接口（220V/16A），前面板USB电源口，可接USB LED灯， 产品8路通道电源开关状态可由面板显示； 前面板显示屏幕，实时显示当前电压； 通过面板一键开关，可时序关启通道，实现时序功能； 带232接口，可受中控设备控制，支持联机控制，可支持9台设备同时联机使用； 远程控制（上电+24V直流信号）8通道电源时序打开/关闭--当电源开关锁处于off位置时有效。 当远程控制有效时同时控制后板端口导通--起到级联控制功能。 技术参数： 通道数：8+2 总输出功率：7kW 每步时间：1s 电源线定义：火线（红色）、零线（黑色）、地线（白色） 电源：AC 220V 50-60Hz 尺寸（宽×深×高）：484×293×44mm 重量：4.7kg | 1 | 台
| 258 | 音频连接线 | 国标 | 6 | 根
| 259 | 音视频线 | 国标 | 1 | 批
| 260 | 会议控制设备 | ≤14.0FHD TN AG 220N N；CPU:Core ≥i5-1155G7 2.5G 4C MB；显卡:Integrated Graphics；板载内存:≥8GB(4x16Gx16) DDR4 3200；Marketing Mode:HDD/SSD Mode；SSD:≥256GB SSD M.2 2242 G3 TLC；HDD:≥1TB HD 5400RPM 2.5 7mm；Battery:3Cell 45Wh Internal；Color:Black；Power Adapter:65W USB-C LC 3Pin BK CHNML；Camera:720P HD Camera With Single Mic；指纹识别:No Fingerprint Reader；键盘:KB BK ENG；Microsoft Office:Office Trial；操作系统:W11 Home CHNML；无线网卡:WLAN 2x2ax+BT；Service1:商用NB三年全保上门服务；Service9:商用NB三年电池保服务； | 1 | 台
| 261 | 室内全彩显示屏 | 尺寸 ：5120*2880mm 像素结构 表贴三合一 SMD1515 像素间距（mm） 1.538 模组分辨率（W×H） 208×104 模组尺寸（mm） 320（L）×160（W）×15（H） 模组重量（kg/块） 0.45 模组最大功耗（W/块） 31 像素密度（点/m2） 422500 维护方式 磁吸前维护 显示屏亮度（cd/m2） ≥500 色温（K） 3000-18000 可调 水平视角（°） ≥160 垂直视角（°） ≥140 对比度 ≥3000:1 亮度均匀性 ≥97% 色度均匀性 ±0.003Cx,Cy 之内 最佳视距（m） ≥1.538 峰值功耗（W/m2） 700 平均功耗（W/m2）350 供电要求 AC220-240V 驱动方式 恒流驱动 换帧频率（Hz） 60 刷新率（Hz） ≥3840 工作温度范围（℃） -10—40 存储温度范围（℃） -20—60 工作湿度范围（RH）无结露 10-60% 存储湿度范围（RH）无结露 10-60% 信号接口 HUB320 接口 电源接口 VH4PIN | 14.75 | 平方
| 262 | 开关电源 | 输入电压/输入频率 176~264VAC/47~63HZ 浪涌电流 冷启动，40A/230VAC 线性调整率 ≤0.5% 输出过载保护 110%-150%切断输出，输入重启后 上升，保持时间 50ms，20ms额定满载 绝缘强度 I/P-O/P：3KVAC, I/P-FG：1.5KVAC, O/P-FG:0.5KVAC,1min 工作温度 -30℃~+60℃ 储存温度 -40℃~+100℃，20~95%RH无冷凝 安全标准 GB4943，UL60950-1，EN60950-1 EMC标准 GB9254，EN55022 冷却方式 自冷 | 1 | 项
| 263 | 控制系统 | 集成标准 HUB 接口，免接 HUB 板。 采用千兆网口，可以连接 PC 端。 支持逐点亮色度校正。 支持接收卡预存画面设置。 支持温度、电压、网线通讯和视频源信号状态检测。 支持 5Pin 液晶模块 | 1 | 项
| 264 | 显示屏播放控制软件 | 1. 支持多种视频格式、图片、动画、Office文件、文字、时钟、走马灯、天气、计时、温湿度、流媒体、网页、采集卡、摄像头、Rss简讯； 2.丰富的媒体属性：包括透明、背景颜色、背景图片、透明度、音量、显示比例、出入场特效、特效速度、文字颜色、炫彩效果、字体、风格等； 3. 页面支持一个或多个窗口； 4. 支持多个窗口个数不同的页面按次数或播放时长切换播放，且切换过程平滑无黑帧； 5. 可设置不同的日期和时间播放不同的节目页； 6. 可实现多台异地显示屏同步播放； | 1 | 套
| 265 | 视频处理器 | 1.支持多达 5 路输入接口，包括 1 路 DVI，1 路 HDMI1.3，1 路 VGA，1 路 USB 播 放，1 路 CVBS，1 路选配扩展子卡。 2.支持窗口位置、大小调整及窗口截取功能。 3.扩展子卡安装后支持使用鼠标或键盘进行控制和手机电脑等无线投屏。 4.支持输入源一键切换。 5.支持外置独立音频。 6.支持 DVI、HDMI 的输入分辨率预设及自定义调节。 7.支持画面一键全屏缩放、点对点显示、自定义缩放三种缩放模式。 8.支持快捷点屏，简单操作即可完成屏体配置。 9.支持 4 个网口输出，最大带载 260 万像素。 10.支持创建 6 个用户场景作为模板保存，可直接调用，方便使用。 11.支持通过 RS232 协议连接中控设备。 12.支持屏体参数调整，例如亮度、Gamma 等。 13.前面板直观的 LCD 显示界面，清晰的按键灯提示，简化了系统的控制操作。 | 1 | 台
| 266 | 主控电脑 | 1. 主板：Intel 770系列芯片组 2. CPU：≥酷睿 I3-13100 处理器 3. 内存：≥16G DDR4 3200MHz 4. 硬盘：≥1T SSD 5. 显卡：集成显卡，性能≥UHD 730 6. 接口：≥8个USB端口（其中前置USB ≥6个），1个HDMI端口；1个DP端口；1个串口；1个音频线路输入端口/输出端口 7. 输入设备：静音键鼠套装（与主机同一品牌） 8. 系统：出厂预装正版Windows 11（64位）操作系统 9. 电源：180 W 内置电源适配器，最高 90% 能效 10. 音频：通用音频插孔，麦克风 / 耳机组合插孔 11. 扩展插槽：≥1 个PCI插槽；1个PCIe x1 插槽；1 个PCIe x16 插槽； ≥2个M.2 12. 网卡：集成10/100/1000M网卡 13. 机箱：标准立式机箱，≤15L体积，免工具开启;附件线缆锁;标准锁孔 14. 安全保护：配备机箱锁扣， BIOS具备自动保护功能，BIOS被攻击会自动保护，不影响正常工作。通过BIOS控制USB enable或者disable，并能识别键盘/鼠标/打印机等非存储设备 15. ▲提供政府采购节能、环境认证证书 16. 显示器：尺寸：≥23.8英寸，16:9宽屏；接口：能与主机连接，实现1080P的显示效果；具有DP+HDMI接口,物理分辨率：≥1920 | 1 | 台
| 267 | LED配电柜 | 满足室内20KW配电，含PLC | 1 | 台
| 268 | 主电缆线 | 3*4平方电源线 | 1 | 项
| 269 | 主网线 | 超5类，长度不超过100米 | 16 | 条
| 270 | 显示框架结构 | 定制钢结构，含不锈钢包边，颜色甲方指定 | 14.75 | ㎡
| 271 | 安装调试 | 大屏安装调试 | 14.75 | ㎡
| 272 | 天花喇叭 | 技术参数： 额定功率：100W 最大功率：200W 分频：二分频 喇叭单元：8寸喇叭台湾纸盆，25芯进口钛膜高音 频率响应：60-20KHz 灵敏度：93dB 尺寸：Φ272*118mm 开孔尺寸：240mm 重量：2.6KG | 8 | 只
| 273 | 专业功放 | 功能特点： 电路类型：CLASS AB。 主要用于KTV、会议、小型路演、多功能厅等。 体积小，低重量、高效率、高音质，声音饱满有磁性。 采用高效稳定的Class-AB线路，通过高效的讯号转换功能，很大程度的降低谐波失真、互调失真和瞬态互调失真，让音质完美地放大。 一体模块化设计、坚实紧凑结构及精湛的制造工艺，使其不论是在小型会议室、KTV或者是大型的体育馆、演唱会都能够表现稳定和出色。 具有独特的保护电路设计，保护功能：直流、过热、过载以及限幅，过压、欠压有效保设备长期使用。 技术参数 立体声输出功率8Ω：200W×2 立体声输出功率4Ω：280W×2 输入灵敏度：0.775V 频率响应：20-20000Hz(±0.3dB) 转换速率：≥10V/µs 阻尼系数：﹥200：1 串音：>-75dB@1KHz 信噪比：﹥100dB 总谐波失真：＜0.5%，1KHz 互调失真：﹤0.35%8Ω,1KHz1W 尺寸(W×H×D)：483×88×310mm 净重：10Kg | 4 | 台
| 274 | 数字音频处理器 | 产品描述 通用型数字音频处理器，ADI SHARC 21489，频率450M Hz，支持8路MIC/Line输入，支持48V幻象供电，8个平衡线路输出。DSP具有强大的处理能力，每个输入通道均有反馈抑制器、高通滤波、低通滤波、延时器、压限器、参量均衡（PEQ/HighShelf/LowShelf），每个输出通道具有高通滤波、低通滤波、参量均衡（PEQ/HighShelf/LowShelf）、压限器、延时器。内置正弦波、粉红噪声、白噪声信号发生器。存储多个场景预设，可自定义标签，1个UDP/IP通讯端口，1个RS-232通讯端口，1个RS-485通讯端口，开放第三方控制协议。支持扩展墙面安装触摸屏控制面板，可以通过墙面控制屏设定音量、调用模式预设。用于会议室、多功能厅、现场演出。 功能特点 最新音频处理器技术，40bitDSP浮点运算引擎处理芯片，24bitA/D及D/A转换，音频采样率达到48KHz。 提供8路平衡式话筒／线路输入，采用裸线接口端子，8路平衡式输出，采用裸线接口端子，4路GPIO逻辑接口。 内置USB声卡，支持播放USB音频文件，支持录播和远程会议。 输入：前级放大、信号发生器、扩展器、压缩器、参量均衡、自动增益、反馈抑制器等。 输出：参量均衡、高低通、延时器、限幅器、输出正反向、增益调节。 内置话筒自适应反馈消除（AFC）、数字矩阵、自动混音、回声消除、噪声抑制。 支持编组控制功能、多组场景预设、远程管理功能，支持通道拷贝、粘贴、联控功能。 输入输出通道支持LINK联调和分组联动调试功能。 设备支持APP控制，支持IOS、安卓、WINDOWS等，APP软件支持用户自定义，通过APP可实现对处理器进行控制，如音量大小、预设调用、外控第三方设备(支持RS232、RS485、UDP等)、矩阵切换等。 系统集成中控功能，支持RS232、RS485、UDP控制，简单地控制投影、幕布、灯光、窗帘、电源时序器等第三方设备。 产品支持扩展外接控制面板功能，面板类型至少两种以上，可实现远端对处理器进行控制，如音量大小、预设调用、外控第三方设备(支持RS232、RS485、UDP等)、矩阵切换等。 RS-232双向串行控制接口用于控制外部其它设备如：视频矩阵等RS-232设备，或接收第三方RS－232控制，如AMX.Crestron。 自带中英文操作软件，直观、图形化软件控制界面，可工作在Windows2000/XP/Windows7/Windows10系统环境下。 技术参数 音频输入：8通道平衡输入，凤凰插头 最大输入电平：12dBu/Line,-9dBu/Mic 输入增益：0/10/20/30/40/43dB 输入阻抗：平衡9.4KΩ 幻象电源：+48VDC 音频输出：8通道平衡线路电平，凤凰插头 输出阻抗：平衡102Ω 信号处理：32-bitADISHARC21489频率450MHz 采样频率/量化：48kHz，24BitADC，24BitDAC 频率响应：20～20kHz(±0.2dB) 总谐波失真+噪声：0.003%@4dBu 本底噪声(A-计权-模拟)：-89dBu 尺寸（宽×深×高）：484×260×44mm 电源：AC190~240V，50Hz/60Hz，25W 工作温度：-20℃--80℃ 重量：2.7kg | 1 | 台
| 275 | 机架式调音台 | 功能特点： 机架式紧凑型多功能调音台； 16路低噪音通道； 8路单声道输入，4路立体声输入； 3路立体声返回，4个AUX效果输出； 1组立体声监听输出，4编组输出； 1组左右平衡主输出，1组主混音输出； 1个单声道输出，1个效果器脚踏板开关； 1组TAPE输入和1组TAPE输出； 具有通道哑音功能 双24BitDSP效果器 每路独立48V幻像电源控制 产品配置USB声卡，可播放高清无损音乐 19〞机架式安装设计 技术参数： 输入通道：8路单声道+4路立体声输入 通道均衡：3Band+MidSweep 辅助输出：4 返回：3 效果器：24BitDSP 主输出：1 编组输出：4 幻象电源：48V DC 频率响应：话筒输入到总输出（增益@单位) +0，-1dB，<10Hz to 80Khz +0，-3dB，<10Hz to 120Khz 失真(THD&IMD)：THD：<0.007% 20 Hz to 20kHz 0.003%@ 1 kHz典型 失真(THD&IMD)：SMPTE IMD：<0.005%(7 kHz/60 Hz,4：1) 本底噪声信噪比：-87dBu.-89等效输入噪声，带宽：20 Hz~20kHz， 本底噪声源阻抗：150Ω -129.5dBu @+60 dB增益 话筒输出噪声直接输出：-100dBu（最小增益）剩余的输出噪声： 话筒输出噪声主输出：-100 dBu（关闭通道与主输出的音量) 通道线路和话筒输入：82db 监听室输出：80db 效果/辅助输出：80db 立体声输出：82db 重量：8.00kg 尺寸（宽×深×高）：474*465*140mm | 1 | 台
| 276 | 全数字会议处理器 | 功能特点： 前面板具有4.3寸显示触摸屏，可以显示系统设备状态。 配合数字会议主机，环境允许的条件下支持16个有线单元。 配合数字会议主机以及多台发射器，环境允许的条件下支持8个无线单元。 内置100M网络通讯功能，SSRAM，10/100M以太网口交换功能，2个网络接口，每个接口支持IEEE802.3、IEEE802.3u、IEEE802.3x规范。 具有1路EXTENSION接口，可用于连接数字会议主机扩展口。 具有2路网口，用于连接无线AP和与会议主机通信；通过网络协议对接数字会议主机，实现音频数据传输。 具有1路卡侬平衡输入，1路莲花非平衡输入。 具有1路卡侬平衡输出，1路莲花非平衡输出。 支持四路6芯航空接口，支持扩展128个单元；面板具有AFC按键、DSP按键和与之相应的功能工作指示灯。 具有自动混音功能，包括增益共享型自动混音以及门限型自动混音。 具有AFC啸叫抑制功能，采用2种算法，一种是陷波，一种是移频双方式，能够自动抓取啸叫点并设置陷波器陷波，陷波器支持12个固定点和12个动态点，可有效消除啸叫功能。 具有输出具有31段图示EQ调节功能。 具有自动增益功能，能够有效将话筒音量保持在一定动态范围。 具有话筒语音激励功能，可设置跟踪阈值，当话筒发言达阈值时可实现联动摄像跟踪功能。 通过会议扩展主机可增加会议系统带载数量，连接更多会议话筒单元。 技术参数： 频率响应：80Hz-16kHz 信噪比：>75dB(A) 输出负载：>1KΩ 静态功耗：33W 连接方式：RJ45网口 指示灯：AFC功能指示灯、音频信号灯、工作状态指示灯、电源指示灯 主电源：AC100-240V 功耗：3.3W 尺寸：483*350*89mm 重量：4.95KG | 1 | 台
| 277 | 音频隔离器 | 功能特点 无电源设计使得产品全天侯工作，性能稳定可靠 有效抑制隔离音频系统交流声及噪声 内置瞬态、浪涌抑制、抗静电保护电路 较高的抗共模干扰抑制能力得益于其优异的电路设计 支持即插即用，支持热插拨、无需电源，无需软件设置和维护 体积小巧、重量轻、安装简易 两通道平衡式信号输入及信号输出 输入端口采用复合多功能型COMBO接口，使其的实用性更广泛 技术参数 输入阻抗：20Hz-20kHz,0dBu, (1.45kΩ) 增益：1KHz,0dBu, (-0.05dBu) 频率响应：20Hz-20kHz,0dBu, (±0.3dBu) 相位差：20Hz-20kHz,0dBu, (＜±1.0°) 谐波失真：1KHz,+4dBu, (＜0.0005%) 20Hz,+4dBu, (＜0.1%) 最大输出：20Hz,1%THD, (＜+11dBu) 共模抑制比：60Hz, (＞105dB) 3kHz, (＞70dB) 信噪比：20Hz,11dBu, (＞120dB) 分离度：1KHz,0dBu, (＞125dB) 输出阻抗：20Hz-20kHz,0dBu, (856Ω) 直流电阻：each winding (375Ω) 工作温度：0℃~70℃ 击穿电压：winding to winding (＞750V RMS) winding to frame (＞1000V RMS) 净重：0.288kg 产品尺寸：111x89x39mm | 1 | 台
| 278 | 电源时序器 | 功能特点： 具有8路通道电源（220V/13A）时序打开/关闭。 前面2组电源输出接口（220V/16A），前面板USB电源口，可接USB LED灯， 产品8路通道电源开关状态可由面板显示； 前面板显示屏幕，实时显示当前电压； 通过面板一键开关，可时序关启通道，实现时序功能； 带232接口，可受中控设备控制，支持联机控制，可支持9台设备同时联机使用； 远程控制（上电+24V直流信号）8通道电源时序打开/关闭--当电源开关锁处于off位置时有效。 当远程控制有效时同时控制后板端口导通--起到级联控制功能。 技术参数： 通道数：8+2 总输出功率：7kW 每步时间：1s 电源线定义：火线（红色）、零线（黑色）、地线（白色） 电源：AC 220V 50-60Hz 尺寸（宽×深×高）：484×293×44mm 重量：4.7kg | 1 | 台
| 279 | 音视频线 | 国标 | 1 | 批
| 280 | 会议控制设备 | ≤14.0FHD TN AG 220N N；CPU:Core ≥i5-1155G7 2.5G 4C MB；显卡:Integrated Graphics；板载内存:≥8GB(4x16Gx16) DDR4 3200；Marketing Mode:HDD/SSD Mode；SSD:≥256GB SSD M.2 2242 G3 TLC；HDD:≥1TB HD 5400RPM 2.5 7mm；Battery:3Cell 45Wh Internal；Color:Black；Power Adapter:65W USB-C LC 3Pin BK CHNML；Camera:720P HD Camera With Single Mic；指纹识别:No Fingerprint Reader；键盘:KB BK ENG；Microsoft Office:Office Trial；操作系统:W11 Home CHNML；无线网卡:WLAN 2x2ax+BT；Service1:商用NB三年全保上门服务；Service9:商用NB三年电池保服务； | 1 | 台
| 281 | 12口24芯光纤配线架 | 规格：高端通用型12口光纤配线架 产品描述 光纤配线架是一款高级、紧凑型的满足光纤端接解决方案的产品； 配线架内可容纳多达12芯SC尾纤或24芯LC尾纤的熔接； 配线架抽屉式设计，保证安装、检查、测试均非常方便； 带有涂层的钢结构骨架，坚固耐用； 开创性的设计能确保安装、移动以及未来的变更时，均非常灵活； 设计时充分考虑到光纤应用的多样性，BAS光纤配线架能够安装不同类型的光纤模板和耦合器，以满足不同功能和性能的要求。 产品特点 1U高度、19英寸宽度； 空间合理，保证光纤跳接、熔接的合理弯曲半径； 单模、多模两种光纤均适用； 配线架设计有用于固定到机柜的耳朵(每套2个)； 框架材料选用高级钢板； 备选件光纤熔接盘可以安装到光纤配线架内部； 配线架上有两个直径25mm 圆孔，便于光缆进出； 从技术和使用角度，充分考虑光纤跳线和熔接的空间； 从技术上充分考虑光纤的安全性、储存和合理端接； 前端空间便于跳线的管理和保护； 安装、检查、测试都非常方便。 | 2 | 条
| 282 | 42U机柜 | 42U机柜 | 2 | 台
| 283 | PDU | 10A8口 | 2 | 条
| 284 | 200*100桥架 | 200*100*1.2 | 57.5 | 米
五层 | 285 | 半球 | 全彩级高灵敏度传感器，F1.0超大光圈镜头，提供更清晰的视频流输入 最高分辨率可达1920 × 1080 @25 fps，在该分辨率下可输出实时图像 支持背光补偿，强光抑制，3D数字降噪，120 dB宽动态，适应不同环境 支持柔光灯补光，照射距离最远可达30 m 内置1个内置麦克风 符合IP66防尘防水设计，可靠性高 传感器类型：1/2.7" Progressive Scan CMOS 最低照度：彩色：0.0005 Lux 宽动态：120 dB 调节角度：水平：0°~360°，垂直：0°~75°，旋转：0°~360° 景深范围：2.8 mm：1.7 m~∞ 4 mm：2.1 m~∞ 6 mm：3.5 m~∞ 焦距&视场角：2.8 mm，水平视场角：106°，垂直视场角：57°，对角视场角：127° 4 mm，水平视场角：84°，垂直视场角：45°，对角视场角：99° 6 mm，水平视场角：55°，垂直视场角：30°，对角视场角：63° 防补光过曝：支持 补光灯类型：柔光灯 补光距离：最远可达30 m 最大图像尺寸：1920 × 1080 视频压缩标准：主码流：H.265/H.264，支持超级智能编码 子码流：H.265/H.264/MJPEG 第三码流：H.265/H.264 音频：1个内置麦克风 网络：1个RJ45 10 M/100 M自适应以太网口 恢复出厂设置：支持客户端或浏览器恢复 启动及工作温湿度：-30 ℃~60 ℃，湿度小于95%（无凝结） 供电方式：DC：12 V ± 25%，支持防反接保护 PoE：IEEE 802.3af，Class 3 电流及功耗：DC：12 V，0.54 A，最大功耗：6.5 W PoE：IEEE 802.3af ，CLASS 3，最大功耗：8 W 电源接口类型：Ø5.5 mm圆口 产品尺寸：Ø130.1 × 103.1 mm 包装尺寸：165 × 165 × 115 mm 设备重量：455 g 带包装重量：650 g 防护：IP67 | 6 | 台
| 286 | 监控授权 | 视频监控应用提供视频管理服务，支持编码设备通过海康设备网络SDK协议、海康Ehome协议、海康ISUP5.0协议、GB28181协议、ONVIF协议、大华设备网络SDK协议、萤石协议接入平台，实现视频预览、录像回放、视频上墙、视频事件监控服务能力，并且在网络带宽不足、有流量限制的网络环境下可以通过以图片替代视频的模式提供监控服务。 一、视频预览 1、支持视频实时预览能力，实现预览窗口布局切换、预览画面自适应及全屏切换； 2、支持云台控制、实时抓图、紧急录像、即时回放、主子码流切换、声音开启\关闭、辅屏预览（1个辅屏）、对讲、广播、报警输出控制的能力； 3、支持智能规则展示的能力（如：针对热成像设备温度信息实时展示）； 4、支持资源视图管理能力，以视图形式管理监控点、视频预览轮巡等自定义资源组，其中视图类型包含公有视图和私有视图； 5、支持全景视频监控预览能力，支持球型鹰眼、全景摄像机的全景模式； 二、录像回放 1、支持录像计划管理能力，支持实时录像计划、录像回传计划； 2、支持录像回放能力，支持多画面同步回放和异步回放切换、超高倍速回放、分段回放、录像下载、录像剪辑、录像标签、录像锁定、录像抓图； 三、图片监控 1、支持视频预览与图片实时监控模式切换能力，实现图片监控模式； 2、支持图片查询回放能力，实现按监控点、时间段展示抓拍图片； 3、支持图片自动播放能力，支持图片自动播放速度可设置； 4、支持图片下载能力； 四、视频上墙 1、支持电视墙场景管理能力，实现场景窗口配置、场景切换计划配置以及轮巡计划的管理； 2、支持上墙控制能力，实现场景一键上墙、场景切换、电视墙切换、监控点上下墙、轮巡控制操作； 五、视频事件 1、支持视频事件布撤防能力，可按计划模版进行布防，事件类型包括移动侦测、视频丢失、视频遮挡、报警输入、报警输出； | 6 | 个
| 287 | 监控24口POE交换机 | 提供24个千兆PoE电口、2个千兆光口 交换容量：56 Gbps 包转发率：41.67Mpps 支持IEEE 802.3at/af标准 端口最大供电功率：30 W 整机最大供电功率：370 W 支持PoE看门狗 支持6 KV防浪涌（PoE口） 支持IEEE 802.3、IEEE 802.3u、IEEE 802.3x、IEEE 802.3ab、IEEE 802.3z标准 支持管理平台管理 支持手机APP管理 支持安防网络拓扑管理、链路聚合、端口管理 支持远程升级 支持PoE输出功率管理 支持VLAN 支持SNMPv1/v2c协议 支持DHCP Snooping 支持终端安全防护 坚固式高强度金属外壳 安装方式：机架式 | 1 | 台
| 288 | 监控光模块 | 千兆20公里单模双纤模块 不分收发 TX1310nm/1.25G RX1310nm/1.25G LC 20km 0～70℃ SFP 发射光功率:-6～-1dBm 接收灵敏度（低值）:-21dBm | 2 | 块
| 289 | 吸顶喇叭 | 功能特点： 1.额定功率：3/6W 2.最大功率：12W 3.定压输入：100V 4.阻抗：COM/1.1KΩ 5.灵敏度：90dB 6.频率响应：110-15000Hz 7.扬声器：5''全频 8.安装开孔：Φ170mm | 3 | 只
| 290 | 网络面板 | 规格：86免工具快速拆卸单口面板 产品描述 面板采用后嵌入式面框设计，表面无螺丝孔，外型美观。面板表面带嵌入式图表及标签位置，配有电话和网络标签，可识别数据和语音端口，并配有防尘滑门用以保护模块、遮蔽灰尘和污物进入。背面使用交叉加强筋使面部安装后更平整，且具有防尘门半透明防误插功能。 产品特点 面板采用快速拆卸设计，面板盖板从下方轻按即可打开，使用方便快捷。 面板上带二维码图标，配合手机客户端二维码软件使用，扫描二维码后，显示该点位的相关信息以及整条链路上的配线架和交换机的相关信息。 86型面板，可以垂直安装信息模块，带防尘盖，带电话电脑标记，带有透明标识系统，标识条为翻转结构，以方便更换标识条，面板与标准RJ45模块插座配套；有单口、双口和四口可供选择，以方便在不同环境下的灵活选择； 所有塑料材料采用ABS材质耐腐塑料， UL 94V-0 防火等级； 颜色：乳白色，抗老化，永不变色。 | 33 | 块
| 291 | 六类信息模块 | 规格：180度六类RJ45非屏蔽模块插座 产品描述 符合符合工程美学的现代设计； 采用引线框技术，性能大大优于六类标准的要求； 色码清晰，便于端接，兼容T568A&T568B线序； 锁扣灵活，易于模块嵌入面板和从面板上拆卸； 可采用110 型、GigaPro等端接工具进行端接； 模块自带防尘门； 带圆口设计的透明IDC防尘盖，有利于线缆固定； 性能向下兼容五类、超五类产品； 兼容BAS所有系列面板。 电气特性 介电强度：1000V 60HZ/1分钟； 额定电流：1.5Amp 绝缘电阻：最小200MΩ 接触阻抗：1MΩ 温度范围：-40～70℃ 传输性能：超过ISO/IEC 11801 E级 AS/NZS 3080:2003 E级 机械特性 模块连接器： RJ45 8针连接器：符合FCC68部分，F子部分及IEC-60603-7 材料：磷青铜、100μm镀镍层、50μm镀金层 IDC连接器： 可卡接22～26AWG规格导体 导体绝缘层直径：0.70～1.40mm 材料：镀镍磷青铜 IDC主体和覆盖材料：防火，符合UL 94V-0，塑料 耐用性：可插拔1500次以上，端接300次以上 | 66 | 个
| 292 | 网络交换机 | 24个10/100/1000BASE-T电口，4个1000 BASE-X SFP端口 | 2 | 台
| 293 | 光模块 | SFP千兆光模块-(1310nm,10km,LX,LC) | 4 | 块
| 294 | 六类配线架 | 规格：24口六类模块化兼容型网络配线架 产品描述 24口模块化兼容型网络配线架符合ISO/IEC 11801 ，TIA/EIA-568标准； 内置螺丝设计，配线架能直接安装在19英寸标准机架或机柜上，后面带背面理线盘，配有加厚型后理线支架； 采用高密度的模块设计，自由选择卡入不同颜色模块以作色码管理； 配线架24个端口带有透明标识系统，较大的端口编码码标识易于快速识别插座； 产品特点 网络配线架兼容全系列非屏蔽和屏蔽铜缆网络系统，屏蔽模块安装在网络配线架上后，无需其他操作自动接地； 配线架的24个端口均带有透明标识系统，采用向内翻转结构，方便更换标识条； 配线架的两端带有标识区，配合手机客户端二维码软件使用，方便快速查找配线架，标识区带有透明标识系统，标识条为翻转结构，以便更换标识条； 配线架的加厚型后理线支架上设置24个线缆自动捆扎装置，能调节捆扎力度，保证弯曲半径和避免线缆挤压； 手机客户端二维码软件通过扫描配线架标识区的二维码，可显示该设备的相关信息和设备端口点位的相关信息和连接信息，便于现场维护人员快速定位、查找相关点位信息，提高工作效率。 | 5 | 条
| 295 | 理线架 | 规格：网络理线架 产品描述 理线架现代美观大方； 配合网络配线架使用； 两者风格相得益彰,统一和谐; 1U高度，19”规格； 应用于配线架和网络设备之间的跳线管理； 建议每两个1U配线架或1U网络设备之间安装； 独特的夹接方式，可简单快速安装到机柜或机架中； 理线架采用PVC材质； 最多可安装管理多达五十条跳线； 跳线安装拆卸简单方便； 更深设计的理线环，可确保线缆弯曲半径； 盖板可以上下双向翻盖，也可以取下盖板，使用灵活方便。 | 9 | 条
| 296 | 高密AP | Wi-Fi 6三射频通用级高密放装型无线接入点，支持2.4GHz和5GHz频段，整机可提供最高5.375Gbps的无线接入速率，可支持802.11a/b/g/n/ac和802.11ax工作，支持胖/瘦模式切换，支持802.3af/at/bt供电和本地DC电源供电。 | 6 | 台
| 297 | AP授权 | 无线控制器产品专用升级许可证，可扩展16个License，每License包含1个普通AP或2个墙面型AP。 | 6 | 个
| 298 | 电话面板 | 规格：86免工具快速拆卸单口面板 产品描述 面板采用后嵌入式面框设计，表面无螺丝孔，外型美观。面板表面带嵌入式图表及标签位置，配有电话和网络标签，可识别数据和语音端口，并配有防尘滑门用以保护模块、遮蔽灰尘和污物进入。背面使用交叉加强筋使面部安装后更平整，且具有防尘门半透明防误插功能。 产品特点 面板采用快速拆卸设计，面板盖板从下方轻按即可打开，使用方便快捷。 面板上带二维码图标，配合手机客户端二维码软件使用，扫描二维码后，显示该点位的相关信息以及整条链路上的配线架和交换机的相关信息。 86型面板，可以垂直安装信息模块，带防尘盖，带电话电脑标记，带有透明标识系统，标识条为翻转结构，以方便更换标识条，面板与标准RJ45模块插座配套；有单口、双口和四口可供选择，以方便在不同环境下的灵活选择； 所有塑料材料采用ABS材质耐腐塑料， UL 94V-0 防火等级； 颜色：乳白色，抗老化，永不变色。 | 17 | 块
| 299 | 电话光端机 | 32路 | 2 | 台
| 300 | 读卡器 | 认证方式：刷卡、密码 读卡频率：13.56MHz 可识别卡：IC卡(支持扇区加密)、CPU卡序列号(不含加密功能) 按键方式：触摸按键 通讯方式：RS485+Wiegand 工作电压：DC 12V 功耗：≤2W 安装方式：预埋120或86底盒安装 工作环境：室内，IP64 设备尺寸：121.7mm(高)x87.2mm(宽)x24.6mm(厚) | 1 | 台
| 301 | 人脸读卡器 | 操作系统：嵌入式Linux操作系统； 屏幕参数： 7英寸触摸显示屏，屏幕比例9:16，屏幕分辨率600*1024； 摄像头参数：采用宽动态200万双目摄像头； 认证方式：支持人脸、刷卡（IC卡、手机NFC卡、CPU卡序列号/内容、身份证卡序列号）、密码认证方式，可外接身份证、指纹、蓝牙、二维码功能模块； 人脸验证：采用深度学习算法，支持单人或多人识别（最多5人同时认证）功能；支持照片、视频防假；1:N人脸验证速度≤0.2s，人脸验证准确率≥99%； 存储容量：本地支持10000人脸库、50000张卡，15万条事件记录； 硬件接口：LAN*1、RS485*1、Wiegand * 1(支持双向)、typeC类型USB接口*1、电锁*1、门磁*1、报警输入*2、报警输出*1、开门按钮*1、SD卡槽*1（最大支持512GB）、3.5mm音频输出接口*1； 通信方式及网络协议：有线网络； 使用环境：IP65，室内外环境（室外使用必须搭配遮阳罩）； 安装方式：壁挂安装（标配挂板，适配86底盒）； 工作电压： DC12V~24V/2A（电源需另配）； 产品尺寸：209.2*110.5*24mm； 设备重量：净重0.56kg，毛重0.88kg 功能介绍： 可视对讲：支持和云平台、客户端、室内机、管理机进行可视对讲；支持配置一键呼叫室内机或管理机；支持副门口机或围墙机模式； 视频预览：支持管理中心远程视频预览，支持接入NVR设备，实现视频录像，编码格式H.264； 口罩检测：支持口罩检测模式，可配置提醒戴口罩模式、强制戴口罩模式，关联门禁控制； 安全帽检测：支持工地安全帽检测功能，可配置提醒安全帽模式、强制戴安全帽模式，关联门禁控制； 识别界面可配：识别主界面的“呼叫”、“二维码”、“密码”的按键图标可分别配置是否显示； 认证结果显示可配：支持认证成功界面的“照片”、“姓名”、“工号”信息可配置是否显示； 认证结果语音自定义：集成文字转语音（TTS）和语音合成技术，认证成功和认证失败的语音可以分别配置4个时间段进行自定义播报，同时认证成功的语音可叠加播报姓名； 工作模式：支持广告模式、简洁模式主题模式 外接安全模块：支持通过RS485接入门控安全模块，防止主机被恶意破坏的情况下，门锁不被打开； 外接读卡器：支持通过RS485或韦根（W26/W34）接口外接1个读卡器，同时可实现单门反潜回功能； 读卡器模式：支持通过RS485或韦根（W26/W34）接入门禁控制器，作为读卡器模式使用； 门禁计划模板：支持255组计划模板管理，128个周计划，1024个假日计划；支持常开、常闭时段管理； 组合认证：刷卡+密码、刷卡+人脸、人脸+密码等组合认证方式 多重认证：支持多个人员认证（人脸、刷卡等）通过后才开门； 报警功能：设备支持防拆报警、门被外力开起报警、胁迫卡和胁迫密码报警等； 事件上传：在线状态下将设备认证结果信息及联动抓拍照片实时上传给平台，支持断网续传功能，设备离线状态下产生事件在与平台连接后会重新上传； 单机使用：设备可进行本地管理，支持本地注册人脸、查询、设置、管理设备参数等； WEB管理：支持Web端管理，可进行人员管理、参数配置、事件查询、系统维护等操作。 | 2 | 台
| 302 | 门禁电源 | 12V10A | 2 | 块
| 303 | 出门开关 | 1.结构：塑料面板；性能：最大耐电流≥1.25A，电压≥250V；输出：常开；类型：适合埋入式电器盒使用； | 3 | 只
| 304 | 磁力锁 | 1.工作电压 DC12V；工作电流 400mA*2/220mA*2 2.承受拉力≥280KG 3.延时开门 4秒或8秒可选。适用范围 木门、玻璃门、金属门、防火门等。开门类型 断电开门 | 3 | 把
| 305 | 门禁授权 | 基础门禁管理通过接入多种门禁设备，利用卡片、人脸、指纹介质，实现人员身份辨别、出入管控等智能应用，主要提供门禁权限管理、事件管理、门禁状态查看、门禁远程控制、人员出入记录实时展示、远程呼叫对讲等应用。 一、提供门禁权限管理应用 1、支持按组织、人员、人员分组、门禁点维度配置权限； 2、支持设置权限有效期、计划模板、假日计划； 3、支持按人员特征属性生成人员分组，如证件类型、岗位等级、职称等； 4、支持权限增量下发、初始化下发； 5、支持按时段配置门的常开常闭状态； 6、支持认证方式设置，可按不同时段设置不同的认证方式，如刷卡+人脸、刷卡+指纹； 7、支持首卡常开，刷首卡可使门保持常开至常开时间段结束，若此期间再次刷首卡，门恢复正常状态； 8、支持特殊卡设置，包括残疾人卡（可延长开门时间）、黑名单卡（无法开门）、胁迫卡（正常开门并上报胁迫报警）、超级卡（不受限于门常闭、刷卡+密码认证需要密码确认的规则，刷卡直接开门）； 9、针对刷卡开门方式，即使卡片权限未同步到设备，也可通过中心平台完成权限认证开门。 10、支持调整已超出或即将超出设备容量的人员生物信息； 11、支持按门禁点、人员、组织、区域等多维度，综合查询权限配置、下发状态等信息； 二、提供门禁事件管理应用 1、支持配置平台接收到事件类型； 2、支持配置事件保存时长； 3、支持查询人员出入事件和设备事件； 三、提供门禁状态查看及远程控制应用 1、支持查看门禁状态，包括开关状态、在离线状态； 2、支持对门禁点反控，包括对门进行开、关、常开、常闭的反控操作； 3、支持远程呼叫应用，门禁一体机呼叫中心发起开门请求，cs客户端弹窗显示一体机视频，中心可选择接听、拒绝、开门； 四、提供人员出入记录实时展示应用 1、支持人员进出事件实时展示，包括人员基础信息、抓拍图片、进出时间、设备名称等，可全屏展示 | 3 | 个
| 306 | 密码锁 | ▲集中管理433联网版，通过ilmas组件接入ISC综合安防平台，silas组件接入EBG高校/EDU平台，门锁本地无法增删改用户权限 ▲必须搭配433网关GW5（313800101）配套使用 ▲锁体 支持6068机械锁体、6068机械霸王锁体， 锁体不在包装中，根据项目需求单独选购，单独运输 ▲适用门厚 40-110mm，方棒不在包装中，根据门厚单独选购，单独运输 面板材质 铝合金 面板尺寸 355*71*26mm 颜色 黑色 指纹头 半导体 锁体类型 上提式锁体 开门方向 左开/右开（支持左右互换） 游离把手 支持 锁芯级别 C级 开孔尺寸 门边距60mm，中心距68mm 开锁方式 指纹、密码、感应卡、身份证、机械钥匙 用户容量 100个 指纹容量 100枚 密码容量 100组 感应卡容量 100张 读卡距离 0~8mm(萤石卡)、0~3mm(身份证) 刷卡 1.默认支持萤石CPU加密卡、M1卡、身份证，或特定海康M1卡（大白卡:303701468） 2.海康以及第三方IC卡、CPU卡均只支持读取卡号 3.开启第三方卡片模式：初始状态下，上电后按69*2# 网络 Sub1G（433Mhz） 刷卡时间 反应时间200次） 虚位密码 支持（支持最大20位） 扬声器 置于外面板 按键背光灯 白光全亮 防试开锁定 支持（默认5min内验证连续错误5次，锁定3分钟） 周常开计划模板 支持周常开计划模板设置（8个时段*7天），模板数量：1 假日常开计划模板 支持假日常开计划模板设置，最大16个， 假日计划模板优先于周计划模板 工程卡 首次上电后：69*1# +卡；最多10张，循环覆盖； 支持IC卡 工程密码 首次上电后；69*1# +6位密码；最多10组，循环覆盖 工程模式禁用 需平台或本地人工禁用，69*1# 验证后按3禁用；关闭后不可再次开启 | 14 | 把
| 307 | 密码锁网关 | "支持的类型 智能锁（集中管理接入 ISC 或 SAAS） 外设距主机距离 智能锁推荐接入数量 4个 外设距主机距离 建议空旷环境<150 m 复杂环境＜15m 支持的类型 智能锁 载波频率 中心频率433MHz 发射功率 13 dBm 电源 DC 12V 或者 海康非标POE级联供电 工作功率 3.5W 工作温度 -25℃~55℃ 工作湿度 10%~95% 尺寸 170.6*170.6*49.1MM 语言 中文 WEB 支持 配套平台 ISC V1.5或EDU V1.4及以上" | 7 | 个
| 308 | 信息发布屏 | 画面细腻生动，采用工业级 A+面板，自动彩色及图像增加引擎，显示效果出众。 素材类型多样，包括图片、音频、视频、滚动字幕、 PDF 文档、网页、实时IPC画面、叫号、弹图等。 节目编排灵活，支持多种素材自由排版、分区显示；支持多种播放方式，按日、按周、轮播、自定义等。 终端集中管理，支持终端统一远程管理和控制，定时开关机设置、一键开关机、显示亮度/音量定时调节、播放画面截图预览等；支持网络远程下发节目和无网络本地（U 盘）节目更新。 分级管理权限，支持 5 级组织管理素材、节目、终端、用户等资源；支持创建自定义用户，支持多种用户的权限，多种权限模板可选。 多重安全保障，素材、节目、日程三级审核，防误播误报，终端屏保密码功能，保障系统播出内容安全；数据存储、数据传输加密，防数据篡改；客户自行激活设置初始密码，保障密码安全。 显示尺寸：32 inch 物理分辨率：1920 × 1080 屏幕可视区域：698.40 mm (H) × 392.85 mm (V) 像素间距：0.121 mm (H) × 0.364 mm (V) 背光源类型：D-LED 可视角：178°(H)/178°(V) 亮度：500 cd/m² 色深度：16.78M Colours 8Bit 对比度：5000：1 响应时间：4.5ms（Typ） 色域：72% NTSC 连续使用时间：7 × 16 H 刷新率：60 Hz 雾度：2% 操作系统：Android 13 CPU：CPU: Cortex-A55，4核，主频1.92 GHz GPU: ARM Mali-G52 MP2 内存：2 GB 内置存储：16 GB EMMC 音视频输入接口：HDMI × 3 音视频输出接口：LINE OUT × 1 网络接口：LAN (100/1000M) × 1，Wi-Fi (2.4G/5G，802.11 a/b/g/n/ac/ax) × 1, RS232 in× 1, RS232 out× 1 数据传输接口：USB 2.0 × 1，USB 3.0 × 1 喇叭：speaker (8Ω 5W) × 2 无线协议：蓝牙 BT 5.4 × 1 待机功耗：≤ 0.5 W 输入电压：100~240 VAC，50/60 HZ 功耗：≤ 60 W 工作温度：0 ℃~40 ℃ 工作湿度：10%~80% RH (无冷凝水) 存储湿度：10%~80% RH (无冷凝水) 存储温度：-20 ℃~60 ℃ 安装类型：壁挂（横竖挂） 产品尺寸：711.3 (W) mm × 408.3 (H) mm × 57.41 (D) mm(不含壁挂) 包装尺寸：840 (W) mm × 130 (H) mm × 5450 (D) mm 净重：6.2 kg 毛重：9.5 kg 电源接口类型：国标三插弯头 | 1 | 台
| 309 | 信息发布授权 | 信息发布终端数量 | 6 | 个
| 310 | 密码门锁 | ▲集中管理433联网版，通过ilmas组件接入ISC综合安防平台，silas组件接入EBG高校/EDU平台，门锁本地无法增删改用户权限 ▲必须搭配433网关GW5（313800101）配套使用 ▲锁体 支持6068机械锁体、6068机械霸王锁体， 锁体不在包装中，根据项目需求单独选购，单独运输 ▲适用门厚 40-110mm，方棒不在包装中，根据门厚单独选购，单独运输 面板材质 铝合金 面板尺寸 355*71*26mm 颜色 黑色 指纹头 半导体 锁体类型 上提式锁体 开门方向 左开/右开（支持左右互换） 游离把手 支持 锁芯级别 C级 开孔尺寸 门边距60mm，中心距68mm 开锁方式 指纹、密码、感应卡、身份证、机械钥匙 用户容量 100个 指纹容量 100枚 密码容量 100组 感应卡容量 100张 读卡距离 0~8mm(萤石卡)、0~3mm(身份证) 刷卡 1.默认支持萤石CPU加密卡、M1卡、身份证，或特定海康M1卡（大白卡:303701468） 2.海康以及第三方IC卡、CPU卡均只支持读取卡号 3.开启第三方卡片模式：初始状态下，上电后按69*2# 网络 Sub1G（433Mhz） 刷卡时间 反应时间200次） 虚位密码 支持（支持最大20位） 扬声器 置于外面板 按键背光灯 白光全亮 防试开锁定 支持（默认5min内验证连续错误5次，锁定3分钟） 周常开计划模板 支持周常开计划模板设置（8个时段*7天），模板数量：1 假日常开计划模板 支持假日常开计划模板设置，最大16个， 假日计划模板优先于周计划模板 工程卡 首次上电后：69*1# +卡；最多10张，循环覆盖； 支持IC卡 工程密码 首次上电后；69*1# +6位密码；最多10组，循环覆盖 工程模式禁用 需平台或本地人工禁用，69*1# 验证后按3禁用；关闭后不可再次开启 | 14 | 把
| 311 | 会议平板 | 86寸 | 1 | 台
| 312 | 无纸化会议主机 | 系统描述 负责提供无纸化会议系统所有功能的后台操作，实现系统联系人管理、部门权限分组、会议室管理、会议管理、创建会议、会议记录等多种功能。通过这个平台，各部门单位可进行实时的会商和有效的信息沟通，改变了传统会议模式的效率低、操作复杂、形式单一、资源浪费、保密隐患等问题。实现新型会议的全程无纸化概念。 功能特点 工业级19寸标准机架式服务器机柜安装。 设备自带10.1寸触控显示屏，带抽拉式键盘与触控鼠标。 通过网络对智能会议终端进行集中有效的管理，可单配在一个或多个高端会议室对终端进行管理，提高会议系统会务信息交互传输、管理和信息备份的能力。 设备内含会议后台管理软件，支持无人值守功能。 支持多会议室管理，支持多会议预设，支持会议日程安排，支持局域网及外网的连接通讯，支持超强的会议管理功能。 支持维护数据库，监测终端,安全涉密性强。 支持远程分控功能，不用进入机房服务器，可以远程进行会议的所有管理。 灵活的权限设置，可增加、修改、删除系统管理员，支持设置root为超级管理员，不能删除，root用户可以修改删除其他管理员信息，其他管理员只能查看与修改自己的信息。 支持对终端设备进行监测及管理，可以实时显示终端设备在线状态、IP地址，设备当前的登录人，对设备进行灵活的ID设置与名称编辑，让管理更方便，省心、放心。 定制功能菜单，可以对客户端的功能模块进行排序、增减、单双列显示，并且可以自定义客户端左上角的文字信息，定制属于自己的客户端功能模块。 会议管理，可以增加、修改、删除会议，控制会议的开始与结束，给会议添加议程，同一会议室，多会议可以无缝切换。 会议资料，可以增加、修改、删除会议目录信息，给参会人员设置目录权限；导入、修改、删除文件，进行文件排序；信息变动实时更新到客户端；支持会中临时增加、删除、修改文件，并实时更新到客户端。 技术参数： 处理器：I5 4460 主板：Intel 酷睿H81芯片组平台 固态硬盘：120G SSD 机械硬盘：1TB HDD 内存：DDR3 16GB 机箱电源：标准300瓦大功率宽压ATX电源 网络接口：千兆网口 COM接口：2个RS232串口 视频接口：1个HDMI接口 音频接口：3个音频接口 打印接口：1个打印接口 USB：4×USB2.0，2×USB3.0 PS/2接口：1组 安装方式：机架式安装 颜色：工业黑 功耗：≤300W 尺寸（宽×深×高）：484×341×238mm 工作温度：-5~45℃，存储温度：-25~65℃ 工作湿度：5%~95%，存储湿度：5%~95% 重量：10.9kg | 1 | 台
| 313 | 智能交互式无纸化管理软件 | 产品特点： 运行环境：客户端软件基于CS架构。 多重安全保障机制：①操作系统密码作为第一级安全防护;②支持多角色(可设置不同权限)登录后台管理程序，各角色之间管理的会议相互独立，最高权限管理员可管理所有会议。 设备管理：可以编辑设备ID、设备名称，实时查看设备在线状态、设备IP、登陆人、设备类型、移动设备电量等。流终端设备的设置（接入外接视频设备），流服务器设备（需要多个流服务器的情况），流服务器终端管理（给流服务器分配承载的终端设备），OA服务器的设置（该功能需定制），功能菜单（参会客户端功能菜单的增减排序编辑），升降器升降控制，其他设置（升级文件的添加、浏览器默认地址设置等），底图设置（投影端底图设置、客户端副屏设置、客户端登录界面设置、客户端签到界面设置、客户端主界面设置）。 支持中控功能：在后台可一键控制会议室升降器上升、下降、停止。 主持功能：会议主持人为系统最高权，在会议进行时可以对所有终端进行控制，支持主持人角色强制结束同屏；进行标语控制、设备控制、权限控制、服务状态查看、投票结果查看、问卷调查结果查看。 支持会议交流模块会议进行的过程中参会人之间可以进行点对点的文字互动，并可选择一点对一点，一点对多点和群发。 支持多会议管理功能，支持多会议室合并召开同一会议，支持分组召开不同会议，支持多会议预设，支持预先将不同会议按时间安排在不同会议室，支持按时间自动切换会议。 支持二次开发功能自定义及与办公OA系统对接，UI界面定制化等。 邮件/短信发送会议通知：支持以邮件或短信的形式发送一些基本信息例如：会议时间\会议地点\会议名称、会场设备总控等通知参会人。 会前管理：支持多会议室管理，按会议议题添加资料(文字、图片、视频)、通过Excel一键导入参会人、会议表决，特定座位设定，参会人员名单可拖动操作到对应的会议桌面位置，坐席列表模块配合方便参会人员查看对应的座位位置，每个参会人对每个文件的浏览权限设定、同屏/投影等其他特殊权限的设定，可通过后台开启会议室所有无纸化会议终端。 会中管理：实时查看签到情况、发起匿名\实名、计时\不计时表决，大屏点播，外接视频播放控制，呼叫服务消息接收管理，标语管理。 会后查看：查看签到情况，查看表决结果，把结果导出到Excel，问卷调查结果导出，会议文件及会议过程中产生的批注文件进行归档。 支持配置投屏或投影时是否显示选择框；【不显示】时，点击同屏，即同屏给所有人；【显示】时，发起同屏或者投影，会弹出选择框，可以选择同屏给部分参会人或者部分投影端。 支持将语音转写生成的wav音频文件以及txt文档自动存储在会议资料的会议笔记中。 支持文件转换功能，可将doc、docx、ppt、pptx、txt等格式转换成pdf格式文件。 具有语音转写开启和关闭功能，可选择同屏或投影时是否显示选择框。 会中控制，语音转文字可以对语音转写软件进行控制，控制全屏显示、退出全屏显示、开始转换、停止转换等（此功能需搭配无纸化语音转写服务器使用）。 语音转文字支持与无纸化登录角色进行绑定，实现角色定位转换功能（此功能需搭配无纸化语音转写服务器使用）。 支持投影端底图、客户端副屏底图、客户端登录界面底图、客户端签到界面底图及客户端主界面底图自定义功能，并具有一键恢复默认底图功能。 支持不少于四种同屏模式选择，包括独占模式、替换模式、主持模式、申请模式等。 支持功能菜单名称自定义修改，支持功能菜单双列或单列显示，支持功能菜单按需选择显示功能模块，精简显示界面。 | 1 | 套
| 314 | 无纸化大屏显示终端 | 功能描述： 参会人员通过本设备可自行将讲稿内容投影到会议室大屏幕。支持对大屏幕进行点播视频，点播后可以让所有人员同步观看视频。 产品特点： 支持265解码的嵌入式高清网络解码播放器，1路HDMI接口输出、1路VGA接口输出。 支持1080P60HZ全高清视频解码播放。 VGA、HDMI输出，并且分辨率自适应，无需手动设定。 技术参数： 操作平台：windows 输出分辨率：1920*1080 处理器：Intel i7 4代 内存：DDR3/4G 硬盘：128G(SSD固态硬盘） 输入接口：RJ45*1、USB2.0*2、USB3.0*2、AUDIO IN*1 输出接口：VGA*1、HDMI*1、AUDIO OUT*1 尺寸（宽×深×高）：485×235×75mm 功率：60W 重量：4.15kg 电源：AC220V 50/60HZ 工作温度：-5~45 ℃ 存储温度：-25~65 ℃ 工作湿度：10%~95% | 1 | 台
| 315 | 无纸化视频编码器 | 产品特点： 该产品采用最先进的H.265网络高清数字音视频芯片压缩技术，具有稳定可靠、高清晰、低码率、低延时等技术特点； 产品输入为HDMI视频信号，经过主芯片视频压缩编码处理，通过网络输出标准的各种协议的视频流。 使用嵌入式操作系统保证产品更加稳定。 采用工业级铝合金外壳设计，体积小，方便安装。 技术参数： 编码类型：H.264/H.265可选 支持分辨率：1920*1200@60/1080P60等常规分辨率 嵌入式WEB服务：支持IE浏览、配置、升级 视频输入：1路HDMI 音频输入：1路HDMI内置音频, 1路HDMI外置音频 视频输出：1路HDMI 音频输出：1路HDMI内置音频 音频采样率：44100/48000 可选 编码帧率：5-60可调 关键帧间隔：5-300可调 比特率：32-32000可调 传输协议：支持RTMP/RTSP/HTTP TS/HTTP FLV/HLS/UDP 组播/RTP 组播 功率：<5w 尺寸（宽×深×高）：150mm x 100mm x 32mm 网络接口：RJ45-10M/100M/1000M自适应千兆网口 工作温度：-20℃+60℃ 工作湿度：<90%,无冷凝 电源接口：12V/DC,2A 重量：0.3Kg | 1 | 台
| 316 | 无纸化会议终端 | 产品特点 用户登录：可以实时的显示设备在线情况，所在的会议室信息，会议信息；实时的显示参会人员信息；可以通过用户名密码的方式进行登录；可以后台绑定登录，绑定登录直接跳转到签到页面。 具有功能导航界面：具有签到信息、会议议程、会议议题、投票表决、会议资料、问卷调查、查看批注、互动交流、呼叫服务、电子白版、大屏点播、外接视频等模块，并且模块可排序、可删减、可单双列显示切换。 签到信息：可以实时显示签到状态、登录状态；参会人可以实时看到其他参会人的签到情况。 会议议程：以表格的形式将当前会议各项议程展现出来，并可以随时快速地查看对应议程的相关资料. 会议资料：不同的参会者可在会议终端上查看文字资料、图片资料、视频资料等不同的会议资料;文字材料支持原笔迹批注，常用文件格式Pdf、Word支持全文批注;图片材料支持手势移动.缩放.旋转.翻页；视频资料可点击播放； 会议批注：参会人查看会议资料时所做的批注,会自动上传至服务器；并下次在不同的设备登录，可自动同步； 文件批注支持office文档的原笔迹批注，批注后可自动上传到服务器的个人批注目录下。支持pdf文件的截图批注，截图批注可多人同时批注。 纸质文件与电子屏间互动添加批注功能：支持结合电磁笔通过电磁屏实现纸质文件批注同步到电子文档上进而服务器保存。 查看批注：支持文件内批注，批注后自动上传后台，支持按照批注人进行分类查看，支持批注文件的再次批注。 问卷调查：支持问卷调查，问卷调查支持单选、多选，后台支持结果的统计与查看，支持实名/匿名方式。 文字的会议交流：在会议进行的过程中参会人之间可以进行点对点的文字等互动，并可选择一点对一点，一点对多点和群发； 呼叫服务：提供呼叫服务支持，申请茶水、白纸、签字笔、计算器、服务人员、清扫服务，也可以自定义服务内容；服务后台界面实时显示呼叫内容，并有语音提醒；后台统一管理和处理呼叫请求。 电子白板：支持更换画笔粗细、画笔颜色、文字字号等，跟随手指手绘功能，可以绘制曲线、箭头、直线、空心圆、实心圆、空心矩形、实心矩形，橡皮檫可以随手指进行擦除、画矩形区域擦除，可以一键清除屏幕、单步撤销所有操作，可以保存白板内容，在文件批注里面进行查看，支持其他参会人查看保存的白板内容，支持将白板内容同步到大屏和其他参会人终端； 大屏点播：可以对大屏设备进行视频点播；具有暂停、回复、退出播放功能；可以在播放视屏时候进行大屏同屏、结束同屏功能。 投票表决：参会人可对后台录入的表决或主持人实时发起的表决进行表决，表决的方式匿名与不匿名；支持表决倒计时；支持大屏实时结果显示；支持表决结果返回给参会人；支持表决结果导出到Excel。 发起实时表决：主持人可会中发起实时表决(倒计时)，并即时统计表决结果，支持以条状图或饼状图的形式查看表决结果。 表决结果查看：服务器中以条状图或饼状图的形式查看表决结果,(主持人发起实时投票表决，其他所有终端自动进入表决界面，结束后服务器对结果进行打印) 会议议题：显示会议名称、会议时间、可以打开会议议程；会议议题可收缩显示，会议摘要可以点开放大显示；议题文件支持办公文件格式word、excel、ppt、pdf、ofd、ceb等文档格式，支持jpg、png等图片文件，支持mp4、avi、rmvb等各种常见视频格式。 U盘导入：会中参会人可以通过U盘导入资料进入系统,资料可以分享给其他参会人观看,也可以下载其他参会人分享的文件； 电子桌牌统一管理：秘书可统一一键管理终端背面电子桌牌信息显示方式，背景图，字体颜色、大小、样式，而不用在服务器端操作，当会议开始前参会人员发生变化方便在会场现场实时修改参会人员姓名资料。 同屏/投影功能：支持投影或同屏时候选择部分投影端和参会人功能。 外接视频接入数量不受限制，具有集控权限的参会人，可以控制所有人打开\关闭所有人打开外接视频。通过外接视频可以接入外来摄像头、笔记本、远程视频会议信号。 投影申请：参会人员可申请将自己的屏幕同步至会议室投影机或大屏幕与其同步显示； 同屏管理：参会人员可申请将自己的屏幕上的文件内容分享给其他的参会人；视频同屏使用流媒体传输及音频视频同步传输，从发起同屏终端到第一台接收同屏端延时控制在100毫秒以内，所有接收端视频同步； 悬浮窗：支持悬浮窗功能，让常用功能更快捷；支持悬浮按钮随手指移动；支持申请投影、结束投影操作；支持申请同屏、加入同屏、结束同屏操作。 同屏功能支持windows系统与Android系统进行相互同屏，支持强制同屏与非强制同屏，强制同屏，其他参会人不能退出同屏画面，非强制同屏，其他参会人可以退出同屏画面，需要时也可以加入到同屏画面。 风格切换：通过管理端的设置来更换自己喜欢的登录界面、签到界面、主功能界面以适应不同情况会议室需求。 支持软件内部进行网页浏览，根据需要也可以定制外部调用的方式打开外部浏览器，浏览器软件可指定。 支持语音转写的实时显示功能，显示框半透明，并且可随手拖动，改变大小等操作。（此功能需搭配无纸化语音转写服务器使用） 技术参数： CPU：I3 内存：4GB 硬盘容量：64GB SSD硬盘 网卡：1*千兆网络接口 标准接口：2*音频输入、2*音频输出、5*USB2.0、2*USB3.0、1*VGA接口、1*HDMI接口 操作系统：Windows 工作环境：环境温度：5℃～40℃；相对湿度：≧75% 电源：12V/5A 工作功耗：37W 尺寸（长×宽×高）：194×40×185mm 重量：1.1kg 颜色：黑色 | 30 | 台
| 317 | 无纸化升降器 | 产品概述： 超薄面板设计，其外形精致，高档，美观，与会议室的桌面达到完美的统一，使用方便，突显智能高档的会议环境。为提高会议室的综合效果，终端带话筒一体升降功能，搭配无纸化会议终端，完美实现交互式无纸化强大的会议功能。 产品特点： 触控超薄高清显示屏外壳铝合金材料，表面处理为喷砂阳极氧化，超薄液晶屏设计。 采用15.6寸多点电容触控高清液晶屏，分辨率达到1920×1080dpi,屏幕视角为IPS全视角液晶屏，显示效果清晰亮丽。 心型指向性电容式拾音器，带双色指示灯，发言为红色，申请发言为闪绿色，可随升降器一体升降，保持桌面整洁； 主席单元具备如下会议控制功能：批准代表的发言申请功能；可强行关闭正在发言的代表发言单元；不受发言人数，发言模式的限制，可自由开启，不受安装位置的限制；代表单元具有发言申请功能,受主席单元控制。 升降器面板航空铝材材质，阳极氧化拉丝工艺，采用超薄设计，面板宽度仅为65mm。 产品配备话筒升降器，可实现一健话筒升降功能，配合会议主机实现手拉手会议发言； 触控超薄高清显示屏与超薄圆轴式升降器无外露连接线、无连接背板、无外露螺丝，保证升降显示触控屏整体美观大方。 升降器支持232、485控制、软件控制、手动控制，控制软件支持PC机安装，兼容常用操作系统，可统一控制也可以任意分组控制升降器上升、暂停、下降等运动状态。 升降器面板具备：上升、暂停、下降、多媒体会议终端开关接口；升降器支持手动仰角30度可调，自动仰角15度，保证显示器最佳观看视角与触控角度。 具有电源保护功能，升降器桌面面板预设USB信息接口，支持文档资料导入导出。 采用强弱电分离，采用宽电压的适配器供电。 角度可以电动摆角，也可以手动扳动角度。 升降器在上升过程中遇到障碍物会自动下降。 技术参数： 显示比例：16：9 物理分辨率：1920×1080 显示屏视角：IPS全视角 触摸屏类型：电容屏，10点触控 接口：1×HDMI、1×VGA、2×USB2.0 工作环境：环境温度：5℃～40℃；相对湿度：≧75% 工作功耗：80W 颜色：银色（可定制黑色） 面板尺寸：555*65*3mm 机箱尺寸：535*58*680mm 屏幕尺寸：361*227mm 重量：14.25kg | 30 | 台
| 318 | 数字会议主机 | 功能特点： 会议控制主机最多可连接128台会议单元，通过会议扩展主机，一套会议系统最多可接入5000台会议单元。 最多可连接36台翻译单元，实现11+1种语言同声传译功能，具有12通道译员音频输出。 前面板配置有USB现场录音接口，具有开启录音和停止录音按键，接入U盘后开启录音功能自动生成MP3格式文件并保存，最大可支持16G的U盘；高音、低音及总音量配置5段LED显示，按键式调节，操作灵活更加方便用户使用。 采用专用8芯航空插头连接，有译员机接口、扩展主机接口、会议单元接口。 "手拉手"或者"T型"连接模式。 具有4路通道输出和输入，主机后板配置有2路单声道莲花输出，1路佧侬头平衡输出、RCA外部音频输入接口1路。 发言人数限制功能：发言单元数量1/2/4/6可调，主席单元不受限制。 支持FIFO，NORMAL，FREE，APPLY多种会议模式。 支持自动摄像跟踪功能；支持外部消防报警音频输入。 配合电话耦合器可以进行远程电话会议。 支持签到、投票表决及数据管理功能。 话筒单元接口具备2路RJ45接口和2路八芯航空接口。 具有网络协议TCP/IP的RJ45控制接口。 具有消防报警连动触发接口，提供火灾报警信息，第一时间提醒会场人员紧急撤离，确保与会人员安全。 主机可安装在19英寸标准机柜上。 技术参数： 电源：110V/220V AC 静态功耗：15W 最大功耗：380W 输出功率：≤110W/24V每路 音频输出阻抗：100Ω 方式：非平衡、平衡 音效：无ANC、AFC、AGC 音频输入阻抗：100KΩ 方式：非平衡、平衡 频率响应：60Hz－18KHz 信噪比(S/N)：>80dB 谐波失真：<0.5% 过载波失真：<1% 串音衰减（1kHz）：>50dB 重量约：6.5kg 尺寸（宽×深×高）：484×275×88mm | 1 | 台
| 319 | 连接线 | 功能特点 用于会议主机、扩展主机或会议发言单元之间的延长连接； 20米8芯电缆，具有一公一母接口； 线材采用全线铝箔+水线屏蔽，大大降低强电磁波，芯线材质纯无氧铜； 线材的抗干扰性强，不会产生兹兹的杂音； 可以随意自由调整，方便施工； 输入电压为24V,属安全范围； 产品出厂前经过一系列的电气安全产品性能测试，包括绝缘耐压测试，电抗电阻测试，PVC等相关的严格测试。 | 1 | 套
| 320 | 会议地插 | 功能特点： 8M双母头会议功能件模快化。 插座体弹出设计。 安全可靠，打开时不拨动滑舌，插座体不会因脚踩而合上。 接线容易，专用接线端子，只须将外接线插入接线端子孔即可。 一进二出，安装方便。 底盒尺寸（宽×深×高）：100×55×100mm 产品尺寸（宽×深×高）：120mm×60mm×120mm | 1 | 台
| 321 | 电源时序器 | 功能特点： 具有8路通道电源（220V/13A）时序打开/关闭。 前面2组电源输出接口（220V/16A），前面板USB电源口，可接USB LED灯， 产品8路通道电源开关状态可由面板显示； 前面板显示屏幕，实时显示当前电压； 通过面板一键开关，可时序关启通道，实现时序功能； 带232接口，可受中控设备控制，支持联机控制，可支持9台设备同时联机使用； 远程控制（上电+24V直流信号）8通道电源时序打开/关闭--当电源开关锁处于off位置时有效。 当远程控制有效时同时控制后板端口导通--起到级联控制功能。 技术参数： 通道数：8+2 总输出功率：7kW 每步时间：1s 电源线定义：火线（红色）、零线（黑色）、地线（白色） 电源：AC 220V 50-60Hz 尺寸（宽×深×高）：484×293×44mm 重量：4.7kg | 1 | 台
| 322 | 全数字会议处理器 | 功能特点： 前面板具有4.3寸显示触摸屏，可以显示系统设备状态。 配合数字会议主机，环境允许的条件下支持16个有线单元。 配合数字会议主机以及多台发射器，环境允许的条件下支持8个无线单元。 内置100M网络通讯功能，SSRAM，10/100M以太网口交换功能，2个网络接口，每个接口支持IEEE802.3、IEEE802.3u、IEEE802.3x规范。 具有1路EXTENSION接口，可用于连接数字会议主机扩展口。 具有2路网口，用于连接无线AP和与会议主机通信；通过网络协议对接数字会议主机，实现音频数据传输。 具有1路卡侬平衡输入，1路莲花非平衡输入。 具有1路卡侬平衡输出，1路莲花非平衡输出。 支持四路6芯航空接口，支持扩展128个单元；面板具有AFC按键、DSP按键和与之相应的功能工作指示灯。 具有自动混音功能，包括增益共享型自动混音以及门限型自动混音。 具有AFC啸叫抑制功能，采用2种算法，一种是陷波，一种是移频双方式，能够自动抓取啸叫点并设置陷波器陷波，陷波器支持12个固定点和12个动态点，可有效消除啸叫功能。 具有输出具有31段图示EQ调节功能。 具有自动增益功能，能够有效将话筒音量保持在一定动态范围。 具有话筒语音激励功能，可设置跟踪阈值，当话筒发言达阈值时可实现联动摄像跟踪功能。 通过会议扩展主机可增加会议系统带载数量，连接更多会议话筒单元。 技术参数： 频率响应：80Hz-16kHz 信噪比：>75dB(A) 输出负载：>1KΩ 静态功耗：33W 连接方式：RJ45网口 指示灯：AFC功能指示灯、音频信号灯、工作状态指示灯、电源指示灯 主电源：AC100-240V 功耗：3.3W 尺寸：483*350*89mm 重量：4.95KG | 1 | 台
| 323 | 音频连接线 | 国标 | 12 | 条
| 324 | 12口24芯光纤配线架 | 规格：高端通用型12口光纤配线架 产品描述 光纤配线架是一款高级、紧凑型的满足光纤端接解决方案的产品； 配线架内可容纳多达12芯SC尾纤或24芯LC尾纤的熔接； 配线架抽屉式设计，保证安装、检查、测试均非常方便； 带有涂层的钢结构骨架，坚固耐用； 开创性的设计能确保安装、移动以及未来的变更时，均非常灵活； 设计时充分考虑到光纤应用的多样性，BAS光纤配线架能够安装不同类型的光纤模板和耦合器，以满足不同功能和性能的要求。 产品特点 1U高度、19英寸宽度； 空间合理，保证光纤跳接、熔接的合理弯曲半径； 单模、多模两种光纤均适用； 配线架设计有用于固定到机柜的耳朵(每套2个)； 框架材料选用高级钢板； 备选件光纤熔接盘可以安装到光纤配线架内部； 配线架上有两个直径25mm 圆孔，便于光缆进出； 从技术和使用角度，充分考虑光纤跳线和熔接的空间； 从技术上充分考虑光纤的安全性、储存和合理端接； 前端空间便于跳线的管理和保护； 安装、检查、测试都非常方便。 | 1 | 条
| 325 | 42U机柜 | 42U机柜 | 1 | 台
| 326 | PDU | 10A8口 | 2 | 条
| 327 | 静电地板 | 600×600×35mm，架高30mm | 5.5 | 平方
| 328 | 200*100桥架 | 200*100*1.2 | 43.9 | 米
顶楼 | 329 | 半球 | 全彩级高灵敏度传感器，F1.0超大光圈镜头，提供更清晰的视频流输入 最高分辨率可达1920 × 1080 @25 fps，在该分辨率下可输出实时图像 支持背光补偿，强光抑制，3D数字降噪，120 dB宽动态，适应不同环境 支持柔光灯补光，照射距离最远可达30 m 内置1个内置麦克风 符合IP66防尘防水设计，可靠性高 传感器类型：1/2.7" Progressive Scan CMOS 最低照度：彩色：0.0005 Lux 宽动态：120 dB 调节角度：水平：0°~360°，垂直：0°~75°，旋转：0°~360° 景深范围：2.8 mm：1.7 m~∞ 4 mm：2.1 m~∞ 6 mm：3.5 m~∞ 焦距&视场角：2.8 mm，水平视场角：106°，垂直视场角：57°，对角视场角：127° 4 mm，水平视场角：84°，垂直视场角：45°，对角视场角：99° 6 mm，水平视场角：55°，垂直视场角：30°，对角视场角：63° 防补光过曝：支持 补光灯类型：柔光灯 补光距离：最远可达30 m 最大图像尺寸：1920 × 1080 视频压缩标准：主码流：H.265/H.264，支持超级智能编码 子码流：H.265/H.264/MJPEG 第三码流：H.265/H.264 音频：1个内置麦克风 网络：1个RJ45 10 M/100 M自适应以太网口 恢复出厂设置：支持客户端或浏览器恢复 启动及工作温湿度：-30 ℃~60 ℃，湿度小于95%（无凝结） 供电方式：DC：12 V ± 25%，支持防反接保护 PoE：IEEE 802.3af，Class 3 电流及功耗：DC：12 V，0.54 A，最大功耗：6.5 W PoE：IEEE 802.3af ，CLASS 3，最大功耗：8 W 电源接口类型：Ø5.5 mm圆口 产品尺寸：Ø130.1 × 103.1 mm 包装尺寸：165 × 165 × 115 mm 设备重量：455 g 带包装重量：650 g 防护：IP67 | 2 | 台
| 330 | 监控授权 | 视频监控应用提供视频管理服务，支持编码设备通过海康设备网络SDK协议、海康Ehome协议、海康ISUP5.0协议、GB28181协议、ONVIF协议、大华设备网络SDK协议、萤石协议接入平台，实现视频预览、录像回放、视频上墙、视频事件监控服务能力，并且在网络带宽不足、有流量限制的网络环境下可以通过以图片替代视频的模式提供监控服务。 一、视频预览 1、支持视频实时预览能力，实现预览窗口布局切换、预览画面自适应及全屏切换； 2、支持云台控制、实时抓图、紧急录像、即时回放、主子码流切换、声音开启\关闭、辅屏预览（1个辅屏）、对讲、广播、报警输出控制的能力； 3、支持智能规则展示的能力（如：针对热成像设备温度信息实时展示）； 4、支持资源视图管理能力，以视图形式管理监控点、视频预览轮巡等自定义资源组，其中视图类型包含公有视图和私有视图； 5、支持全景视频监控预览能力，支持球型鹰眼、全景摄像机的全景模式； 二、录像回放 1、支持录像计划管理能力，支持实时录像计划、录像回传计划； 2、支持录像回放能力，支持多画面同步回放和异步回放切换、超高倍速回放、分段回放、录像下载、录像剪辑、录像标签、录像锁定、录像抓图； 三、图片监控 1、支持视频预览与图片实时监控模式切换能力，实现图片监控模式； 2、支持图片查询回放能力，实现按监控点、时间段展示抓拍图片； 3、支持图片自动播放能力，支持图片自动播放速度可设置； 4、支持图片下载能力； 四、视频上墙 1、支持电视墙场景管理能力，实现场景窗口配置、场景切换计划配置以及轮巡计划的管理； 2、支持上墙控制能力，实现场景一键上墙、场景切换、电视墙切换、监控点上下墙、轮巡控制操作； 五、视频事件 1、支持视频事件布撤防能力，可按计划模版进行布防，事件类型包括移动侦测、视频丢失、视频遮挡、报警输入、报警输出； | 2 | 个
| 331 | 人脸读卡器 | 操作系统：嵌入式Linux操作系统； 屏幕参数： 7英寸触摸显示屏，屏幕比例9:16，屏幕分辨率600*1024； 摄像头参数：采用宽动态200万双目摄像头； 认证方式：支持人脸、刷卡（IC卡、手机NFC卡、CPU卡序列号/内容、身份证卡序列号）、密码认证方式，可外接身份证、指纹、蓝牙、二维码功能模块； 人脸验证：采用深度学习算法，支持单人或多人识别（最多5人同时认证）功能；支持照片、视频防假；1:N人脸验证速度≤0.2s，人脸验证准确率≥99%； 存储容量：本地支持10000人脸库、50000张卡，15万条事件记录； 硬件接口：LAN*1、RS485*1、Wiegand * 1(支持双向)、typeC类型USB接口*1、电锁*1、门磁*1、报警输入*2、报警输出*1、开门按钮*1、SD卡槽*1（最大支持512GB）、3.5mm音频输出接口*1； 通信方式及网络协议：有线网络； 使用环境：IP65，室内外环境（室外使用必须搭配遮阳罩）； 安装方式：壁挂安装（标配挂板，适配86底盒）； 工作电压： DC12V~24V/2A（电源需另配）； 产品尺寸：209.2*110.5*24mm； 设备重量：净重0.56kg，毛重0.88kg 功能介绍： 可视对讲：支持和云平台、客户端、室内机、管理机进行可视对讲；支持配置一键呼叫室内机或管理机；支持副门口机或围墙机模式； 视频预览：支持管理中心远程视频预览，支持接入NVR设备，实现视频录像，编码格式H.264； 口罩检测：支持口罩检测模式，可配置提醒戴口罩模式、强制戴口罩模式，关联门禁控制； 安全帽检测：支持工地安全帽检测功能，可配置提醒安全帽模式、强制戴安全帽模式，关联门禁控制； 识别界面可配：识别主界面的“呼叫”、“二维码”、“密码”的按键图标可分别配置是否显示； 认证结果显示可配：支持认证成功界面的“照片”、“姓名”、“工号”信息可配置是否显示； 认证结果语音自定义：集成文字转语音（TTS）和语音合成技术，认证成功和认证失败的语音可以分别配置4个时间段进行自定义播报，同时认证成功的语音可叠加播报姓名； 工作模式：支持广告模式、简洁模式主题模式 外接安全模块：支持通过RS485接入门控安全模块，防止主机被恶意破坏的情况下，门锁不被打开； 外接读卡器：支持通过RS485或韦根（W26/W34）接口外接1个读卡器，同时可实现单门反潜回功能； 读卡器模式：支持通过RS485或韦根（W26/W34）接入门禁控制器，作为读卡器模式使用； 门禁计划模板：支持255组计划模板管理，128个周计划，1024个假日计划；支持常开、常闭时段管理； 组合认证：刷卡+密码、刷卡+人脸、人脸+密码等组合认证方式 多重认证：支持多个人员认证（人脸、刷卡等）通过后才开门； 报警功能：设备支持防拆报警、门被外力开起报警、胁迫卡和胁迫密码报警等； 事件上传：在线状态下将设备认证结果信息及联动抓拍照片实时上传给平台，支持断网续传功能，设备离线状态下产生事件在与平台连接后会重新上传； 单机使用：设备可进行本地管理，支持本地注册人脸、查询、设置、管理设备参数等； WEB管理：支持Web端管理，可进行人员管理、参数配置、事件查询、系统维护等操作。 | 2 | 台
| 332 | 门禁电源 | 12V10A | 2 | 块
| 333 | 出门开关 | 1.结构：塑料面板；性能：最大耐电流≥1.25A，电压≥250V；输出：常开；类型：适合埋入式电器盒使用； | 2 | 只
| 334 | 磁力锁 | 1.工作电压 DC12V；工作电流 400mA*2/220mA*2 2.承受拉力≥280KG 3.延时开门 4秒或8秒可选。适用范围 木门、玻璃门、金属门、防火门等。开门类型 断电开门 | 2 | 把
| 335 | 门禁授权 | 基础门禁管理通过接入多种门禁设备，利用卡片、人脸、指纹介质，实现人员身份辨别、出入管控等智能应用，主要提供门禁权限管理、事件管理、门禁状态查看、门禁远程控制、人员出入记录实时展示、远程呼叫对讲等应用。 一、提供门禁权限管理应用 1、支持按组织、人员、人员分组、门禁点维度配置权限； 2、支持设置权限有效期、计划模板、假日计划； 3、支持按人员特征属性生成人员分组，如证件类型、岗位等级、职称等； 4、支持权限增量下发、初始化下发； 5、支持按时段配置门的常开常闭状态； 6、支持认证方式设置，可按不同时段设置不同的认证方式，如刷卡+人脸、刷卡+指纹； 7、支持首卡常开，刷首卡可使门保持常开至常开时间段结束，若此期间再次刷首卡，门恢复正常状态； 8、支持特殊卡设置，包括残疾人卡（可延长开门时间）、黑名单卡（无法开门）、胁迫卡（正常开门并上报胁迫报警）、超级卡（不受限于门常闭、刷卡+密码认证需要密码确认的规则，刷卡直接开门）； 9、针对刷卡开门方式，即使卡片权限未同步到设备，也可通过中心平台完成权限认证开门。 10、支持调整已超出或即将超出设备容量的人员生物信息； 11、支持按门禁点、人员、组织、区域等多维度，综合查询权限配置、下发状态等信息； 二、提供门禁事件管理应用 1、支持配置平台接收到事件类型； 2、支持配置事件保存时长； 3、支持查询人员出入事件和设备事件； 三、提供门禁状态查看及远程控制应用 1、支持查看门禁状态，包括开关状态、在离线状态； 2、支持对门禁点反控，包括对门进行开、关、常开、常闭的反控操作； 3、支持远程呼叫应用，门禁一体机呼叫中心发起开门请求，cs客户端弹窗显示一体机视频，中心可选择接听、拒绝、开门； 四、提供人员出入记录实时展示应用 1、支持人员进出事件实时展示，包括人员基础信息、抓拍图片、进出时间、设备名称等，可全屏展示 | 2 | 块
| 336 | 72盘位视频存储 | 8U机架式72盘位网络存储设备，搭载64位多核处理器，1+1冗余电源、冗余风扇，实现7×24小时稳定运行 【硬件规格】 处理器：1颗64位多核处理器 系统内存：8GB（可扩展至64GB） 系统盘：1×240GB SSD（后置） 存储接口：72个SATA接口，支持硬盘热插拔 网络接口：4个2.5G数据网口，1个千兆管理口 其他接口：1×COM，2×USB2.0（前置），2×USB3.0（后置），1×VGA（前置），1×HDMI（后置） 整机电源：1600W，1+1冗余电源 【产品性能】 视频性能：最大支持接入768路（最大接入带宽1536Mbps） 图片性能：最大支持100张/S（单张图片500KB） 回放性能：最大支持76路2Mbps 事件录像：最大支持200路2Mbps 【产品功能】 支持视频流、图片直写 支持ONVIF、GB/T 28181、RTSP等标准协议 支持VRAID、RAID0、1、5、6、10等多种RAID模式 支持RAID降级可读写(VRAID)，支持全局热备(RAID0、1、5、6、10)，多重保护数据安全 支持局部重构，原盘或其克隆盘拔出设备后再插回，未被覆盖数据可快速恢复 支持定时录像、事件录像、手动录像等多种录像方式 支持视频检索功能，按照监控点编号、录像类型、时间组合等条件查询 支持视频回放功能，正序回放、定位回放、倍速回放等功能 支持按需取流功能，未处于录像计划时间内的通道不占用网络带宽 支持BMC业务保护 | 1 | 台
| 337 | 12TB硬盘 | 12TB容量，3.5英寸外形尺寸和SATA3.0接口，7200RPM 空气盘， CMR传统磁记录 传输速率267MB/s，流畅存储视频有效防止丢帧 MTBF可达2,000,000小时 满足数据严苛的7*24小时运行可靠性、安全性的需求 支持5年有限质保服务 接口类型：SATA 尺寸：3.5寸 转速：7200 平均读写功率（W）：9.2W 缓存：512MB 标称容量：12TB 刻录技术：CMR 接口传输速率（最大值）：6Gb/s MTBF：2000000 h | 65 | 块
UPS系统 | 338 | UPS配电箱 | 详见配电系统图 | 1 | 套
| 339 | UPS不间断电源10KVA | 1、 单进单出纯在线双变换式产品，主机功率为10KVA/9W，塔式长机。 2、 主机可承受90V~300V极宽输入电压，及40~70Hz输入频率范围。 3、 整流器采用IGBT，具有PFC功能，输入功率因数>0.99（100%非线性负载），输入谐波电流＜6%（100%非线性负载）。 4、 输出额定电压（Vac）：208/220/230/240VAC，50/60Hz，广泛适应各种电压频率制式设备；输出电压波形失真度：<2%(线性负载)，<6%(非线性负载)。 5、 切换时间：市电模式和电池模式相互转换：0ms，逆变模式和旁路模式相互转换时间：≤1ms，逆变模式和ECO模式相互转换时间：0ms。 6、 整机效率：≥95%（市电模式）。 7、 过载能力：105%~125%额定负载1分钟， 126%~150%额定负载10秒，>150%额定负载0.5秒。 8、 通信功能：标配RS232，选配USB、MODBUS；并可选配SNMP卡，支持远程智能监控，提供手机APP、网页、PC监控台多途径，实现一对一/一对多/多对一全面监控。 9、 蓄电池标称电压：192或240VDC（外置16或20节12V蓄电池或电池包）。 10、 包括以下保护和报警功能：输入交流电源断电报警，主电路过流保护，浪涌电流抑止保护，限流、过载的快速保护，过压、欠压保护，熔丝熔断显示和报警，故障报警和信号指示等。 11、 ▲系统采用组模式UPS及电池仓设计，提供第三方权威证明资料。 12、 ▲系统采用输出可变式充电器，提供第三方权威证明资料。 13、 ▲提供原厂ISO9001，ISO14001，ISO27001，ISO45001体系认证，售后服务5星认证。 14、 ▲提供UPS产品CE认证，UPS控制软件著作权证书，UPS控制软件著作权证书，UPS抗震认证证书、抗震检测报告，UPS泰尔认证证书、同系列产品检测报告，节能证书。 | 1 | 台
| 340 | 蓄电池 | 12V100AH，免维护铅酸蓄电池，技术和资质要求如下： 1，安全阀应在1kPa-49kPa的范围内可靠的开启和关闭 2，端子、极柱及汇流排不应熔化或熔断；槽、盖不应熔化或变形 3，当外遇明火时其内部不应发生燃烧或爆炸 4，能够承受50kPa的正压而不破裂、不开胶，压力释放后壳体无残余变形，检验合格 5，完全充电的蓄电池，在温度为25℃时蓄电池静置28天后，容量保存率不低于该电池实际容量（25℃时的C10）的97%。 6，安全阀要求：具有自动开启和自动关闭功能，开阀压力和闭阀压力满足一下以下要求：（1）开阀压力：10～35kPa；（2）闭阀压力：3～30kPa。 7，开路电压最高与最低差值≦100mV(12V电池)。 8，进入浮充状态24h后端电压差≦480mV(12V电池)。 9，同组蓄电池10h率容量试验时，最大实际容量与最小实际容量差值≦5%。 10，▲生产厂家须有10年以上工艺生产经验，以保证产品质量的可靠性（营业执照验证） 11，▲设备品牌工厂必须具有ISO9001、14001、27001、45001体系认证证书， 12，▲提供本品牌权威机构抗震检测报告 13，▲产品外壳采用符合美国UL94V-0标准的ABS树脂，提供蓄电池阻燃材料测试报告 14，▲产品具有防渗透设计，提供第三方权威证明材料 15，▲产品具有防短路设计，提供第三方权威证明材料 16，▲为保障售后服务可靠性，蓄电池和UPS需同一生产厂家（验证认证证书和检测报告）。 | 16 | 节
| 341 | 电池柜 | 可容纳16节12V100AH蓄电池，含电池连接线，含空开 | 1 | 套
| 342 | UPS输入输出电缆 | ZR-YJV3*6 | 1 | 批
| 343 | 蓄电池底座 | 5#角铁定制 | 1 | 套
智安医院 | 344 | 鹰眼摄像机 | 1600万180°AR鹰眼_800万45倍_卫星定位 1600万180° 无盲区球型AR鹰眼，全景采用4个F1.0大光圈全彩镜头拼接而成，可输180°大场景拼接画面 支持基于行业平台实现AR立体防控，可添加500个标签，结合前端多维感知设备和业务系统数据，将高点范围内的人、车、地、事、物叠加到实时视频画面中进行展示和联动，通过多维联动、全景回溯、移动标签、标记标绘等应用，为用户掌握重点区域的实时动向、及时响应指挥调度提供新方式 全景画面可支持关注区域畸变矫正，细节内置45倍变焦光学防抖镜头 全景智能：Smart事件、人员密度、车辆拥堵；细节智能：全结构化、Smart事件、普通监控（高帧率）；更好助力平安城市公共安全管理 适用于城市高点、机场车站、城管市政、水利枢纽、企业园区、景区、校园等重点场所 全景摄像机 4个1/1.8＂ 4MP Progressive Scan CMOS，最高分辨率及帧率可达 6096x2640@30fps 视场角：水平180°，垂直110° 细节摄像机 1/1.2＂ 8MP Progressive Scan CMOS，最高分辨率及帧率可达3840x2160@30fps 最低照度：彩色：0.0005Lux @ (F1.6，AGC ON);黑白：0.0001Lux @ (F1.6，AGC ON);0 Lux with IR 45倍光学变倍，16倍数字变倍 水平360°连续旋转，垂直-15°-90°（自动翻转） 采用高效定焦激光补光，照射距离最远可达500m 系统参数 【全景】支持区域入侵侦测、越界侦测、进入区域、离开区域事件侦测功能 【全景】支持人员密度检测功能，检测覆盖范围半径200米 【全景】支持车辆拥堵检测功能，检测覆盖范围半径150米，推荐：在封闭式道路中可以做拥堵事件检测，推荐在高速、环线、快速路或者主干线 【细节】支持区域入侵侦测、越界侦测、进入区域、离开区域事件侦测功能 【细节】支持全结构化：支持细节路混合目标检测，对检测区域内的人、非机动车、车进行同时抓拍上传，人脸人体关联输出，并实现对人脸、人体、车辆结构化属性特征信息提取 支持点击联动功能，通过在客户端点击或者框选全景摄像机画面任意位置，细节跟踪摄像机可自动通过云台调整与变焦，将该区域置于画面中心 支持目标自动跟踪功能，通过设置智能事件规则，对设定区域内触发事件的运动目标在设定的跟踪时间内进行持续稳定跟踪。并可在跟踪过程中手动切换跟踪目标 支持手动选择跟踪目标，在设定跟踪时间内进行持续稳定跟踪 光口（FC）+电口(RJ-45)网络接口设计 支持GB35114A级安全加密 AI-ISP：细节球机采用去噪卷积神经网络将深度结构、学习算法用于图像去噪，最终使画面成像更新清晰，噪点更小图像更干净 支持北斗卫星定位 支持光学防抖 传感器类型：【全景】1/1.8＂ progressive scan CMOS,【细节】1/1.2＂ progressive scan CMOS 最低照度：【全景】0.0005Lux/F1.0（彩色），0.0001Lux/F1.0（黑白）；【细节】彩色：0.0005 Lux @（F1.5，AGC ON），黑白：0.0001 Lux @（F1.5，AGC ON），0 Lux with IR 宽动态：全景不支持，细节支持120dB超宽动态 光学变倍：45倍 焦距：【全景】2 mm；【细节】7.2~320 mm 视场角：水平视场角61.0~1.8度（广角~望远） 垂直视场角35.9~1.1度（广角~望远） 对角线视场角68.5~2.1度（广角~望远） 激光照射距离：500m 防补光过曝：支持 水平范围：360° 垂直范围：-15°-90°(自动翻转) 水平速度：水平键控速度：0.1°-500°/s,速度可设;水平预置点速度：500°/s 垂直速度：垂直键控速度：0.1°-350°/s,速度可设;垂直预置点速度：350°/s 主码流帧率分辨率：全景：50Hz: 25fps (6096x2640,5520×2400, 4096×1800，3840×1680, 2784×1200) 60Hz: 30fps (6096x2640，5520×2400, 4096×1800，3840×1680, 2784×1200) 细节：50Hz:25fps (3840x2160，2560x1440,1920×1080,1280×960,1280x720) 60Hz:30fps （2688x1520，2560x1440,1920x1080,1280x960,1280x720) 视频压缩标准：H.265;H.264;MJPEG 卫星定位：支持北斗卫星定位 陀螺仪：支持 电子罗盘：支持 网络接口：RJ45网口;自适应10M/100M/1000M网络数据 光纤接口：FC接口;内置光纤模块;波长TX1310/RX1550nm;20km传输距离;单模单纤;1000M网络数据 SD卡扩展：内置Micro SD卡插槽，支持Micro SD/Micro SDHC/Micro SDXC卡（最大支持512G） 报警：7路报警输入，2路报警输出 音频：1路音频输入，1路音频输出 RS485接口：采用半双工模式，支持自适应HIKVISION，PELCO-P和PELCO-D(可添加)协议 供电方式：DC36V； 整机平均功耗75w，最大功耗90w 工作温湿度：-40℃-70℃;湿度小于90% 恢复出厂设置：支持 除雾：支持 尺寸：Φ427.6x425.9mm 重量：净重 14.6kg 防护：IP67; 6000V 防雷、防浪涌、防突波，符合GB/T17626.2/3/4/5/6四级标准 | 1 | 台
| 345 | 系统基础包 | 非必选模块： 按需选配，与其他行业平台（PVIA、TPC、行业综合方案）或基础（ISC、IOT等）平台配合使用时非必选，AR应用会复用基础或行业平台的系统基础包。AR平台需要独立部署时必选。 功能规格： 系统基础包，提供业务应用依赖的基础资源信息及基础服务能力，包括系统基础信息管理、地图应用服务、事件联动应用服务。 系统基础信息管理： 系统基础信息管理提供了系统业务应用依赖的基础资源，包括安保用户管理、安保基础数据管理、安保区域管理、安保系统配置、物联设备管理，统一管理了组织、区域、人员、卡片、车辆和物联设备等资源，并提供人车、人卡的关联关系配置能力。 一、组织资源管理 1、支持组织基础信息的增删改查、导入、导出等功能； 二、区域资源管理 1、支持区域基础信息的增删改查、导入、导出等功能； 三、人员信息管理 1、支持人员信息的增删改查、导入、导出，包括人脸、指纹采集； 2、支持人员基础信息自定义扩展； 四、卡片信息管理 1、支持卡片基本信息的增删改查、导入、导出； 2、支持人员开卡、退卡、挂失、解挂、换卡及卡扇区加密； 五、设备信息管理 1、提供设备统一接入管理，包括：视频设备、出入口设备、门禁设备、梯控设备、可视对讲设备、食堂消费设备、寻车诱导设备、卡口设备、车载设备、报警设备等。 六、系统用户管理 1、支持账户基本信息和角色信息的增删改查； 2、支持配置不同角色权限，包括菜单权限、组织权限、区域权限、资源权限、功能控制权限； 3、支持用户组权限分配； 4、支持用户安全管理，可绑定用户mac地址及IP，可自行修改用户密码或者管理员重置密码； 5、支持从Windows域同步用户信息，用于域账户进行平台登录； 七、核心参数配置 1、支持首页菜单自定义展示设置； 2、支持所有设备统一校时； 3、提供账户安全设置，支持账户密码有效期设置。 图上监控： 图上监控应用以地图可视化模式为各类设备资源提供可视化展示及控制操作，在地图上可展示各类资源点的地理位置，通过接收资源点报警事件，实现报警信息可视化展示。 1、支持地图配置能力，包含在线（高德）、离线GIS地图（高德、自定义） 2、支持资源上图配置能力，实现资源的地图可视化展示及控制操作； 3、支持事件可视化监控能力，实时展示报警事件，支持历史报警事件查询； 4、支持针对移动GPS设备的轨迹回放能力，如单兵设备； 事件联动： 事件联动提供系统报警事件接收、事件处理、事件联动、事件检索能力，提供场景化的事件联动应用（在“特定条件”下执行“特定动作”），报警事件产生时，可以通过多种方式、多种联动场景提醒安保人员，保障报警事件通知的及时性，包括多种联动方式：视频弹窗、视频上墙、录像联动、云台联动、短信联动、邮箱联动、IO联动、抓图联动等。 一、事件联动管理 1、支持事件联动规则配置管理，包括规则增删改查； 2、支持事件规则计划模板，包括全天候模式、工作日模式、周末模式及自定义模式； 3、支持多种报警事件配置联动 4、提供高级联动规则模版配置，支持配置满足在指定时间段存在多个触发事件类型而联动多个并发动作的场景。 二、事件检索管理 1、支持报警事件自定义时间存储，最长支持36个月存储； 2、支持多种维度检索报警事件，包括：区域、位置、事件源、事件等级、时间、状态等维度； 3、支持事件详情查看，包括抓图、录像等； 4、支持对报警事件进行标记、处理以及导出。 | 1 | 套
| 346 | AR高空点位场景数 | 必选模块， 本模块是高空点位的授权个数，包含高空鹰眼、高空云台、高空球机的设备个数。（360度鹰眼算2个场景，其他设备算1个） 功能规格： 高点场景信息管理： 1、支持对高点视频点位进行添加、删除和编辑。 2、支持对高点视频信息（包括：高点类型、高点编号、高点名称、设备类型、高点通道、顺序号、高点经纬度、可视域信息）进行添加、删除和编辑。 高点视频信息添加成功后以列表形式展示，并支持按组织和点位名称进行精确和模糊检索。 3、支持对高点视频点位显示顺序进行排序配置，客户端显示高点点位资源时按照配置的顺序进行展示。 | 1 | 路
| 347 | AR实景地图应用 | 必选模块： AR实景地图应用以增强现实技术为核心，提供实景地图配置与展示服务，基于增强现实技术，支持在高点视频画面中配置基础标签，并以画中画的方式呈现标签详情； 功能规格： （1）高点视频预览和回溯： 1、高点视频预览: 支持预览高点视频，视频流畅，高点视频画面以画中画及点、线、面、图标的形式展示标签信息，可查看标签的详细信息，画面自适应和原始比例调整，标签位置根据比例自动调整。 2、低点视频预览: 支持在高点视频中以画中画形式展示低点视频画面，可同时播放多个标签的关联视频，可查看标签的详情信息。 3、云台控制: "支持对高点云台设备进行云台方向控制，视频画面转动及缩放时，标签跟随视频画面调整显示位置，支持对标签关联的低点视频点位进行云台方向控制。 4、云台变倍: 支持在视频预览过程中通过鼠标滚轮控制设备进行变倍控制，倍率变动时，标签跟随视频画面调整显示位置。 5、3D定位: 支持高点云台/球机设备、高点全景设备的特写球机进行3D缩放，由左上到右下框选时视频画面进行放大居中显示，由右下到左上框选时进行缩小居中显示。 6、手动跟踪目标: 支持高点全景特写球机手动跟踪功能，支持框选移动的目标，特写球机将目标放置在画面中心并变倍放大，通过云台自动跟随移动目标对象转动。 7、全景和特写球机视频预览: 支持同时预览全景画面和特写球机的画面，球机预览窗口支持缩放。 8、全景和特写球机视频切换: 支持高点全景设备的全景视频预览画面与特写球机预览画面进行切换显示，全景和特写球机画面都可以作为主画面显示，并且全景视频预览画面与特写球机预览画面中均可展示标签。 9、视频抓图: 支持视频预览过程中进行视频抓图，图像保存至本地磁盘目录，并可打开图片库进行图片预览。 10、视频录像: 支持视频预览过程中进行视频录像，录像保存至本地磁盘目录，并可打开录像存储库进行录像文件播放。 11、视频预览窗口调整: 支持双击高点视频预览窗口标题栏，拖动改变主界面位置，可拖动至辅屏显示。 12、视频回放检索: 支持按照高点点位、日期、时间段检索高点及标签关联的历史视频。 13、历史视频回放: 支持回放检索出的历史视频，并进行开始、停止、暂停、快进、慢进操作。 14、回放速度控制: 支持1/8、1/4、1/2、2、4、8倍速的回放，支持通过点击或拖动操作改变回放视频进度。 15、时间条放大和缩小: 支持通过加减按钮来放大和缩小时间条显示范围，调整回放时间条精度。 16、高低点视频同步回放: 支持高点视频回放时高点视频中关联的标签展示，已关联视频监控的标签支持以画中画的方式同步进行视频回放。 （2）标签管理： 1、标签管理: 支持对高点视频画面中对标签信息进行添加、删除、修改，可基于点位在视频中的位置手动管理各类标签。 2、支持通过物联资源点位的经纬度信息自动生成和展示为各类物联资源标签，可基于地理数据（POI）信息自动进行空间算法计算形成POI标签。 3、标签关联内容: 支持在标签中关联文字、图片、平面图、超链接、视频点位、人脸抓拍机、卡口抓拍机、电警抓拍机、客流量相机、门禁设备、热成像设备、所属单位等信息或资源信息组合。 4、标签资源统计: 支持展示当前场景中已添加的各类标签的统计数据，并可按标签数量降序排序，支持隐藏统计信息。 5、标签跟随: 支持高点视频云台转动或倍率放大缩小时，标签可跟随视频画面移动，实时调整显示位置。 6、标签防漂移防抖动: 支持标签与云台相机进行联动，云台转动或变倍时标签进行重新定位，标签伴随场景进行自适应变化，标签无漂移无抖动。 7、标签关注: 支持对标签设置为关注状态，关注的标签默认展示标签标题信息（非关注的标签默认不显示标签标题信息）显示为标签图标样式，点击图标可以查看标签标题及标签详情信息。 8、标签位置纠正: 支持在对已添加的标签通过手动拖动调整标签的精确位置，对标签显示位置进行重新定位。 9、标签分类: 支持添加和显示标签时进行分类，不同类型标签显示为不同的标签类型和颜色。 10、标签过滤: 支持按照标签类型选择（全选、全不选、是否关注、是否本级标签、标签类型等）在视频画面中屏蔽或显示相应类型标签，能够按照过滤条件实现一键上图与下图，可过滤的标签类型均为当前高点视频中已添加类型。 11、标签搜索: 支持精准与模糊搜索标签信息，搜索结果以列表形式展示，选中其中一个标签标，球机可自动定位到标签位置同时居中显示，标签图标处于选中状态，并展示标签详情。 12、标签同步: 支持高空全景特写摄像机，在全景画面添加的标签自动同步至特写球机画面，在特写球机画面中添加的标签自动同步到全景画面，减少标签添加工作量。 13、标签形状配置: 支持对标签的图标形状进行配置，默认支持菱形，圆形，六边形，矩形。 14、标签颜色配置: 支持对标签的图标颜色进行配置，默认支持蓝色，绿色，橙色，紫色，红色，黄色。 15、标签样式扩展: 支持标签样式进行自定义扩展，可以对标签形状、颜色进行自定义，通过将资源放置到指定目录实现扩展。 16、标签堆叠显示: 支持在高点视频中同一范围内标签数量较多时，多个标签自动聚合成列表，可通过列表选择目标操作标签，焦距放大时标签自动取消聚合，恢复单点展示的状态。 17、标签显示大小管理: 支持自定义调整标签显示比例，可自定义调整标签大小。 18、标签显示远近管理: 支持自定义调整标签远近显示大小，可以呈现出标签近大远小的透视效果。 19、标详情窗口位置调整: 支持在高点视频画面中展开标签详情，可以拖动改变标签详情窗口的位置。 20、显示和隐藏标签信息: 支持一键显示或关闭所有标签的信息，隐藏标签信息时只保留标签图标显示。 21、一键关闭标签详情窗口: 支持一键关闭所有已打开的标签详情窗口。 （3）电子地图应用： 1、支持在电子地图上展示系统高点视频点位、可视范围与可视方向，支持在电子地图上居中展示当前高点视频点位，并以不同颜色进行区分。 2、支持通过在电子地图上选择高点图标来切换高点视频支持全屏显示地图，显示和隐藏高点的可视域信息。 （4）系统管理 1、云台速度控制配置：持配置视频点位云台转动的速度参数。 2、标签同时展示个数配置：支持分别配置高点视频预览和回放画面中同时展示的标签详情窗口个数。 3、标签预览主子码流配置：支持配置低点视频预览时使用主码流还是子码流。 4、抓图和录像保存路径配置：支持分别配置抓图及录像文件本地磁盘保存目录。 5、联网地图配置：支持启用联网地图后，可开启高点视频联网，未启用联网时电子地图可全屏打开。 6、软件界面换肤：支持软件界面色系切换调整，在可视界面进行蓝色系和绿色系两套皮肤切换配置。 （5）开放能力 1、支持自定义扩展标签模板：提供由文本、图片、超链接、视频组成新的类型的标签模板，并可对标签详情界面的元素信息、布局排版、文字大小、文字颜色、是否加粗进行配置 可添加、删除、修改新类型的标签。 2、支持浏览器以Web控件方式应用本系统，并提供资源获取、视频预览、视频回放等OPENAPI接口，可控制高点视频场景切换，显示和隐藏应用界面等 3、支持自定义扩展复杂标签，可对标签进行添加、存储、显示、数据接入、显示等操作 4、支持系统接入第三方数据、报警信息，并进行展示。 （6）基础标签应用: 1、视频标签: 支持在高点视频中管理视频标签，标签包含名称和关联视频定位，可预览关联视频，双击视频可以放大视频窗口，支持拖动视频窗口标题移动窗口位置，支持在视频边框位置控制云台。 2、多摄像机标签: 支持单个标签关联多个视频点位，能够对多个视频点位视频画面进行布局预览，点击标签可查看详情，可在详情界面中选择视频点位进行视频预览。 3、厕所标签: 支持在高点视频中管理厕所信息标签，标签可配置标签名称、基本信息（包括：编码、类型、蹲位数量、位置、修建时间、所属管理单位、联系人姓名和电话）。 4、景区标签: 支持在高点视频中管理景区信息标签，标签可配置景区名称、景区图片、视频预览、基本信息（包括：景区创办时间、景点级别、景点类别、门票价格）。 5、建筑物标签: 支持在高点视频中管理建筑物信息标签，标签可配置标签名称、平面图、视频预览、基本信息（包括：建筑物名称、所属单位、建筑物高度、总容纳人员、总楼层、建筑物面积等）。 6、商场标签: 支持在高点视频中管理商场信息标签，标签可配置标签名称、商场图片、视频预览、基本信息（包括：商场名称、商场高度、商场面积、楼层数、总容纳人员数等）。 7、酒店标签: 支持在高点视频中管理酒店标签，标签可配置标签名称、酒店图片、视频预览、基本信息（包括：酒店名称、酒店地址、酒店面积、酒店房间说明等）。 8、公交站标签: 支持在高点视频中管理公交站信息标签，标签可配置公交站名称, 基本信息（包括：编码、类型、大小、位置、安装时间、所属管理单位、联系人姓名和电话等）。 9、配电箱标签: 支持在高点视频中管理设备配电箱信息标签，标签包含标签名称、基本信息（包括：安装位置、编码、安装形式、合计功率、合计杆数、合计盖数、控制类型、修建日期、所属单位、联系人姓名和电话等）。 10、路灯标签: 支持在高点视频中管理路灯信息标签，标签包含标签名称、基本信息（包括：编码、灯位号、位置、安装时间、所属管理单位、联系人姓名和电话）。 11、井盖标签: 支持在高点视频中管理井盖信息标签，标签包含标签名称、基本信息（包括：编码、类型、大小、位置、安装时间、所属管理单位、联系人姓名和电话等）。 12、垃圾桶标签: 支持在高点视频中管理垃圾桶标签，标签包含标签名称、基本信息（包括：编码、类型、大小、位置、安装时间、所属管理单位、联系人姓名和电话等）。 13、安保岗亭标签: 支持在高点视频中管理安保岗亭标签，标签包含标签名称、基本信息（包括：岗亭编号、负责人名称、岗亭联系方式等）。 14、安保力量标签: 支持在高点视频中管理安保力量标签，标签包含标签名称、基本信息（包括：安保力量人数、负责人名称、负责人联系方式、队伍成员等）。 （7）矢量标签应用： 1、矢量标签：支持在高点视频添加、删除和修改带方向指向的矢量线段标签，支持在高点视频中绘制线形矢量标签，可关联视频、人脸、卡口、景区、建筑物等类型的标签，用于标注画面中道路、疏散线路、管道或者其他物体的方向，可配置矢量标签的线条颜色（包括：蓝色、绿色、橙色、紫色、红色、黄色，也支持自定义扩展新的标签颜色。 2、区域标签：支持在高点视频添加、删除和修改区域标签，支持在高点视频中任意绘制多边形框定区域和标注信息，可关联视频、人脸、卡口、景区、建筑物等类型的标签。用于重点场所、重点区域、安保线路的绘制和标注。区域显示的区域颜色支持配置，包含蓝色，绿色，橙色，紫色，红色，黄色，与自定义颜色。 （8）移动标签应用： 1、支持与单兵设备、执法记录仪等进行对接，可通过经纬度与视频坐标系转换，在高点视频可视范围实时画面中显示为移动标签，标签显示为对应设备类型的图标和名称。 2、支持在高点视频中查看移动设备的名称和实时视频，支持在高点视频中与单兵设备等移动设备进行语音对讲。 （9）多维联动应用： 1、 高高联动：支持可以通过组织树上的高点监控列表点击切换高点视频实景地图。支持通 过电子地图点击高点监控图标切换高点视频实景地图。支持在高点视频中通过标签上的高点视频按钮，一键切换到关联的另外一个高点视频。 2、低高联动：支持在报警列表中选择低点标签的报警信息切换图标，可切换到报警所属的高点视频画面，球机可自动转向当前报警画面并进行变倍放大。 3、高低联动：支持高点视频展示全地图低点视频标签，点击低点视频标签，可展示该点位视频画面及详细信息。 4、预置点联动：支持在高点视频中提前设置预置点，点击预置点之后，云台或球机视频画面自动切换到该预置点位置。 （10）实时报警及联动应用： 1、支持发生报警时，标签闪烁红点同时展示报警列表，并可查看报警详情（包括：报警发生的时间、地点、名称、类型等）。 2、支持发生报警时，系统内所有的报警信息实时展示在报警列表中，并可筛选报警类型（包括：穿越警戒面、进入/离开区域、区域入侵、物品遗留、攀高检测、人员倒地、离岗检测等），点击查看报警详情。 3、支持点击图标高点视频画面切换到报警对应的画面，且自动弹出报警详情窗口。 （11）高点视频轮巡预案 1、支持对重点区域、重点场所、安保线路、要人警卫等场景中的高点视频进行分组预案。 支持按关注顺序选择高点视频点位及低点视频点位，可设置每个高点视频的轮播时间间隔，调整高点视频轮巡顺序。 支持一键调用执行高点分组轮播预案，可进行多个高点视频按时间顺序、路径顺序自动进行画面切换，低点视频可在高点画面中进行画中画播放。 支持启动和关闭执行高点视频分组预案。 2、 高点视频分组预案： 支持以时间顺序、路径顺序等将关注的高点视频置于画面宫格布局，可自定义设计宫格布局，支持设置高点视频轮巡页数、总轮巡时间、每页轮巡时间，自动生成轮巡预案。 支持自动执行轮巡预案与手动执行轮巡预案，其中手动执行轮训预案控制轮巡预案执行顺序，对于异常视频点位可暂停查看视频细节。 | 1 | 套
| 348 | 通用业务标签应用 | 非必选项： 功能规格： （1）通用业务标签应用： 1、人脸标签： 支持在高点视频中管理人脸标签（包括：名称、实时抓拍、视频监控和人脸历史信息），可按日、周、月维度统计展示人脸实时抓拍数据折线图，可查看和筛选人脸历史信息（包括：抓拍图片、性别、年龄段、抓拍地点、抓拍时间等和人脸黑名单预警信息）与人脸黑名单（包括：抓拍图片、黑名单对比图、布控任务、抓拍时间、抓拍地点等）。 支持按照相似度和抓拍时间进行排序展示。 支持发生人脸黑名单报警时，标签闪烁红点同时展示报警列表，并可查看报警详情（包括：抓拍人脸图，比中黑名单、比中黑名单信息、黑名单列表、报警时间、报警地点等） 支持在实时报警列表中筛选和查看人脸报警详情。 2、卡口标签： 支持在高点视频中管理道路卡口标签（包括：标签名称、实时抓拍、视频监控和卡口历史信息），标签中展示关联的卡口每个车道的视频，并可多画面同时播放多车道视频，可按照周、月维度统计展示卡口车流量和违法变化量折线图。 支持查看和筛选历史正常过车信息（包括：车牌号码、车牌颜色、品牌、年款、车身颜色、车辆类型、过车时间等），可查看违法过车信息（包括：车辆信息、车辆抓拍图片、违章信息），正常过车和违法过车均可以列表形式或图片形式展示查询结果。 支持发生车辆违法事件时，标签闪烁红点同时展示报警车牌号列表，并可查看报警详情（包括：车牌号码、报警时间、拍摄位置和抓拍图等）。 | 1 | 套
| 349 | 通用服务器 | 2U单路标准机架式服务器 CPU：配置1颗 C86架构HYGON 7363处理器，单处理器物理核心数≥16核，主频≥2.5 GHz，末级缓存容量≥32 MB，线程数≥32线程，热设计功耗≥135 W，支持内存的最高速率≥3200 MHz，通道数≥4，位宽≥64； 内存：配置64G DDR4，16根内存插槽，最大支持扩展至1TB内存 硬盘：配置1块600G 10K SAS硬盘； 阵列卡：配置SAS+HBA卡（支持RAID 0/1/10） ; PCIE扩展：最大可选支持6个PCIe扩展插槽； 网口：板载2个千兆电口，支持选配10GbE、25GbE SFP+等多种网络接口； 其他接口：配置1个千兆RJ-45管理接口，4个USB 3.0接口，2个位于机箱后部，2个位于机箱前部；1个VGA口，位于机箱后部；可选1个COM口位于机箱后部； 电源：配置550W（1+1）高效铂金CRPS冗余电源 机箱规格：87.8mm(高)x 448mm(宽)x733.2mm(深)（不含侧耳） 设备重量：最大30千克（不含导轨） | 1 | 台
| 350 | 视频监控授权 | 视频监控应用提供视频管理服务，支持编码设备通过海康设备网络SDK协议、海康Ehome协议、海康ISUP5.0协议、GB28181协议、ONVIF协议、大华设备网络SDK协议、萤石协议接入平台，实现视频预览、录像回放、视频上墙、视频事件监控服务能力，并且在网络带宽不足、有流量限制的网络环境下可以通过以图片替代视频的模式提供监控服务。 一、视频预览 1、支持视频实时预览能力，实现预览窗口布局切换、预览画面自适应及全屏切换； 2、支持云台控制、实时抓图、紧急录像、即时回放、主子码流切换、声音开启\关闭、辅屏预览（1个辅屏）、对讲、广播、报警输出控制的能力； 3、支持智能规则展示的能力（如：针对热成像设备温度信息实时展示）； 4、支持资源视图管理能力，以视图形式管理监控点、视频预览轮巡等自定义资源组，其中视图类型包含公有视图和私有视图； 5、支持全景视频监控预览能力，支持球型鹰眼、全景摄像机的全景模式； 二、录像回放 1、支持录像计划管理能力，支持实时录像计划、录像回传计划； 2、支持录像回放能力，支持多画面同步回放和异步回放切换、超高倍速回放、分段回放、录像下载、录像剪辑、录像标签、录像锁定、录像抓图； 三、图片监控 1、支持视频预览与图片实时监控模式切换能力，实现图片监控模式； 2、支持图片查询回放能力，实现按监控点、时间段展示抓拍图片； 3、支持图片自动播放能力，支持图片自动播放速度可设置； 4、支持图片下载能力； 四、视频上墙 1、支持电视墙场景管理能力，实现场景窗口配置、场景切换计划配置以及轮巡计划的管理； 2、支持上墙控制能力，实现场景一键上墙、场景切换、电视墙切换、监控点上下墙、轮巡控制操作； 五、视频事件 1、支持视频事件布撤防能力，可按计划模版进行布防，事件类型包括移动侦测、视频丢失、视频遮挡、报警输入、报警输出； | 1 | 路
| 351 | HIS系统对接服务 | HIS系统对接服务 | 1 | 套
| 352 | 智慧消防 | 实现对烟、水、电、可燃气体、温度、报警、视频等多种数据进行采集，与视频相融合，进行统一管理，实现单位消防安全全局可知、实时可视。可通过移动端随时随地查看消防报警、设施状态与统计分析数据，辅助单位安全管理部门及时发现隐患并进行相应整改，建立一张“全覆盖、多维度”的消防监控网，实现消防管理由事后追责到事前预警用户。 | 1 | 套
| 353 | 大数据看板-总览 | 大数据看板-总览-定制 | 1 | 套
| 354 | 大数据看板-安防管控 | 安防管控专题看板-定制 | 1 | 套
| 355 | 大数据看板-人车态势 | 人车态势专题看板-定制 | 1 | 套
| 356 | 大数据看板-消防一张图 | 消防一张图看板-定制 | 1 | 套
| 357 | 大数据看板-医院运营概览 | 医院运营概览看板-定制 | 1 | 套
| 358 | 三维事件管理工作台 | 物业安保人员在值班室查看监控，出现异常情况能够通过相机识别并实时上报到事件中心，事件联动展示在地图同一位置，可以查看该点位视频及回放，对于人脸和车辆抓拍事件支持轨迹查看，便于安保人员更快定位事件态势，以及安保力量派发，提升事件处理速率。对于配置了应急预案的事件类型，能够有对应的处理流程及提示信息，回溯历史事件时，还可以进行事件快速检索。 | 1 | 套
| 359 | 三维引擎服务（不包含建模） | 支持对三维模型的渲染与操控、可视化动效叠加、设备点位上图、空间分析和点位聚合等等。通过与安防、消防、设备设施、事件等业务应用的链接，实现园区在数字世界的可视、可管、可控，帮助管理者看懂新世界。 | 1 | 套
| 360 | 三维安防管理应用 | 支持对三维模型的渲染与操控、可视化动效叠加、设备点位上图、空间分析和点位聚合等等。通过与安防、消防、设备设施、事件等业务应用的链接，实现园区在数字世界的可视、可管、可控，帮助管理者看懂新世界。 | 1 | 套
| 361 | 三维人车通行应用 | 三维人车通行应用 | 1 | 套
| 362 | 三维智慧消防应用 | 三维智慧消防应用 | 1 | 套
| 363 | 人工建模（室外） | 1. 室外采用实景贴图方式，接近还原现场实际场景。 2.三维可视化： 2.1支持切换到楼层内部三维场景，通过不同的图标显示楼层中的烟感、手动报警按钮、灭火器、摄像机等设备，选择设备可以查看该设备的名称、类型、位置以及状态；支持通过图例的选择对楼层中的点位进行隐藏和显示，图例支持设施设备、自定义标记、巡查点位，巡查还支持正常、异常状态的选择。 2.2具有事件处置中心，可以查看物联设备总数、离线数、故障数，支持查看离线指标的明细数据，可以查看离线设备单位、设备类型、设备名称、设备位置、设备状态、最新异常告警、更新时间，可以查看平台中当日的火灾自动报警、消防水系统、智慧用电等告警信息，对非火警类的告警事件可以一键批量进行处置，方便操作，同时也支持通过选择历史日期进行查看历史的报警数据和详细信息。 3.火灾自动报警系统监测预警： 3.1支持查看当日的火警总数、未处理数、确认数、误报数，支持查看明细信息；支持查看当日屏蔽数、启动数、反馈数、故障数据，支持查看明细信息。 3.2支持对火灾自动报警系统点位按感烟探测器、感温探测器、手报按钮、广播模块、输入输出模块、防火阀、电磁阀、火灾显示盘等分类数据统计，有总数和异常点位数，可以查看异常点位的明细数据。 3.3当发生火警报警以后平台可以自动弹窗告警，并能显示告警类型、时间、设备等相关信息，并将报警内容转成语音自动播报提醒；同时能够自动打开最近的视频摄像头，可以按报警点位与摄像头的距离从近到远查看摄像头列表并进行逐个播放,可以通过拖拽列表中摄像头名称调整报警点关联摄像头的显示顺序并保存。 4.智能巡查： 4.1电脑端支持对巡查点位设置可用二维码巡查、不可用二维码巡查2种模式，设置为不可用二维码巡查以后，移动端巡查功能扫描该巡查点二维码以后会提示报错，不允许正常巡查。 4.2移动端巡查具有再巡查功能，对已经完成巡查的任务可选择再次巡查，通过再次巡查功能，巡查任务会重新恢复至待巡查任务列表中，再次重新巡查。 4.3移动端巡查记录功能具有点位模式、方案模式两种数据统计模式，在方案模式中可以按任务显示任务名称、计划巡查时间、任务应巡查数、已巡查数据、实际巡查时间；在点位模式下，可以分点位查看每个巡查点位的统计数据，支持时间段的筛选，可以显示该时间段中该点位的应巡查数、已巡查数、未巡查数据、异常上报的数据，可以按人员名字统计巡查次数。 5.网格自检自查： 5.1电脑端可以维护自检自查方案，包括检查方案名称、关联检查表、检查签名可选，检查频率支持每日、周、月等维度可选择，检查时间及检查部门，配置完成后支持立即启用检查任务。 5.2钉钉端具有自检自查功能模块，可以查看检查任务详情，详情包括检查方案名称、检查部门、计划检查时间、计划检查人等。检查过程中发现隐患支持上报，上报信息支持文字+图片方式。 5.3检查上报隐患后，相应审批人能收到隐患上报记录，支持查看详情并处理隐患至闭环。处理隐患支持驳回、同意等操作，选择同意后支持文字+图片方式上传处理结果，方可确认闭环，并支持在已完成菜单可查看历史检查数据。 | 0.2 | 平方公里
| 364 | 人工建模（室内） | 1. 室内需实现建筑结构、房间、走廊的建模，支持灯光渲染。需对医院的室内、室外进行三维建模，并将消防、安防设施点位在三维建筑模型上进行关联和可视化标注； 2.三维可视化： 2.1支持切换到楼层内部三维场景，通过不同的图标显示楼层中的烟感、手动报警按钮、灭火器、摄像机等设备，选择设备可以查看该设备的名称、类型、位置以及状态；支持通过图例的选择对楼层中的点位进行隐藏和显示，图例支持设施设备、自定义标记、巡查点位，巡查还支持正常、异常状态的选择。 2.2具有事件处置中心，可以查看物联设备总数、离线数、故障数，支持查看离线指标的明细数据，可以查看离线设备单位、设备类型、设备名称、设备位置、设备状态、最新异常告警、更新时间，可以查看平台中当日的火灾自动报警、消防水系统、智慧用电等告警信息，对非火警类的告警事件可以一键批量进行处置，方便操作，同时也支持通过选择历史日期进行查看历史的报警数据和详细信息。 3.火灾自动报警系统监测预警： 3.1支持查看当日的火警总数、未处理数、确认数、误报数，支持查看明细信息；支持查看当日屏蔽数、启动数、反馈数、故障数据，支持查看明细信息。 3.2支持对火灾自动报警系统点位按感烟探测器、感温探测器、手报按钮、广播模块、输入输出模块、防火阀、电磁阀、火灾显示盘等分类数据统计，有总数和异常点位数，可以查看异常点位的明细数据。 3.3当发生火警报警以后平台可以自动弹窗告警，并能显示告警类型、时间、设备等相关信息，并将报警内容转成语音自动播报提醒；同时能够自动打开最近的视频摄像头，可以按报警点位与摄像头的距离从近到远查看摄像头列表并进行逐个播放,可以通过拖拽列表中摄像头名称调整报警点关联摄像头的显示顺序并保存。 4.智能巡查： 4.1电脑端支持对巡查点位设置可用二维码巡查、不可用二维码巡查2种模式，设置为不可用二维码巡查以后，移动端巡查功能扫描该巡查点二维码以后会提示报错，不允许正常巡查。 4.2移动端巡查具有再巡查功能，对已经完成巡查的任务可选择再次巡查，通过再次巡查功能，巡查任务会重新恢复至待巡查任务列表中，再次重新巡查。 4.3移动端巡查记录功能具有点位模式、方案模式两种数据统计模式，在方案模式中可以按任务显示任务名称、计划巡查时间、任务应巡查数、已巡查数据、实际巡查时间；在点位模式下，可以分点位查看每个巡查点位的统计数据，支持时间段的筛选，可以显示该时间段中该点位的应巡查数、已巡查数、未巡查数据、异常上报的数据，可以按人员名字统计巡查次数。 5.网格自检自查： 5.1电脑端可以维护自检自查方案，包括检查方案名称、关联检查表、检查签名可选，检查频率支持每日、周、月等维度可选择，检查时间及检查部门，配置完成后支持立即启用检查任务。 5.2钉钉端具有自检自查功能模块，可以查看检查任务详情，详情包括检查方案名称、检查部门、计划检查时间、计划检查人等。检查过程中发现隐患支持上报，上报信息支持文字+图片方式。 5.3检查上报隐患后，相应审批人能收到隐患上报记录，支持查看详情并处理隐患至闭环。处理隐患支持驳回、同意等操作，选择同意后支持文字+图片方式上传处理结果，方可确认闭环，并支持在已完成菜单可查看历史检查数据。 | 18000 | 平方米
安消一体化 | 365 | 安消一体化 | 按需 | 1 | 项
综合布线 | 366 | 综合布线 | 国标 | 18000 | 平方
系统集成 | 367 | 系统集成 | 此项目中涉及与原项目对接的，需提供无缝对接证明。 | 1 | 项