## 表10_2_2-1 招标工程量清单封面格式
【表10.2.2-1】
| 梁林东校区室外消防供水管网更新项目 | 工程
招标工程量清单
招 标 人:
(单位盖章)
造价咨询人:
(单位盖章)

## 表10_2_2-2 招标工程量清单扉页格式
【表10.2.2-2】
| 梁林东校区室外消防供水管网更新项目 |  |  | 工程
招标工程量清单
招 标 人: |  | 造价咨询人:
| (单位盖章) |  | (单位资质专用章)
法定代表人 或其授权人: |  | 法定代表人 或其授权人:
| (签字或盖章) |  | (签字或盖章)
编 制 人: |  | 复 核 人:
| (造价工程师签字盖专用章) |  | (造价工程师签字盖专用章)
编制时间: |  | 复核时间:

## 表10_2_2-11 编制说明
【表10.2.2-11】
编制说明
工程名称:梁林东校区室外消防供水管网更新项目 | 第1页 共1页

## 表10_2_2-29 主要工日一览表
【表10.2.2-29】
主要工日一览表
工程名称: |  |  | 标段: |  | 第1页 共1页
序号 | 工日名称（类别） | 单位 | 数量 | 单价(元) | 合价（元） | 备注
1 | 一类人工 | 工日
2 | 二类人工 | 工日

## 表10_2_2-31 主要材料和工程设备一览表
【表10.2.2-31】
主要材料和工程设备一览表
工程名称: |  |  |  | 标段: |  | 第1页 共1页
序号 | 名称、规格、型号 | 单位 | 数量 | 单价(元) | 合价（元） | 备注
1 | 黄砂中粗砂 | t
2 | 钢丝网骨架PE复合管DN100 | m
3 | 不锈钢型钢综合 | kg
4 | 酚醛调和漆各色 | kg
5 | 酚醛防锈漆（各种颜色）C53-1 | kg
6 | 橡塑管壳 | m3
7 | 铝壳δ0.5 | m2
8 | 钢丝网骨架PE复合管DN100 | m
9 | 不锈钢弹性座封明杆闸阀DN100 | 个
10 | 止回阀DN100 | 个
11 | 塑料法兰DN100 | 片
12 | 地上消火栓SS100/65-1.6 100 | 套
13 | 消火栓底座DN100 | 个
14 | 良质细粒土 | m3
15 | 碳素结构钢镀锌焊接钢管dn65 | t

## 0_1_【仅做参考】表10_2_2-13 【含单列】单位
【表10.2.2-13】
单位（专业）工程招标控制价费用表
工程名称:梁林东校区室外消防供水管网更新项目-安装工程 |  |  | 标段: | 第1页 共1页
序号 | 费用名称 |  | 计算公式 | 金额 (元) | 备注
1 | 分部分项工程费 |  | ∑(分部分项工程量×综合单价） |  | 见表10.2.2-16
1.1 | 其中 | 人工费+机械费 | ∑分部分项（定额人工费+定额机械费）
2 | 措施项目费 |  | （2.1+2.2）
2.1 | 施工技术措施项目费 |  | ∑(技措项目工程量×综合单价） |  | 见表10.2.2-16
2.1.1 | 其中 | 人工费+机械费 | ∑技措项目（定额人工费+定额机械费）
2.2 | 施工组织措施项目费 |  | (1.1+2.1.1)×费率 |  | 见表10.2.2-20
2.2.1 | 其中 | 安全文明施工基本费 | (1.1+2.1.1)×费率 |  | 见表10.2.2-20
3 | 其他项目费 |  | （3.1+3.2+3.3+3.4）
3.1 | 暂列金额 |  | 3.1.1+3.1.2+3.1.3 |  | 见表10.2.2-21
3.1.1 | 其中 | 标化工地增加费 | 按招标文件规定额度列计 |  | 见表10.2.2-22
3.1.2 |  | 优质工程增加费 | 按招标文件规定额度列计 |  | 见表10.2.2-22
3.1.3 |  | 其他暂列金额 | 按招标文件规定额度列计 |  | 见表10.2.2-22
3.2 | 暂估价 |  | 3.2.1+3.2.2+3.2.3 |  | 见表10.2.2-21
3.2.1 | 其中 | 材料（工程设备）暂估价 | 按招标文件规定额度列计 (或计入综合单价) |  | 见表10.2.2-23
3.2.2 |  | 专业工程暂估价 | 按招标文件规定额度列计 |  | 见表10.2.2-24
3.2.3 |  | 专项技术措施暂估价 | 按招标文件规定额度列计 |  | 见表10.2.2-25
3.3 | 计日工 |  | ∑计日工(暂估数量×综合单价） |  | 见表10.2.2-21
3.4 | 施工总承包服务费 |  | 3.4.1+3.4.2 |  | 见表10.2.2-21
3.4.1 | 其中 | 专业发包工程管理费 | ∑专业发包工程（暂估金额×费率） |  | 见表10.2.2-27
3.4.2 |  | 甲供材料设备管理费 | 甲供材料暂估金额×费率+甲供设备暂估金额×费率 |  | 见表10.2.2-27
4 | 规费 |  | (1.1+2.1.1)×费率
5 | 单列费用 |  | 单列费用
6 | 税金 |  | (1+2+3+4+计税不计费+计税不计费不下浮)×税率
7 | 下浮 |  | (1+2+3+4+5+6-不计税不计费不下浮-计税不计费不下浮-暂估材料)×费率
其中 | 甲供费（不计入造价） |  | 甲供材料费+甲供主材费+甲供设备费
招标控制价合计 |  |  | 1+2+3+4+5+6-7

## 0_1_表10_2_2-16 分部分项工程清单与计价表
【表10.2.2-16】
分部分项工程清单与计价表
单位(专业)工程名称:梁林东校区室外消防供水管网更新项目-安装工程 | [5 empty] | 标段: |  |  | 第1页 共5页
序号 | 项目编码 | 项目名称 | 项目特征 | 计量 单位 | 工程量 | 金 额 (元) |  |  |  |  | 备注
[6 empty] | 综合单价 | 合价 | 其中
[8 empty] | 人工费 | 机械费 | 暂估价
|  | 管道工程 |  |  | 0
1 | 040504001001 | 砌筑井 | 1.名 称：：阀门井φ700 内径1200mm、平均井深1.2m 2.垫层、基础材质及厚度：10cm厚C25素混凝土底板+10cm厚C20混凝土垫层 2.盖板、砌块材质、抹面要求、混凝土强度：水泥实心砖、井内壁防水水泥砂浆抹面 3.井盖、井圈材质及规格：球墨铸铁井盖、10cm厚C25素混凝土井圈 4.其他：含进管管道封堵、管道支墩、接地等配套内容 | 座 | 77
2 | 031001006001 | 塑料管 | 1.安装部位：埋地 2.介质：水 3.材质、规格：钢丝网骨架PE复合管DN100 4.连接形式：电熔连接 5.压力试验及吹、洗设计要求：强度试验和严密性试验 | m | 3022.16
3 | 031001006002 | 塑料管 | 1.安装部位：桥侧、墙壁架空明装 2.介质：水 3.材质、规格：钢丝网骨架PE复合管DN100 4.连接形式：电熔连接 5.压力试验及吹、洗设计要求：强度试验和严密性试验 | m | 74.84
本页小计
【表10.2.2-16】
分部分项工程清单与计价表
单位(专业)工程名称:梁林东校区室外消防供水管网更新项目-安装工程 | [5 empty] | 标段: |  |  | 第2页 共5页
序号 | 项目编码 | 项目名称 | 项目特征 | 计量 单位 | 工程量 | 金 额 (元) |  |  |  |  | 备注
[6 empty] | 综合单价 | 合价 | 其中
[8 empty] | 人工费 | 机械费 | 暂估价
4 | 031002001001 | 管道支吊架 | 1.材 质：不锈钢304 2.管架形式：明装管道支架制作、安装 | Kg | 125.46
5 | 031201003001 | 金属结构刷油 | 1.除锈级别：轻锈 2.涂刷遍数、漆膜厚度：红丹防锈漆两道，调和漆二道 | kg | 125.46
6 | 040503002001 | 混凝土支墩 | 1.垫层材质、厚度：混凝土10cm 2.混凝土强度等级：C20 | m3 | 0.80
7 | 040501008001 | 水平导向钻进 | 1.土壤类别：综合 2.材质及规格：DN100 3.接口方式：热熔接口 4.管道检验及试验要求：强度试验和严密性试验 | m | 649.00
8 | 031208002001 | 管道绝热 | 1.绝热材料品种：橡塑保温 2.绝热厚度：30mm 3.管道直径：DN100 | m3 | 1.09
9 | 031208007001 | 防潮层、保护层 | 1.材料：铝皮 2.厚度：0.5mm 3.层数：1 4.对象：管道保温保护层 | m2 | 35.28
本页小计
【表10.2.2-16】
分部分项工程清单与计价表
单位(专业)工程名称:梁林东校区室外消防供水管网更新项目-安装工程 | [5 empty] | 标段: |  |  | 第3页 共5页
序号 | 项目编码 | 项目名称 | 项目特征 | 计量 单位 | 工程量 | 金 额 (元) |  |  |  |  | 备注
[6 empty] | 综合单价 | 合价 | 其中
[8 empty] | 人工费 | 机械费 | 暂估价
10 | 030901012001 | 消防水泵接合器 | 1.安装部位：地上式 2.型号、规格：水泵接合器SQS100-A型 3.附件材质、规格：符合规范要求 4.含设备底座、砼基础400*400*500mm、止回阀、闸阀等一切配套附件 | 套 | 7
11 | 040504001002 | 接合器砌筑井 | 1.名 称：：阀门井φ700 1250*1250mm、平均井深1.2m 2.垫层、基础材质及厚度：20cm厚C25素混凝土底板 2.盖板、砌块材质、抹面要求、混凝土强度：水泥实心砖、井内外壁防水水泥砂浆抹面 3.井盖、井圈材质及规格：球墨铸铁井盖、10cm厚C25素混凝土井圈 4.其他：含进管管道封堵、管道支墩、接地等配套内容 | 座 | 7
12 | 030901011001 | 室外消火栓 | 1.安装方式：地上式 2.型号、规格：SS100/65-1.6 3.附件材质、规格：带基础底座、卵石固定回填 | 套 | 12
13 | 030307003001 | 梯子、栏杆、扶手制作安装 | 1.名称：防护设施 2.材质、规格：DN65镀锌钢管 3.其他：刷丹漆两遍、砼基础 | t | 0.294
本页小计
【表10.2.2-16】
分部分项工程清单与计价表
单位(专业)工程名称:梁林东校区室外消防供水管网更新项目-安装工程 | [5 empty] | 标段: |  |  | 第4页 共5页
序号 | 项目编码 | 项目名称 | 项目特征 | 计量 单位 | 工程量 | 金 额 (元) |  |  |  |  | 备注
[6 empty] | 综合单价 | 合价 | 其中
[8 empty] | 人工费 | 机械费 | 暂估价
14 | 031003003001 | 焊接法兰阀门 | 1.类 型：弹性座封明杆闸阀 2.材 质：304全不锈钢阀门 2.规格、压力等级：DN100 3.连接形式：法兰连接 | 个 | 77
15 | 031003003002 | 焊接法兰阀门 | 1.类 型：止回阀 2.材 质：304全不锈钢阀门 2.规格、压力等级：DN100 3.连接形式：法兰连接 | 个 | 2
16 | 040205004001 | 标志桩 | 1.规格:150*150*1300mm标志桩，基础内长度500mm 2.材质:高强度玻璃纤维材质，表面黄色烤漆，壁厚5mm，C20砼基础400*400*500 | 块 | 5
17 | 03B001 | 新旧管道连接 | 1.名 称：原消防管道与新管道连接 2.内 容：原消防管道与新管道连接处管道碰头连接、管道拆安、封堵 | 项 | 1
18 | 030905002001 | 水灭火控制装置调试 | 1.系统形式：消火栓灭火系统调试 | 点 | 12
|  | 土方工程 |  |  | 0
19 | 040101002001 | 挖沟槽土方 | 1.土壤类别：综合 2.挖土深度：1.2m内 | m3 | 3050.67
20 | 040501004001 | 管道垫层 | 1.垫层、基础材质及厚度：15cm中粗砂垫层，含找平 | m3 | 359.66
本页小计
【表10.2.2-16】
分部分项工程清单与计价表
单位(专业)工程名称:梁林东校区室外消防供水管网更新项目-安装工程 | [5 empty] | 标段: |  |  | 第5页 共5页
序号 | 项目编码 | 项目名称 | 项目特征 | 计量 单位 | 工程量 | 金 额 (元) |  |  |  |  | 备注
[6 empty] | 综合单价 | 合价 | 其中
[8 empty] | 人工费 | 机械费 | 暂估价
21 | 040103001001 | 回填方 | 1.密实度要求：符合设计和规范要求 2.填方材料品种：道路石屑回填 3.填方来源、运距：由投标单位自行考虑 | m3 | 114.17
22 | 040103001002 | 回填方 | 1.密实度要求：符合设计和规范要求 2.填方材料品种：素土回填 3.填方来源、运距：由投标单位自行考虑 | m3 | 1450.55
23 | 040103001003 | 回填方 | 1.密实度要求：符合设计和规范要求 2.填方材料品种：中粗砂回填 3.填方来源、运距：由投标单位自行考虑 | m3 | 237.86
24 | 050101009001 | 种植土回（换）填 | 1.回填土质要求：良质细粒土 2.土源及运距自行考虑 3.回填厚度：40cm | m3 | 826.61
25 | 040103002001 | 余方弃置 | 1.废弃料品种：挖方 2.土方外运：运距自行考虑 3.含渣土处置费、堆放费等相关费用 | m3 | 1322.78
26 | 03B002 | 垃圾清运 | 1.施工垃圾清运 | 项 | 1
本页小计
合计

## 0_1_表10_2_2-16 施工技术措施项目清单与计价
【表10.2.2-16】
施工技术措施项目清单与计价表
单位(专业)工程名称:梁林东校区室外消防供水管网更新项目-安装工程 | [5 empty] | 标段: |  |  | 第1页 共1页
序号 | 项目编码 | 项目名称 | 项目特征 | 计量 单位 | 工程量 | 金 额 (元) |  |  |  |  | 备注
[6 empty] | 综合单价 | 合价 | 其中
[8 empty] | 人工费 | 机械费 | 暂估价
技术措施
1 | 031301018001 | 其他措施 | 湿土排水 | 项 | 1
2 | 031301018002 | 其他措施 | 1.消防管道点位排查费 2.含管道勘测、土方开挖、地面破拆、垃圾清运 | 项 | 1
本页小计
合计

## 0_1_表10_2_2-20 施工组织（总价）措施项目清
【表10.2.2-20】
施工组织（总价）措施项目清单与计价表
工程名称:安装工程 |  |  | 标段: | 第1页 共1页
序号 | 项目编号 | 项目名称 | 计算基础 | 费率 (%) | 金额 (元) | 备注
1 | 031302001001 | 安全文明施工费
1.1 |  | 安全文明施工基本费
2 | Z03130200801 | 提前竣工增加费
3 | 031302004001 | 二次搬运费
4 | 031302005001 | 冬雨季施工增加费
5 |  | 其他施工组织措施费
合 计

## 0_2_【仅做参考】表10_2_2-13 【含单列】单位
【表10.2.2-13】
单位（专业）工程招标控制价费用表
工程名称:梁林东校区室外消防供水管网更新项目-道路工程 |  |  | 标段: | 第1页 共1页
序号 | 费用名称 |  | 计算公式 | 金额 (元) | 备注
1 | 分部分项工程费 |  | ∑(分部分项工程量×综合单价） |  | 见表10.2.2-16
1.1 | 其中 | 人工费+机械费 | ∑分部分项（定额人工费+定额机械费）
2 | 措施项目费 |  | （2.1+2.2）
2.1 | 施工技术措施项目费 |  | ∑(技措项目工程量×综合单价） |  | 见表10.2.2-16
2.1.1 | 其中 | 人工费+机械费 | ∑技措项目（定额人工费+定额机械费）
2.2 | 施工组织措施项目费 |  | (1.1+2.1.1)×费率 |  | 见表10.2.2-20
2.2.1 | 其中 | 安全文明施工基本费 | (1.1+2.1.1)×费率 |  | 见表10.2.2-20
3 | 其他项目费 |  | （3.1+3.2+3.3+3.4）
3.1 | 暂列金额 |  | 3.1.1+3.1.2+3.1.3 |  | 见表10.2.2-21
3.1.1 | 其中 | 标化工地增加费 | 按招标文件规定额度列计 |  | 见表10.2.2-22
3.1.2 |  | 优质工程增加费 | 按招标文件规定额度列计 |  | 见表10.2.2-22
3.1.3 |  | 其他暂列金额 | 按招标文件规定额度列计 |  | 见表10.2.2-22
3.2 | 暂估价 |  | 3.2.1+3.2.2+3.2.3 |  | 见表10.2.2-21
3.2.1 | 其中 | 材料（工程设备）暂估价 | 按招标文件规定额度列计 (或计入综合单价) |  | 见表10.2.2-23
3.2.2 |  | 专业工程暂估价 | 按招标文件规定额度列计 |  | 见表10.2.2-24
3.2.3 |  | 专项技术措施暂估价 | 按招标文件规定额度列计 |  | 见表10.2.2-25
3.3 | 计日工 |  | ∑计日工(暂估数量×综合单价） |  | 见表10.2.2-21
3.4 | 施工总承包服务费 |  | 3.4.1+3.4.2 |  | 见表10.2.2-21
3.4.1 | 其中 | 专业发包工程管理费 | ∑专业发包工程（暂估金额×费率） |  | 见表10.2.2-27
3.4.2 |  | 甲供材料设备管理费 | 甲供材料暂估金额×费率+甲供设备暂估金额×费率 |  | 见表10.2.2-27
4 | 规费 |  | (1.1+2.1.1)×费率
5 | 单列费用 |  | 单列费用
6 | 税金 |  | (1+2+3+4+计税不计费+计税不计费不下浮)×税率
7 | 下浮 |  | (1+2+3+4+5+6-不计税不计费不下浮-计税不计费不下浮-暂估材料)×费率
其中 | 甲供费（不计入造价） |  | 甲供材料费+甲供主材费+甲供设备费
招标控制价合计 |  |  | 1+2+3+4+5+6-7

## 0_2_表10_2_2-16 分部分项工程清单与计价表
【表10.2.2-16】
分部分项工程清单与计价表
单位(专业)工程名称:梁林东校区室外消防供水管网更新项目-道路工程 | [5 empty] | 标段: |  |  | 第1页 共4页
序号 | 项目编码 | 项目名称 | 项目特征 | 计量 单位 | 工程量 | 金 额 (元) |  |  |  |  | 备注
[6 empty] | 综合单价 | 合价 | 其中
[8 empty] | 人工费 | 机械费 | 暂估价
拆除工程
1 | 041001001001 | 拆除路面 | 1.材质：混凝土道路拆除 2.厚度：40cm 3.其他：含拆除后的废料外运、处置利用及基层清理 | m2 | 299.10
2 | 041001001002 | 拆除路面 | 1.材质：沥青道路拆除 2.厚度：40cm 3.其他：含拆除后的废料外运、处置利用及基层清理 | m2 | 487.91
3 | 041001001003 | 拆除路面 | 1.材质：贴砖道路拆除 2.厚度：40cm 3.其他：含拆除后的废料外运、处置利用及基层清理 | m2 | 348.00
4 | 041001002001 | 拆除路面 | 1.材质：石材道路拆除 2.厚度：40cm 3.其他：含拆除后的废料外运、处置利用及基层清理 | m2 | 55.00
5 | 041001005001 | 拆除侧、平（缘）石 | 1.材质：混凝土侧石拆除 2.其他：含拆除后的废料外运、处置利用及基层清理 | m | 50.00
6 | 041001005002 | 拆除侧、平（缘）石 | 1.材质：石材侧石拆除 2.其他：含拆除后的废料外运、处置利用及基层清理 | m | 50.00
绿化工程
本页小计
【表10.2.2-16】
分部分项工程清单与计价表
单位(专业)工程名称:梁林东校区室外消防供水管网更新项目-道路工程 | [5 empty] | 标段: |  |  | 第2页 共4页
序号 | 项目编码 | 项目名称 | 项目特征 | 计量 单位 | 工程量 | 金 额 (元) |  |  |  |  | 备注
[6 empty] | 综合单价 | 合价 | 其中
[8 empty] | 人工费 | 机械费 | 暂估价
7 | 050101010001 | 整理绿化用地 | 1.名称：绿化用地平整 | m2 | 2078.66
8 | 04B001 | 绿化修复 | 1.灌木清除、绿化草皮、绿化灌木修复、部分绿植移位，修复面积约2078m2 | 项 | 1
道路工程
9 | 040203007001 | 水泥混凝土路面修复 | 1.混凝土强度等级：C25 2.厚度：15cmC25混凝土 3.嵌缝材料：塑料油膏 4.含切缝、防滑条、养护 | m2 | 239.28
10 | 040203006001 | 沥青混凝土路面修复 | 1.沥青混凝土种类：AC-13型细粒式沥青混凝土 2.石料粒径：细粒式 3.厚度：4cm | m2 | 390.32
11 | 040203006002 | 沥青混凝土路面修复 | 1.沥青混凝土种类：AC-25C型粗粒式沥青混凝土 2.石料粒径：粗粒式 3.厚度：6cm | m2 | 390.32
12 | 040203003001 | 透层、粘层 | 1.材料品种：沾层 2.喷油量：0.5L/m2 | m2 | 780.65
本页小计
【表10.2.2-16】
分部分项工程清单与计价表
单位(专业)工程名称:梁林东校区室外消防供水管网更新项目-道路工程 | [5 empty] | 标段: |  |  | 第3页 共4页
序号 | 项目编码 | 项目名称 | 项目特征 | 计量 单位 | 工程量 | 金 额 (元) |  |  |  |  | 备注
[6 empty] | 综合单价 | 合价 | 其中
[8 empty] | 人工费 | 机械费 | 暂估价
13 | 040204004001 | 安砌侧（平、缘）石 | 1.材料品种、规格：100*13*25cmC30混凝土侧石 材质与现场一致 2.基础、垫层：材料品种、厚度：C25水泥混凝土基座，3cmM10水泥砂浆 3.其他：含倒角、圆角等一切配套内容 | m | 50.00
14 | 040204004002 | 安砌侧（平、缘）石 | 1.材料品种、规格：100*11*20cm花岗岩侧石 材质与现场一致 2.基础、垫层：材料品种、厚度：C25水泥混凝土基座，3cmM10水泥砂浆 3.其他：含倒角、圆角等一切配套内容 | m | 50.00
15 | 040204002001 | 人行道块料铺设修复 | 1、块料品种、规格：500*500*45mm花岗岩砖 材质与现场一致 2、基础、垫层：材料品种、厚度：5cmM10水泥砂浆 | m2 | 55.00
16 | 040204002002 | 人行道块料铺设修复 | 1.块料品种、规格：混凝土路面砖 2.基础、垫层：材料品种、厚度：2cm砂浆垫层 | m2 | 278.40
17 | 040203007002 | 水泥混凝土基层修复 | 1.混凝土强度等级：C25 2.厚度：15cmC25混凝土 3.含养护 | m2 | 239.28
18 | 040203007003 | 水泥混凝土基层修复 | 1.混凝土强度等级：C25 2.厚度：20cmC25混凝土 3.含养护 | m2 | 668.72
本页小计
【表10.2.2-16】
分部分项工程清单与计价表
单位(专业)工程名称:梁林东校区室外消防供水管网更新项目-道路工程 | [5 empty] | 标段: |  |  | 第4页 共4页
序号 | 项目编码 | 项目名称 | 项目特征 | 计量 单位 | 工程量 | 金 额 (元) |  |  |  |  | 备注
[6 empty] | 综合单价 | 合价 | 其中
[8 empty] | 人工费 | 机械费 | 暂估价
19 | 040202001001 | 路床（槽）整形 | 1.部位：机动、非机动车道 | m2 | 778.40
20 | 040202011001 | 碎石 | 1.石料规格：级配碎石 2.厚度：10cm | m2 | 908.00
本页小计
合计

## 0_2_表10_2_2-16 施工技术措施项目清单与计价
【表10.2.2-16】
施工技术措施项目清单与计价表
单位(专业)工程名称:梁林东校区室外消防供水管网更新项目-道路工程 | [5 empty] | 标段: |  |  | 第1页 共1页
序号 | 项目编码 | 项目名称 | 项目特征 | 计量 单位 | 工程量 | 金 额 (元) |  |  |  |  | 备注
[6 empty] | 综合单价 | 合价 | 其中
[8 empty] | 人工费 | 机械费 | 暂估价
技术措施
1 | 031301018003 | 其他措施 | 1.挖掘机、压路机、摊铺机、推土机等大型机械设备进出场，投标单位根据现场实际情况综合考虑报价 | 项 | 1
2 | 041109005001 | 安全围挡 | 1施工安全围挡，具体要求详见嘉建管〔2019〕22号关于做好嘉兴市建筑工地围挡提档升级有关工作的通知 2.含围挡迁移运输、重新安装、简易护栏，如水马、PVC护栏等，根据保通方案布置 | 项 | 1
3 | 031301018004 | 其他措施 | 1.投标单位认为其它应发生的技术措施费用,计入总价，结算时不再调整 | 项 | 1
本页小计
合计

## 0_2_表10_2_2-20 施工组织（总价）措施项目清
【表10.2.2-20】
施工组织（总价）措施项目清单与计价表
工程名称:道路工程 |  |  | 标段: | 第1页 共1页
序号 | 项目编号 | 项目名称 | 计算基础 | 费率 (%) | 金额 (元) | 备注
1 | 041109001001 | 安全文明施工费
1.1 |  | 安全文明施工基本费
2 | Z04110900801 | 提前竣工增加费
3 | 041109003001 | 二次搬运费
4 | 041109004001 | 冬雨季施工增加费
5 | 041109005001 | 行车、行人干扰增加费
6 |  | 其他施工组织措施费
合 计