## 表10_2_2-2 招标工程量清单扉页格式
【表10.2.2-2】
| 嘉兴大学和兴苑公寓环境改造提升项目 |  |  | 工程
招标工程量清单
招 标 人: |  | 造价咨询人:
| (单位盖章) |  | (单位资质专用章)
法定代表人 或其授权人: |  | 法定代表人 或其授权人:
| (签字或盖章) |  | (签字或盖章)
编 制 人: |  | 复 核 人:
| (造价工程师签字盖专用章) |  | (造价工程师签字盖专用章)
编制时间: |  | 复核时间:

## 0_1_【仅做参考】表10_2_2-13 【含单列】单位
【表10.2.2-13】
单位（专业）工程招标控制价费用表
工程名称:单项工程-建筑 |  |  | 标段: | 第1页 共1页
序号 | 费用名称 |  | 计算公式 | 金额 (元) | 备注
1 | 分部分项工程费 |  | ∑(分部分项工程量×综合单价） |  | 见表10.2.2-16
1.1 | 其中 | 人工费+机械费 | ∑分部分项（定额人工费+定额机械费）
2 | 措施项目费 |  | （2.1+2.2）
2.1 | 施工技术措施项目费 |  | ∑(技措项目工程量×综合单价） |  | 见表10.2.2-16
2.1.1 | 其中 | 人工费+机械费 | ∑技措项目（定额人工费+定额机械费）
2.2 | 施工组织措施项目费 |  | (1.1+2.1.1)×费率 |  | 见表10.2.2-20
2.2.1 | 其中 | 安全文明施工基本费 | (1.1+2.1.1)×费率 |  | 见表10.2.2-20
3 | 其他项目费 |  | （3.1+3.2+3.3+3.4）
3.1 | 暂列金额 |  | 3.1.1+3.1.2+3.1.3 |  | 见表10.2.2-21
3.1.1 | 其中 | 标化工地增加费 | 按招标文件规定额度列计 |  | 见表10.2.2-22
3.1.2 |  | 优质工程增加费 | 按招标文件规定额度列计 |  | 见表10.2.2-22
3.1.3 |  | 其他暂列金额 | 按招标文件规定额度列计 |  | 见表10.2.2-22
3.2 | 暂估价 |  | 3.2.1+3.2.2+3.2.3 |  | 见表10.2.2-21
3.2.1 | 其中 | 材料（工程设备）暂估价 | 按招标文件规定额度列计 (或计入综合单价) |  | 见表10.2.2-23
3.2.2 |  | 专业工程暂估价 | 按招标文件规定额度列计 |  | 见表10.2.2-24
3.2.3 |  | 专项技术措施暂估价 | 按招标文件规定额度列计 |  | 见表10.2.2-25
3.3 | 计日工 |  | ∑计日工(暂估数量×综合单价） |  | 见表10.2.2-21
3.4 | 施工总承包服务费 |  | 3.4.1+3.4.2 |  | 见表10.2.2-21
3.4.1 | 其中 | 专业发包工程管理费 | ∑专业发包工程（暂估金额×费率） |  | 见表10.2.2-27
3.4.2 |  | 甲供材料设备管理费 | 甲供材料暂估金额×费率+甲供设备暂估金额×费率 |  | 见表10.2.2-27
4 | 规费 |  | (1.1+2.1.1)×费率
5 | 单列费用 |  | 单列费用
6 | 税金 |  | (1+2+3+4+计税不计费+计税不计费不下浮)×税率
7 | 下浮 |  | (1+2+3+4+5+6-不计税不计费不下浮-计税不计费不下浮-暂估材料)×费率
其中 | 甲供费（不计入造价） |  | 甲供材料费+甲供主材费+甲供设备费
招标控制价合计 |  |  | 1+2+3+4+5+6-7

## 0_1_表10_2_2-16 分部分项工程清单与计价表
【表10.2.2-16】
分部分项工程清单与计价表
单位(专业)工程名称:单项工程-建筑 | [5 empty] | 标段: |  |  | 第1页 共15页
序号 | 项目编码 | 项目名称 | 项目特征 | 计量 单位 | 工程量 | 金 额 (元) |  |  |  |  | 备注
[6 empty] | 综合单价 | 合价 | 其中
[8 empty] | 人工费 | 机械费 | 暂估价
和兴苑公寓4#
1 | 011608002001 | 铲除涂料面 | 1.公共区域原有墙面部分铲除至抹灰层（按涂料工程量50%计入） 2.含垃圾清运及分类处理费用 3.运距自行考虑 | m2 | 250.00
2 | 011407001001 | 墙面喷刷涂料 | 1.涂料品种、喷刷遍数：乳胶漆两遍 2.铲除的墙面刮腻子二遍含打磨 3.公共区域墙面（走廊、架空层等），结合现场实际情况，工程量在进场前与甲方、监理方现场确认后实施 | m2 | 500.00
3 | 011605002001 | 立面块料拆除 | 宿舍踢脚线 1.原有踢脚线拆除 2.含垃圾清运及分类处理费用 3.运距自行考虑 | m2 | 230.52
本页小计
【表10.2.2-16】
分部分项工程清单与计价表
单位(专业)工程名称:单项工程-建筑 | [5 empty] | 标段: |  |  | 第2页 共15页
序号 | 项目编码 | 项目名称 | 项目特征 | 计量 单位 | 工程量 | 金 额 (元) |  |  |  |  | 备注
[6 empty] | 综合单价 | 合价 | 其中
[8 empty] | 人工费 | 机械费 | 暂估价
4 | 010801002001 | 木质门带套（寝室门） | 1.门代号及洞口尺寸：950*2350实木烤漆门（要求杉木材质，同时选样），室内侧黏贴500*1200软镜，做法详见图纸 2.木质门套，配套门锁及铝合金拉手、3合页（不锈钢铰链）、不锈钢地面门吸等五金配件（门锁为高校专用锁，一锁配备10把钥匙）、含整体收边打胶 3.门牌拆除，施工完成后原处安装，如有损坏或丢失的，要安装新的门牌 4.原有门拆除门框洞砂浆找平修复，因拆除造成的墙砖破损修复，拆除过程中的损坏修复，拆除后的垃圾清运校外处理 | 樘 | 136
5 | 011407001002 | 墙面喷刷涂料 | 宿舍内墙 1.铲除破损涂料至水泥粉刷层 2.刮腻子要求：两遍腻子，含打磨 3.工程量按每间房间涂料量的50%计取 | m2 | 1606.84
6 | 011407001003 | 墙面喷刷涂料 | 宿舍内墙 1.涂料品种、喷刷遍数：乳胶漆两遍 | m2 | 3213.68
7 | 011407001004 | 墙面喷刷涂料 | 阳台墙面 1.腻子种类：阳台墙面吊顶等区域涂料先铲除至水泥粉刷层，后两遍防水腻子，含打磨 2.涂料品种、喷刷遍数：防水涂料两遍 | m2 | 2152.88
本页小计
【表10.2.2-16】
分部分项工程清单与计价表
单位(专业)工程名称:单项工程-建筑 | [5 empty] | 标段: |  |  | 第3页 共15页
序号 | 项目编码 | 项目名称 | 项目特征 | 计量 单位 | 工程量 | 金 额 (元) |  |  |  |  | 备注
[6 empty] | 综合单价 | 合价 | 其中
[8 empty] | 人工费 | 机械费 | 暂估价
8 | 011207001001 | 墙面装饰板 | 1.面层材料品种、规格、颜色：9厚高竹木纤维板护墙（选样） 2.压条材料种类、规格：竹木纤维收边条 3.墙面现有网络插口面板拆除，信息线和小端口放入86线盒内，竹木纤维板墙上安装直接覆盖，在线盒位置预留标记 | m2 | 3057.70
9 | 010802001001 | 金属门 | 1.成品铝合金钢化玻璃门（保温型），12mm钢化玻璃 2.含门锁，3合页（不锈钢铰链）及其他五金配件 3.原有塑钢玻璃门拆除运至校外清理，拆除后门洞及塑钢框架修缮 | m2 | 20.79
10 | 011407002001 | 天棚喷刷涂料 | 宿舍天棚 1.基层处理：原面层打磨去除 2.涂料品种、喷刷遍数：刷一底二面乳胶漆 3.进场施工前需经甲方、监理方现场确认房间数量后，方可实施该项 | m2 | 2249.79
11 | 011407002002 | 天棚喷刷涂料 | 阳台、卫生间天棚 1.腻子种类：先铲除至水泥粉刷层后两遍防水腻子 2.涂料品种、喷刷遍数：防水涂料两遍 | m2 | 944.52
本页小计
【表10.2.2-16】
分部分项工程清单与计价表
单位(专业)工程名称:单项工程-建筑 | [5 empty] | 标段: |  |  | 第4页 共15页
序号 | 项目编码 | 项目名称 | 项目特征 | 计量 单位 | 工程量 | 金 额 (元) |  |  |  |  | 备注
[6 empty] | 综合单价 | 合价 | 其中
[8 empty] | 人工费 | 机械费 | 暂估价
12 | 011505009001 | 铝合金置物架 | 1.材料品种、规格、颜色：三角双层铝合金置物架（单边长度不小于20cm，选样） 2.支架、配件品种、规格：螺丝安装固定 | 个 | 136
13 | 011505009002 | 铝合金置物架 | 1.材料品种、规格、颜色：单层铝合金置物架（长度不小于17cm，宽度不小于9.5cm，选样） 2.支架、配件品种、规格：螺丝安装固定 | 个 | 136
14 | 011615001001 | 开孔（打洞） | 新开空调洞ф80，高度按现场实际确定 | 个 | 272
15 | 080807013001 | 防火堵洞（隔板）、孔洞封堵 | 原有空调洞水泥砂浆封堵 | 处 | 136
16 | 01B001 | 空调移位 | 原有空调移位（外机不调整位置），内机和铜管调整位置，如因移机造成铜管损坏、氟利昂缺失、空调运行故障，由施工方增加氟利昂、铜管维修、空调孔洞防火泥封堵、检测调试，以及故障维修 | 台 | 136
本页小计
【表10.2.2-16】
分部分项工程清单与计价表
单位(专业)工程名称:单项工程-建筑 | [5 empty] | 标段: |  |  | 第5页 共15页
序号 | 项目编码 | 项目名称 | 项目特征 | 计量 单位 | 工程量 | 金 额 (元) |  |  |  |  | 备注
[6 empty] | 综合单价 | 合价 | 其中
[8 empty] | 人工费 | 机械费 | 暂估价
17 | 01B002 | 蹲坑位改造 | 卫生间蹲坑位改造 1.原蹲坑、地砖、给排水管道等拆除，含垃圾外运及清理 2.面层为300*300防滑砖(选样)，下填轻集骨料混凝土,做防水层 3.蹲便器抬高区域侧面做300*300防滑砖(选样) 4.瓷砖与蹲便器之间5宽瓷白聚脲填缝 4.蹲便器安装前的各种修复，含给水管道、排水管道等 5.蹲便器及安装费另计（详见安装清单） | 个 | 136
18 | 01B003 | 零星拆除 | 1.现有房间的窗帘拆除，运至校方指定位置存放 2.窗帘轨道拆除，清理外运 | 项 | 1
19 | 010809001001 | 木窗台板 | 1.新做9厚竹木纤维板窗台板 2.配套成品收口条 | m2 | 24.48
和兴苑公寓5#
20 | 011608002002 | 铲除涂料面 | 1.公共区域原有墙面部分铲除至抹灰层（按涂料工程量50%计入） 2.含垃圾清运及分类处理费用 3.运距自行考虑 | m2 | 250.00
本页小计
【表10.2.2-16】
分部分项工程清单与计价表
单位(专业)工程名称:单项工程-建筑 | [5 empty] | 标段: |  |  | 第6页 共15页
序号 | 项目编码 | 项目名称 | 项目特征 | 计量 单位 | 工程量 | 金 额 (元) |  |  |  |  | 备注
[6 empty] | 综合单价 | 合价 | 其中
[8 empty] | 人工费 | 机械费 | 暂估价
21 | 011407001005 | 墙面喷刷涂料 | 1.涂料品种、喷刷遍数：乳胶漆两遍 2.铲除的墙面刮腻子二遍含打磨 3.公共区域墙面（走廊、架空层等），结合现场实际情况，工程量在进场前与甲方、监理方现场确认后实施 | m2 | 500.00
22 | 011605002002 | 立面块料拆除 | 宿舍踢脚线 1.原有踢脚线拆除 2.含垃圾清运及分类处理费用 3.运距自行考虑 | m2 | 237.30
23 | 010801002002 | 木质门带套（寝室门） | 1.门代号及洞口尺寸：950*2350实木烤漆门（要求杉木材质，同时选样），室内侧黏贴500*1200软镜，做法详见图纸 2.木质门套，配套门锁及铝合金拉手、3合页（不锈钢铰链）、不锈钢地面门吸等五金配件（门锁为高校专用锁，一锁配备10把钥匙）、含整体收边打胶 3.门牌拆除，施工完成后原处安装，如有损坏或丢失的，要安装新的门牌 4.原有门拆除门框洞砂浆找平修复，因拆除造成的墙砖破损修复，拆除过程中的损坏修复，拆除后的垃圾清运校外处理 | 樘 | 140
本页小计
【表10.2.2-16】
分部分项工程清单与计价表
单位(专业)工程名称:单项工程-建筑 | [5 empty] | 标段: |  |  | 第7页 共15页
序号 | 项目编码 | 项目名称 | 项目特征 | 计量 单位 | 工程量 | 金 额 (元) |  |  |  |  | 备注
[6 empty] | 综合单价 | 合价 | 其中
[8 empty] | 人工费 | 机械费 | 暂估价
24 | 011407001006 | 墙面喷刷涂料 | 宿舍内墙 1.铲除破损涂料至水泥粉刷层 2.刮腻子要求：两遍腻子，含打磨 3.工程量按每间房间涂料量的50%计取 | m2 | 1654.10
25 | 011407001007 | 墙面喷刷涂料 | 宿舍内墙 1.涂料品种、喷刷遍数：乳胶漆两遍 | m2 | 3308.20
26 | 011407001008 | 墙面喷刷涂料 | 阳台墙面 1.腻子种类：阳台墙面吊顶等区域涂料先铲除至水泥粉刷层，后两遍防水腻子，含打磨 2.涂料品种、喷刷遍数：防水涂料两遍 | m2 | 2216.20
27 | 011207001002 | 墙面装饰板 | 1.面层材料品种、规格、颜色：9厚高竹木纤维板护墙（选样） 2.压条材料种类、规格：竹木纤维收边条 3.墙面现有网络插口面板拆除，信息线和小端口放入86线盒内，竹木纤维板墙上安装直接覆盖，在线盒位置预留标记 | m2 | 3192.84
28 | 010802001002 | 金属门 | 1.成品铝合金钢化玻璃门（保温型），12mm钢化玻璃 2.含门锁，3合页（不锈钢铰链）及其他五金配件 3.原有塑钢玻璃门拆除运至校外清理，拆除后门洞及塑钢框架修缮 | m2 | 20.79
本页小计
【表10.2.2-16】
分部分项工程清单与计价表
单位(专业)工程名称:单项工程-建筑 | [5 empty] | 标段: |  |  | 第8页 共15页
序号 | 项目编码 | 项目名称 | 项目特征 | 计量 单位 | 工程量 | 金 额 (元) |  |  |  |  | 备注
[6 empty] | 综合单价 | 合价 | 其中
[8 empty] | 人工费 | 机械费 | 暂估价
29 | 011407002003 | 天棚喷刷涂料 | 宿舍天棚 1.基层处理：原面层打磨去除 2.涂料品种、喷刷遍数：刷一底二面乳胶漆 3.进场施工前需经甲方、监理方现场确认房间数量后，方可实施该项 | m2 | 2383.25
30 | 011407002004 | 天棚喷刷涂料 | 阳台、卫生间天棚 1.腻子种类：先铲除至水泥粉刷层后两遍防水腻子 2.涂料品种、喷刷遍数：防水涂料两遍 | m2 | 972.30
31 | 011505009003 | 铝合金置物架 | 1.材料品种、规格、颜色：三角双层铝合金置物架（单边长度不小于20cm，选样） 2.支架、配件品种、规格：螺丝安装固定 | 个 | 140
32 | 011505009004 | 铝合金置物架 | 1.材料品种、规格、颜色：单层铝合金置物架（长度不小于17cm，宽度不小于9.5cm，选样） 2.支架、配件品种、规格：螺丝安装固定 | 个 | 140
33 | 011615001002 | 开孔（打洞） | 新开空调洞ф80，高度按现场实际确定 | 个 | 280
34 | 080807013002 | 防火堵洞（隔板）、孔洞封堵 | 原有空调洞水泥砂浆封堵 | 处 | 140
本页小计
【表10.2.2-16】
分部分项工程清单与计价表
单位(专业)工程名称:单项工程-建筑 | [5 empty] | 标段: |  |  | 第9页 共15页
序号 | 项目编码 | 项目名称 | 项目特征 | 计量 单位 | 工程量 | 金 额 (元) |  |  |  |  | 备注
[6 empty] | 综合单价 | 合价 | 其中
[8 empty] | 人工费 | 机械费 | 暂估价
35 | 01B004 | 空调移位 | 原有空调移位（外机不调整位置），内机和铜管调整位置，如因移机造成铜管损坏、氟利昂缺失、空调运行故障，由施工方增加氟利昂、铜管维修、空调孔洞防火泥封堵、检测调试，以及故障维修 | 台 | 140
36 | 01B005 | 蹲坑位改造 | 卫生间蹲坑位改造 1.原蹲坑、地砖、给排水管道等拆除，含垃圾外运及清理 2.面层为300*300防滑砖(选样)，下填轻集骨料混凝土,做防水层 3.蹲便器抬高区域侧面做300*300防滑砖(选样) 4.瓷砖与蹲便器之间5宽瓷白聚脲填缝 4.蹲便器安装前的各种修复，含给水管道、排水管道等 5.蹲便器及安装费另计（详见安装清单） | 个 | 140
37 | 01B006 | 零星拆除 | 1.现有房间的窗帘拆除，运至校方指定位置存放 2.窗帘轨道拆除，清理外运 | 项 | 1
38 | 010809001002 | 木窗台板 | 1.新做9厚竹木纤维板窗台板 2.配套成品收口条 | m2 | 25.20
和兴苑公寓6#
本页小计
【表10.2.2-16】
分部分项工程清单与计价表
单位(专业)工程名称:单项工程-建筑 | [5 empty] | 标段: |  |  | 第10页 共15页
序号 | 项目编码 | 项目名称 | 项目特征 | 计量 单位 | 工程量 | 金 额 (元) |  |  |  |  | 备注
[6 empty] | 综合单价 | 合价 | 其中
[8 empty] | 人工费 | 机械费 | 暂估价
39 | 011608002003 | 铲除涂料面 | 1.公共区域原有墙面部分铲除至抹灰层（按涂料工程量50%计入） 2.含垃圾清运及分类处理费用 3.运距自行考虑 | m2 | 250.00
40 | 011407001009 | 墙面喷刷涂料 | 1.涂料品种、喷刷遍数：乳胶漆两遍 2.铲除的墙面刮腻子二遍含打磨 3.公共区域墙面（走廊、架空层等），结合现场实际情况，工程量在进场前与甲方、监理方现场确认后实施 | m2 | 500.00
41 | 011605002003 | 立面块料拆除 | 宿舍踢脚线 1.原有踢脚线拆除 2.含垃圾清运及分类处理费用 3.运距自行考虑 | m2 | 237.30
本页小计
【表10.2.2-16】
分部分项工程清单与计价表
单位(专业)工程名称:单项工程-建筑 | [5 empty] | 标段: |  |  | 第11页 共15页
序号 | 项目编码 | 项目名称 | 项目特征 | 计量 单位 | 工程量 | 金 额 (元) |  |  |  |  | 备注
[6 empty] | 综合单价 | 合价 | 其中
[8 empty] | 人工费 | 机械费 | 暂估价
42 | 010801002003 | 木质门带套（寝室门） | 1.门代号及洞口尺寸：950*2350实木烤漆门（要求杉木材质，同时选样），室内侧黏贴500*1200软镜，做法详见图纸 2.木质门套，配套门锁及铝合金拉手、3合页（不锈钢铰链）、不锈钢地面门吸等五金配件（门锁为高校专用锁，一锁配备10把钥匙）、含整体收边打胶 3.门牌拆除，施工完成后原处安装，如有损坏或丢失的，要安装新的门牌 4.原有门拆除门框洞砂浆找平修复，因拆除造成的墙砖破损修复，拆除过程中的损坏修复，拆除后的垃圾清运校外处理 | 樘 | 140
43 | 011407001010 | 墙面喷刷涂料 | 宿舍内墙 1.铲除破损涂料至水泥粉刷层 2.刮腻子要求：两遍腻子，含打磨 3.工程量按每间房间涂料量的50%计取 | m2 | 1654.10
44 | 011407001011 | 墙面喷刷涂料 | 宿舍内墙 1.涂料品种、喷刷遍数：乳胶漆两遍 | m2 | 3308.20
45 | 011407001012 | 墙面喷刷涂料 | 阳台墙面 1.腻子种类：阳台墙面吊顶等区域涂料先铲除至水泥粉刷层，后两遍防水腻子，含打磨 2.涂料品种、喷刷遍数：防水涂料两遍 | m2 | 2216.20
本页小计
【表10.2.2-16】
分部分项工程清单与计价表
单位(专业)工程名称:单项工程-建筑 | [5 empty] | 标段: |  |  | 第12页 共15页
序号 | 项目编码 | 项目名称 | 项目特征 | 计量 单位 | 工程量 | 金 额 (元) |  |  |  |  | 备注
[6 empty] | 综合单价 | 合价 | 其中
[8 empty] | 人工费 | 机械费 | 暂估价
46 | 011207001003 | 墙面装饰板 | 1.面层材料品种、规格、颜色：9厚高竹木纤维板护墙（选样） 2.压条材料种类、规格：竹木纤维收边条 3.墙面现有网络插口面板拆除，信息线和小端口放入86线盒内，竹木纤维板墙上安装直接覆盖，在线盒位置预留标记 | m2 | 3170.16
47 | 010802001003 | 金属门 | 1.成品铝合金钢化玻璃门（保温型），12mm钢化玻璃 2.含门锁，3合页（不锈钢铰链）及其他五金配件 3.原有塑钢玻璃门拆除运至校外清理，拆除后门洞及塑钢框架修缮 | m2 | 20.79
48 | 011407002005 | 天棚喷刷涂料 | 宿舍天棚 1.基层处理：原面层打磨去除 2.涂料品种、喷刷遍数：刷一底二面乳胶漆 3.进场施工前需经甲方、监理方现场确认房间数量后，方可实施该项 | m2 | 2192.59
49 | 011407002006 | 天棚喷刷涂料 | 阳台、卫生间天棚 1.腻子种类：先铲除至水泥粉刷层后两遍防水腻子 2.涂料品种、喷刷遍数：防水涂料两遍 | m2 | 972.30
本页小计
【表10.2.2-16】
分部分项工程清单与计价表
单位(专业)工程名称:单项工程-建筑 | [5 empty] | 标段: |  |  | 第13页 共15页
序号 | 项目编码 | 项目名称 | 项目特征 | 计量 单位 | 工程量 | 金 额 (元) |  |  |  |  | 备注
[6 empty] | 综合单价 | 合价 | 其中
[8 empty] | 人工费 | 机械费 | 暂估价
50 | 011505009005 | 铝合金置物架 | 1.材料品种、规格、颜色：三角双层铝合金置物架（单边长度不小于20cm，选样） 2.支架、配件品种、规格：螺丝安装固定 | 个 | 140
51 | 011505009006 | 铝合金置物架 | 1.材料品种、规格、颜色：单层铝合金置物架（长度不小于17cm，宽度不小于9.5cm，选样） 2.支架、配件品种、规格：螺丝安装固定 | 个 | 140
52 | 011615001003 | 开孔（打洞） | 新开空调洞ф80，高度按现场实际确定 | 个 | 280
53 | 080807013003 | 防火堵洞（隔板）、孔洞封堵 | 原有空调洞水泥砂浆封堵 | 处 | 140
54 | 01B007 | 空调移位 | 原有空调移位（外机不调整位置），内机和铜管调整位置，如因移机造成铜管损坏、氟利昂缺失、空调运行故障，由施工方增加氟利昂、铜管维修、空调孔洞防火泥封堵、检测调试，以及故障维修 | 台 | 140
本页小计
【表10.2.2-16】
分部分项工程清单与计价表
单位(专业)工程名称:单项工程-建筑 | [5 empty] | 标段: |  |  | 第14页 共15页
序号 | 项目编码 | 项目名称 | 项目特征 | 计量 单位 | 工程量 | 金 额 (元) |  |  |  |  | 备注
[6 empty] | 综合单价 | 合价 | 其中
[8 empty] | 人工费 | 机械费 | 暂估价
55 | 01B008 | 蹲坑位改造 | 卫生间蹲坑位改造 1.原蹲坑、地砖、给排水管道等拆除，含垃圾外运及清理 2.面层为300*300防滑砖(选样)，下填轻集骨料混凝土,做防水层 3.蹲便器抬高区域侧面做300*300防滑砖(选样) 4.瓷砖与蹲便器之间5宽瓷白聚脲填缝 4.蹲便器安装前的各种修复，含给水管道、排水管道等 5.蹲便器及安装费另计（详见安装清单） | 个 | 140
56 | 01B009 | 零星拆除 | 1.现有房间的窗帘拆除，运至校方指定位置存放 2.窗帘轨道拆除，清理外运 | 项 | 1
57 | 010809001003 | 木窗台板 | 1.新做9厚竹木纤维板窗台板 2.配套成品收口条 | m2 | 25.20
四层三个阳台区改造
58 | 010802001004 | 金属门 | 铝合金门更换 1.门代号及洞口尺寸：M7 1500*2700 2.门框、扇材质：铝合金 3.含门锁等五金配件 4.含原门拆除及垃圾清运 | 樘 | 3
本页小计
【表10.2.2-16】
分部分项工程清单与计价表
单位(专业)工程名称:单项工程-建筑 | [5 empty] | 标段: |  |  | 第15页 共15页
序号 | 项目编码 | 项目名称 | 项目特征 | 计量 单位 | 工程量 | 金 额 (元) |  |  |  |  | 备注
[6 empty] | 综合单价 | 合价 | 其中
[8 empty] | 人工费 | 机械费 | 暂估价
合计

## 0_1_表10_2_2-16 施工技术措施项目清单与计价
【表10.2.2-16】
施工技术措施项目清单与计价表
单位(专业)工程名称:单项工程-建筑 | [5 empty] | 标段: |  |  | 第1页 共1页
序号 | 项目编码 | 项目名称 | 项目特征 | 计量 单位 | 工程量 | 金 额 (元) |  |  |  |  | 备注
[6 empty] | 综合单价 | 合价 | 其中
[8 empty] | 人工费 | 机械费 | 暂估价
[请输入分部名称]
1 | 011701003001 | 脚手架 | 装修需要考虑的脚手架费用 | m2 | 11598.86
2 | 01B010 | 其他措施费 | 本工程除正规措施费用，需要自行考虑的成品保护费、现场保洁、乙方自身原因导致的赶工费、异地施工费、垂直及水平防护费、技术咨询费、竣工图编绘费、户内竣工后的精洁费、打胶、环境保护费等费用，可以自行扩展进行计算报价 | 项 | 1
本页小计
合计

## 0_2_【仅做参考】表10_2_2-13 【含单列】单位
【表10.2.2-13】
单位（专业）工程招标控制价费用表
工程名称:单项工程-安装 |  |  | 标段: | 第1页 共1页
序号 | 费用名称 |  | 计算公式 | 金额 (元) | 备注
1 | 分部分项工程费 |  | ∑(分部分项工程量×综合单价） |  | 见表10.2.2-16
1.1 | 其中 | 人工费+机械费 | ∑分部分项（定额人工费+定额机械费）
2 | 措施项目费 |  | （2.1+2.2）
2.1 | 施工技术措施项目费 |  | ∑(技措项目工程量×综合单价） |  | 见表10.2.2-16
2.1.1 | 其中 | 人工费+机械费 | ∑技措项目（定额人工费+定额机械费）
2.2 | 施工组织措施项目费 |  | (1.1+2.1.1)×费率 |  | 见表10.2.2-20
2.2.1 | 其中 | 安全文明施工基本费 | (1.1+2.1.1)×费率 |  | 见表10.2.2-20
3 | 其他项目费 |  | （3.1+3.2+3.3+3.4）
3.1 | 暂列金额 |  | 3.1.1+3.1.2+3.1.3 |  | 见表10.2.2-21
3.1.1 | 其中 | 标化工地增加费 | 按招标文件规定额度列计 |  | 见表10.2.2-22
3.1.2 |  | 优质工程增加费 | 按招标文件规定额度列计 |  | 见表10.2.2-22
3.1.3 |  | 其他暂列金额 | 按招标文件规定额度列计 |  | 见表10.2.2-22
3.2 | 暂估价 |  | 3.2.1+3.2.2+3.2.3 |  | 见表10.2.2-21
3.2.1 | 其中 | 材料（工程设备）暂估价 | 按招标文件规定额度列计 (或计入综合单价) |  | 见表10.2.2-23
3.2.2 |  | 专业工程暂估价 | 按招标文件规定额度列计 |  | 见表10.2.2-24
3.2.3 |  | 专项技术措施暂估价 | 按招标文件规定额度列计 |  | 见表10.2.2-25
3.3 | 计日工 |  | ∑计日工(暂估数量×综合单价） |  | 见表10.2.2-21
3.4 | 施工总承包服务费 |  | 3.4.1+3.4.2 |  | 见表10.2.2-21
3.4.1 | 其中 | 专业发包工程管理费 | ∑专业发包工程（暂估金额×费率） |  | 见表10.2.2-27
3.4.2 |  | 甲供材料设备管理费 | 甲供材料暂估金额×费率+甲供设备暂估金额×费率 |  | 见表10.2.2-27
4 | 规费 |  | (1.1+2.1.1)×费率
5 | 单列费用 |  | 单列费用
6 | 税金 |  | (1+2+3+4+计税不计费+计税不计费不下浮)×税率
7 | 下浮 |  | (1+2+3+4+5+6-不计税不计费不下浮-计税不计费不下浮-暂估材料)×费率
其中 | 甲供费（不计入造价） |  | 甲供材料费+甲供主材费+甲供设备费
招标控制价合计 |  |  | 1+2+3+4+5+6-7

## 0_2_表10_2_2-16 分部分项工程清单与计价表
【表10.2.2-16】
分部分项工程清单与计价表
单位(专业)工程名称:单项工程-安装 | [5 empty] | 标段: |  |  | 第1页 共3页
序号 | 项目编码 | 项目名称 | 项目特征 | 计量 单位 | 工程量 | 金 额 (元) |  |  |  |  | 备注
[6 empty] | 综合单价 | 合价 | 其中
[8 empty] | 人工费 | 机械费 | 暂估价
安装
1 | 030412001001 | 吸顶灯更换（进门口） | 1、名称：吸顶灯 2、安装形式：吸顶灯更换（选样） 3、安装位置：移位，根据家具位置调整（含灯具线路调整加长隐藏等） 4、原吸顶灯拆除清理外运 | 套 | 416
2 | 030412001002 | 吸顶灯更换（阳台） | 1、名称：吸顶灯 2、安装形式：吸顶更换（线路利旧、选样） 3、原吸顶灯拆除清理外运 | 套 | 416
3 | 030404033001 | 风扇更换 | 1、名称：风扇 2、安装形式：风扇更换（样式与原有风扇接近，选样后方可实施） 3、原风扇拆除，运至甲方指定地点 4、线路及控制开关利旧 5、具体参数： | 台 | 416
本页小计
【表10.2.2-16】
分部分项工程清单与计价表
单位(专业)工程名称:单项工程-安装 | [5 empty] | 标段: |  |  | 第2页 共3页
序号 | 项目编码 | 项目名称 | 项目特征 | 计量 单位 | 工程量 | 金 额 (元) |  |  |  |  | 备注
[6 empty] | 综合单价 | 合价 | 其中
[8 empty] | 人工费 | 机械费 | 暂估价
4 | 030404035001 | 插座移位及新增 | 1.名 称：插座移位及新增 2.插座：原有墙面所有插座拆除，根据家具摆放位置和空调调整位置，安装新插座，不少于13套。 3.开槽埋管：对现插座线盒位置，开槽至各对应的新安装位置，暗埋线管和线盒 4.线路：原插座线加长，引至新插座盒 5.开槽布管后墙面找平修复； 6.整个施工内容按间计取工程量，含开槽、管线、插座面板、接线盒、调试等所有内容； | 间 | 416
5 | 031004014001 | 台盆及水龙头更换（卫生间） | 1.名称：台盆及排水管附件+冷热水水龙头更换（台面石材不动）含打胶 2.型号、规格：样式与原台盆接近，选样 3.原台盆及配件拆除清理外运 | 个 | 416
6 | 031004004001 | 新增成品洗手池（阳台） | 1.名称：成品洗手盆（选样） 2.工作内容：含所有配件、附件及给水管、排水管、冷水龙头、三角阀 | 组 | 416
7 | 031004006001 | 大便器更换 | 1.名称：成品蹲便器(容量需符合节水器二级标准和冲水实用性) 2.含所有配件、附件及给水管、排水管，安装到位 | 套 | 416
本页小计
【表10.2.2-16】
分部分项工程清单与计价表
单位(专业)工程名称:单项工程-安装 | [5 empty] | 标段: |  |  | 第3页 共3页
序号 | 项目编码 | 项目名称 | 项目特征 | 计量 单位 | 工程量 | 金 额 (元) |  |  |  |  | 备注
[6 empty] | 综合单价 | 合价 | 其中
[8 empty] | 人工费 | 机械费 | 暂估价
8 | 031001006001 | 塑料管 | 1.安装部位：室内 2.材质、规格：PPR40 3.连接形式：热熔连接 4.其他：保温套管 | m | 4380.48
9 | 031001006002 | 塑料管 | 1.安装部位：室内 2.材质、规格：PPR25 3.连接形式：热熔连接 4.其他：保温套管 | m | 2504.32
10 | 031001006003 | 塑料管 | 1.安装部位：室内 2.材质、规格：PPR20 3.连接形式：热熔连接 4.其他：保温套管 | m | 4534.40
11 | 031001006004 | 塑料管 | 1.安装部位：室内 2.材质、规格：UPVC50 3.连接形式：粘接 | m | 366.08
本页小计
合计

## 0_2_表10_2_2-16 施工技术措施项目清单与计价
【表10.2.2-16】
施工技术措施项目清单与计价表
单位(专业)工程名称:单项工程-安装 | [5 empty] | 标段: |  |  | 第1页 共1页
序号 | 项目编码 | 项目名称 | 项目特征 | 计量 单位 | 工程量 | 金 额 (元) |  |  |  |  | 备注
[6 empty] | 综合单价 | 合价 | 其中
[8 empty] | 人工费 | 机械费 | 暂估价
[请输入分部名称]
本页小计
合计