## 4 工程量清单汇总表
工程量清单汇总表
项目及标段名称： | 德清县下渚湖街道乌木桥山塘水毁修复工程 | 第1页 共1页
序号 | 工程项目名称 | 金额（元）
一 | 建筑工程
二 | 机电设备及安装工程
三 | 金属结构设备及安装工程
四 | 施工临时工程
五 | 其他项目
合 计

## 5 建筑工程分类分项工程量清单
建筑工程分类分项工程量清单
项目及标段名称： |  | 德清县下渚湖街道乌木桥山塘水毁修复工程 |  |  |  |  | 第1页 共8页
序号 | 项目编码 | 项目名称 | 项目主要特征 | 计量 单位 | 工程 数量 | 单价 (元) | 合价 (元) | 主要技术 条款编码 | 备注
1 |  | 大坝修复及虹吸管改建
1.1 | 500101004001 | 沟、槽土方开挖 | 1. 土类分级：综合考虑 2. 运距：由投标人自行考虑 | m3 | 243
1.2 | 500103023001 | 土方回填 | 1. 压实度：满足设计要求 2. 土类分级：原开挖土回填 3. 运距：场内运距由投标人自行考虑 | m3 | 193
1.3 | 500103023002 | 土方回填 | 1. 土类分级：30cm 耕植土 2. 来源及运距：由投标人自行考虑 | m3 | 421
1.4 | 500103017001 | 碎石垫层 | 1. 材料：碎石垫层 2. 厚度：10cm | m3 | 4
1.5 | 500109001001 | 砼底板 | 1. 部位及类型：砼底板，15cm厚 2. 设计龄期、强度等级及配合比：C20 3. 级配、拌制要求：商品砼 4. 模板类型：由投标人自行考虑 | m3 | 3
1.6 | 500109001002 | 砼截渗墙 | 1. 部位及类型：砼截渗墙 2. 设计龄期、强度等级及配合比：C25W4 3. 级配、拌制要求：商品砼 4. 模板类型：由投标人自行考虑 | m3 | 6
1.7 | 500109001003 | 普通混凝土 | 1. 部位及类型：防浪墙 2. 设计龄期、强度等级及配合比：C25毛石混凝土防浪墙 | m3 | 6
建筑工程分类分项工程量清单
项目及标段名称： |  | 德清县下渚湖街道乌木桥山塘水毁修复工程 |  |  |  |  | 第2页 共8页
序号 | 项目编码 | 项目名称 | 项目主要特征 | 计量 单位 | 工程 数量 | 单价 (元) | 合价 (元) | 主要技术 条款编码 | 备注
1.8 | 500105002001 | 浆砌块石 | 1. 名称：浆砌缘石 2. 砂浆强度等级：M10 | m3 | 1
1.9 | 500105003001 | 浆砌卵石 | 1. 材质及规格：3-5cm卵石贴面 2. 砂浆强度等级：M10水泥砂浆 | m3 | 1
1.10 | 500109001004 | 排气箱 | 1. 部位及类型：砼排气箱 2. 设计龄期、强度等级及配合比：C25 3. 级配、拌制要求：商品砼 4. 模板类型：由投标人自行考虑 5. 其他：含排气口预留安装等全部施工内容 | m3 | 2
1.11 | 500109001005 | 砼盖板 | 1. 部位及类型：砼盖板，5cm厚 2. 设计龄期、强度等级及配合比：C25 3. 级配、拌制要求：商品砼 4. 模板类型：由投标人自行考虑 5. 其他：含制作安装等全部施工内容 | m3 | 1
1.12 | 500105001001 | 干砌块石（条料石、卵石） | 1. 材质及规格：20厚遂昌红劈裂面干砌条石护坡(20*30*60) | m3 | 28
1.13 | 500111001001 | 钢筋加工与安装 | 1. 工程部位：排气箱等 2. 型号及规格：HPB300，直径综合考虑 | t | 0.03
1.14 | 500111001002 | 钢筋加工与安装 | 1. 工程部位：排气箱等 2. 型号及规格：HRB400，直径综合考虑 | t | 0.14
建筑工程分类分项工程量清单
项目及标段名称： |  | 德清县下渚湖街道乌木桥山塘水毁修复工程 |  |  |  |  | 第3页 共8页
序号 | 项目编码 | 项目名称 | 项目主要特征 | 计量 单位 | 工程 数量 | 单价 (元) | 合价 (元) | 主要技术 条款编码 | 备注
1.15 | 500115004001 | 塑料管铺设 | 1. 管道材料名称：PE100管 2. 管材规格：dn315SDR17 3. 接口形式：满足设计要求 | m | 70
1.16 | 500107003001 | 岩石层钻孔 | 1. 岩石类别：IV级，具体详见设计图纸 2. 孔向、孔径和孔深：钻孔两排，排距1.5m,孔距1.5m,孔底高程92.0m 3. 其他：具体详见设计图纸 | m | 574
1.17 | 500107005001 | 岩石层帷幕灌浆 | 1、帷幕灌浆采用42.5普通硅酸盐水泥 2、帷幕灌浆孔为两排,排距1.5m,孔距1.5m。帷幕灌浆采用回转式钻机垂向造孔,接触段灌浆施工采用双套管施工法,采用孔内循环法自上而下灌注 3、帷幕灌浆按三序孔施工。帷幕灌浆先导孔进行压水试验 4、帷幕灌浆压力要求:灌浆压力为0.3MPa，透水率为10-20Lu 5、帷幕灌浆的浆液应自上而下分段由稀到浓,逐级变换。开灌水灰比为5:1,灌浆浆液浓度变换按照《水工建筑物水泥灌浆施工技术规范》(SL62-2020)执行 6、灌浆孔封孔,基岩段采用注浆法封孔,水灰比为1:0.4,坝体段采用孔内投放直径2~3cm粘土球封孔 7、具体详见设计图纸，满足设计要求 | m | 574
建筑工程分类分项工程量清单
项目及标段名称： |  | 德清县下渚湖街道乌木桥山塘水毁修复工程 |  |  |  |  | 第4页 共8页
序号 | 项目编码 | 项目名称 | 项目主要特征 | 计量 单位 | 工程 数量 | 单价 (元) | 合价 (元) | 主要技术 条款编码 | 备注
1.18 | 500107009001 | 检查孔钻孔 | 1. 岩石类别：IV级，具体详见设计图纸 2. 孔向、孔径和孔深：钻孔两排，排距1.5m,孔距1.5m,孔底高程92.0m 3. 其他：具体详见设计图纸 | m | 57
1.19 | 500107011001 | 检查孔灌浆封孔 | 1.灌注材料材质：采用42.5普通硅酸盐水泥 2.透水率为10-20Lu 3.具体详见设计图纸，满足设计要求 | m | 57
1.20 | 500107010001 | 检查孔压水试验 | 1. 压水试验方法：质量检查采用压水实验法,试验水压采用0.3MPa | 试段 | 7
1.21 | 500115009001 | 透层、粘层 | 1. 材料品种：粘层 2. 喷油量：沥青层0.5L/m2 | m2 | 236
1.22 | 500115007001 | 沥青混凝土道路路面 | 1. 部位及面层厚度：4cmAC-13细粒式沥青砼路面 | m3 | 9
1.23 | 500115022001 | 砼预制块 | 1. 工作内容：坝面预制块恢复，恢复方式同现有 2. 其他：含制作安装等全部施工内容 | m2 | 30
1.24 | 500114003001 | 草皮铺设 | 1. 草皮种类：矮生百慕大混播黑麦草 2. 养护期：两年 | m2 | 1403
1.25 | 500115022002 | 拆除原预制块 | 1. 工作内容：拆除原有预制块，含基础拆除清理 2. 其他：含垃圾套袋外运，外运距离由投标人自行考虑 | m2 | 1569
建筑工程分类分项工程量清单
项目及标段名称： |  | 德清县下渚湖街道乌木桥山塘水毁修复工程 |  |  |  |  | 第5页 共8页
序号 | 项目编码 | 项目名称 | 项目主要特征 | 计量 单位 | 工程 数量 | 单价 (元) | 合价 (元) | 主要技术 条款编码 | 备注
1.26 | 500115022003 | 排水棱体拆除修复 | 1. 工作内容：现状排水棱体及排水沟拆除并按原样修复，满足设计要求 | 项 | 1
1.27 | 500115022004 | 进水口边墙拆除修复 | 1. 工作内容：进水边墙局部凿除，管道安装后采用C20砼恢复，满足设计要求 | 项 | 1
1.28 | 500115022005 | 屋顶维修 | 1. 工作内容：现状闸阀房屋屋顶维修，满足设计及发包人的要求 | 项 | 1
1.29 | 500115022006 | 栏杆恢复 | 1. 工作内容：坝顶原有栏杆拆除恢复 2. 其他：含制作安装等全部施工内容 | m | 6
1.30 | 500115022007 | 拆除原有虹吸管 | 1. 工作内容：拆除原有钢制虹吸管 2. 其他：含垃圾套袋外运，运距由投标人自行考虑 | 项 | 1
1.31 | 500115022008 | 阀门 | 1. 阀门：排气箱阀门 2. 材质及规格：D100mm不锈钢闸阀，1.6MPa 3. 其他：含制作安装等全部施工内容，满足设计要求 | 套 | 1
1.32 | 500115022009 | 阀门 | 1. 阀门：排气箱阀门 2. 材质及规格：DN50mm不锈钢球阀，1.6MPa 3. 其他：含制作安装等全部施工内容，满足设计要求 | 套 | 1
2 |  | 溢洪道加固
2.1 | 500101002001 | 一般土方开挖 | 1. 土类分级：综合考虑 2. 运距：由投标人自行考虑 | m3 | 236
建筑工程分类分项工程量清单
项目及标段名称： |  | 德清县下渚湖街道乌木桥山塘水毁修复工程 |  |  |  |  | 第6页 共8页
序号 | 项目编码 | 项目名称 | 项目主要特征 | 计量 单位 | 工程 数量 | 单价 (元) | 合价 (元) | 主要技术 条款编码 | 备注
2.2 | 500103023003 | 土方回填 | 1. 土类分级：粘土回填，压实度满足设计要求 2. 运距及来源：由投标人自行考虑 | m3 | 175
2.3 | 500115022010 | 拆除原有构筑物 | 1. 工作内容：按设计及发包人要求拆除包含但不限于原有砼护坦、砼挡墙及交通桥等混凝土构筑物，拆除后，续满足后续施工条件，含垃圾套袋外运，外运距离自行考虑 | 项 | 1
2.4 | 500109001006 | 砼基础 | 1. 部位及类型：砼基础，25cm厚 2. 设计龄期、强度等级及配合比：C25 3. 级配、拌制要求：商品砼 4. 模板类型：由投标人自行考虑 | m3 | 7
2.5 | 500109001007 | 砼基础 | 1. 部位及类型：砼基础，50cm厚 2. 设计龄期、强度等级及配合比：C25 3. 级配、拌制要求：商品砼 4. 模板类型：由投标人自行考虑 | m3 | 9
2.6 | 500109001008 | 砼挡墙 | 1. 部位及类型：砼挡墙 2. 设计龄期、强度等级及配合比：C25 3. 级配、拌制要求：商品砼 4. 模板类型：由投标人自行考虑 | m3 | 44
建筑工程分类分项工程量清单
项目及标段名称： |  | 德清县下渚湖街道乌木桥山塘水毁修复工程 |  |  |  |  | 第7页 共8页
序号 | 项目编码 | 项目名称 | 项目主要特征 | 计量 单位 | 工程 数量 | 单价 (元) | 合价 (元) | 主要技术 条款编码 | 备注
2.7 | 500109001009 | 砼刺墙 | 1. 部位及类型：砼刺墙 2. 设计龄期、强度等级及配合比：C25 3. 级配、拌制要求：商品砼 4. 模板类型：由投标人自行考虑 | m3 | 3
2.8 | 500109001010 | 砼护底 | 1. 部位及类型：砼护底，25cm厚 2. 设计龄期、强度等级及配合比：C25 3. 级配、拌制要求：商品砼 4. 模板类型：由投标人自行考虑 | m3 | 36
2.9 | 500109001011 | 砼台帽 | 1. 部位及类型：钢筋砼台帽 2. 设计龄期、强度等级及配合比：C25 3. 级配、拌制要求：商品砼 4. 模板类型：由投标人自行考虑 | m3 | 1
2.10 | 500109001012 | 砼桥板 | 1. 部位及类型：钢筋砼桥板，35cm厚 2. 设计龄期、强度等级及配合比：C30 3. 级配、拌制要求：商品砼 4. 模板类型：由投标人自行考虑 5. 其他：含制作安装等全部工作内容 | m3 | 17
2.11 | 500111001003 | 钢筋加工与安装 | 1. 工程部位：交通桥等 2. 型号及规格：HPB300，直径综合考虑 | t | 0.1
建筑工程分类分项工程量清单
项目及标段名称： |  | 德清县下渚湖街道乌木桥山塘水毁修复工程 |  |  |  |  | 第8页 共8页
序号 | 项目编码 | 项目名称 | 项目主要特征 | 计量 单位 | 工程 数量 | 单价 (元) | 合价 (元) | 主要技术 条款编码 | 备注
2.12 | 500111001004 | 钢筋加工与安装 | 1. 工程部位：交通桥等 2. 型号及规格：HRB400，直径综合考虑 | t | 1.34
2.13 | 500109009001 | 伸缩缝 | 1. 伸缩缝部位：交通桥台板 2. 填料的种类、规格：油毛毡伸缩缝 | m2 | 3
2.14 | 500115022011 | 青石栏杆 | 1. 名称：青石栏杆（业主选样） 2. 高度：120cm 3. 其他：含制作安装等全部工作内容 | m | 21
2.15 | 500115022012 | 老涵管封堵 | 1. 工作内容：老涵管进口挖除，C20砼重新包封封堵 | 项 | 1
|  | 合计

## 6 机电设备及安装工程分类分项工程量清单
机电设备及安装工程分类分项工程量清单
项目及标段名称： |  | 德清县下渚湖街道乌木桥山塘水毁修复工程 | [6 empty] | 第1页 共1页
序号 | 项目编码 | 项目名称 | 项目 主要特征 | 计量 单位 | 工程 数量 | 单价(元) |  | 合价(元) |  | 主要技术 条款编码 | 备注
[6 empty] | 设备费 | 安装费 | 设备费 | 安装费
合计

## 7 金属结构设备及安装工程分类分项工程量清单
金属结构设备及安装工程分类分项工程量清单
项目及标段名称： |  | 德清县下渚湖街道乌木桥山塘水毁修复工程 | [6 empty] | 第1页 共1页
序号 | 项目编码 | 项目名称 | 项目 主要特征 | 计量 单位 | 工程 数量 | 单价(元) |  | 合价(元) |  | 主要技术 条款编码 | 备注
[6 empty] | 设备费 | 安装费 | 设备费 | 安装费
4 |  | 金属结构设备及安装工程
4.1 | 500202013001 | 闸阀 | 1. 工作内容：DN300闸阀更换 2. 其他：原有闸阀拆除 | 套 | 1
合计

## 8 施工临时工程分类分项工程量清单
施工临时工程分类分项工程量清单
项目及标段名称： |  | 德清县下渚湖街道乌木桥山塘水毁修复工程 |  |  |  |  | 第1页 共2页
序号 | 项目编码 | 项目名称 | 项目 主要特征 | 计量 单位 | 工程 数量 | 单价 (元) | 合价 (元) | 主要技术 条款编码 | 备注
5 |  | 施工导流工程
5.1 | ab001 | 施工导流工程 | 包括施工围堰、抽水等，由投标人根据施工组织设计自行考虑 | 项 | 1
……
6 |  | 施工交通工程
6.1 | ab002 | 施工交通工程 | 包含施工便道以及因不良土质所产生的施工辅助措施，由投标人根据施工组织设计自行考虑 | 项 | 1
……
7 |  | 施工场外供电工程
7.1 | ab003 | 施工场外供电工程 | 由投标人根据施工组织设计自行考虑 | 项 | 1
……
8 |  | 施工房屋建筑工程
8.1 | ab004 | 施工房屋建筑工程 | 包括施工仓库、施工单位用房等，由投标人根据施工组织设计自行考虑 | 项 | 1
……
9 |  | 其他临时工程
9.1 | ab005 | 其他临时工程 | 由投标人根据施工组织设计自行考虑 | 项 | 1
……
10 |  | 安全生产措施费
施工临时工程分类分项工程量清单
项目及标段名称： |  | 德清县下渚湖街道乌木桥山塘水毁修复工程 |  |  |  |  | 第2页 共2页
序号 | 项目编码 | 项目名称 | 项目 主要特征 | 计量 单位 | 工程 数量 | 单价 (元) | 合价 (元) | 主要技术 条款编码 | 备注
10.1 | ab006 | 安全生产措施费 | 投标单位根据施工组织设计结合相关规定自行考虑报价 | 项 | 1
……
|  | 合计

## 9 其他项目清单
其他项目清单
项目及标段名称： | 德清县下渚湖街道乌木桥山塘水毁修复工程 |  |  | 第1页 共1页
序号 | 项目名称 | 计量单位 | 金额(元) | 备注
1 | 工程保险费 | 元
合计

## 10 零星工作项目清单
零星工作项目清单
项目及标段名称： | 德清县下渚湖街道乌木桥山塘水毁修复工程 |  |  |  | 第1页 共1页
序号 | 名 称 | 型号规格 | 计量单位 | 单价(元) | 备注
1 | 人工
2 | 材料
3 | 机械

## 11-1 招标人供应材料价格表
招标人供应材料价格表
项目及标段名称： | [5 empty] | 第1页 共1页
序号 | 材料名称 | 规格型号 | 计量单位 | 供应价(元) | 供应条件 | 备注

## 11-2 招标人提供施工设施表
招标人提供施工设施表
项目及标段名称： |  |  |  | 第1页 共1页
序号 | 项目名称 | 计量单位 | 数量 | 备注