## Sheet1
陶堰小学学生课桌椅
序号 | 名称 | 图片 | 规格 | 材质说明 | 数量 | 单位 | 单价 | 金额 | 备注
1 | 午休课桌椅 |  |  | 课桌：1.桌面规格：600m*400mm*18mm密度板，采用PP注塑软封边一次成型，桌面正前方设一根文具槽。2.桌斗；桌面托起支架采用铁皮一次成型厚度为2.0mm。桌面桌斗可整体翻转呈130°倾斜状态，便于前排学生躺平时不用升起课桌，午睡时操作方便实用。并且操作简单明了，一学即会。采用PP塑料一级新料一体射出成型。不得采用回收料生产。外径尺寸：524*360*135mm，书箱底部设有笔槽呈浅U型设计整体一圈，防止笔等文具滑动，书箱底部左右侧及后方设有5个排水孔设计，防止书本等受潮，边缘平整圆滑，美观坚固，美观大方。3.桌面翻转结构：4.桌架:桌子地脚采用：30*60*1.2mm优质椭圆钢管。桌子立柱采用35*75*1.2mm优质冷轧菱形钢管，连接横档管30*50*1.2mm优质扁圆管，桌子升降内管采用：26*56*1.2mm优质冷轧菱形钢管，采用二氧化碳保护焊接，保证无稀焊、漏焊。课桌椅升降方式：升降采用套管式内机权螺杆手摇式升降、在桌支撑架内设有高低调节装置包括设在两升降管内的螺杆、传动轴、摇柄及连接两传动轴的六角型连杆，可在数秒内调节到最适合的高度。更大满足不同学生身高需求，高度：670-790mm。5.书包勾：采用全新环保PP塑料一次成型，更加美观大方。6.脚垫及升降套：材质：采用全新环保PP塑料，一次成型静音脚垫，不可采用回收料生产。尺寸：脚垫尺寸：89mm*64mm*40mm。升降套尺寸：79mm*36mm*39mm。功能：脚垫底部带调节螺丝，可对地面不平进行微调。 课椅：1.靠背及头枕：椅靠背：438mm*500mm，采用一级全新PP塑料，一体注塑成型，麻面防滑。抗压、耐磨、耐冲击。靠背上端设有一个尺寸为155*245mm的头枕，头枕可活动拉伸40mm，头枕外包裹采用PU发泡工艺，能有效的调整学生身高差距具有合适靠枕位置。靠背设计有完整的曲线弧度，靠背左右两侧包覆性设计，从靠背向前延伸165mm（±3mm），很服帖地包覆支撑着正在成长中学童的背部脊椎，使其免于侧弯，避免学生午休发生歪倒，靠背上设有不少于18个透气条孔。 2..坐垫：椅座板：402mm*435mm，采用一级全新PP塑料，一体注塑成型，麻面防滑。抗压、耐磨、耐冲击。功能：坐垫中间有30mm内凹漩涡，能让学生整个臀部坐在内凹处，借此可分散上半身的所有重量，坐垫设置不少于34个透气散热孔，使学生在学习时更舒服，更健康地成长，可舒缓双脚的受力及不自主的摇晃。 3.椅架：椅子地脚采用：30*60*1.2mm优质扁圆管。椅子立柱采用35*75*1.2mm优质冷轧菱形钢管，连接横档管20*40*1.2mm优质扁圆管，椅子内管采用：26*56*1.2mm优质冷轧菱形钢管，靠背管采用20*40*1.5mm扁圆钢管，采用二氧化碳保护焊接，保证无稀焊、漏焊。课桌椅升降方式：升降采用套管式内机权螺杆手摇式升降、在桌支撑架内设有高低调节装置包括设在两升降管内的螺杆、传动轴、摇柄及连接两传动轴的六角型连杆，可在数秒内调节到最适合的高度。更大满足不同学生身高需求，高度：380-440mm。 4.靠背后躺结构：采用500N高精度气缸无极翻转后躺，想躺下时提动座板下开关，靠背可达成98°-135°范围内任意角度转动，操作方便简单。5.腿托板及扶手:腿托管采用15*30*1.2mm椭圆冷轧钢管，腿托板材质：采用符合国家标准的PP耐冲击一级新料一体射出成型，耐冲击，耐抗压，耐磨；尺寸：310*210mm；功能：腿托板壁厚不小于4mm且可翻转，午睡躺平的时候可拉伸出来通过翻转即可托起腿部不滑落，学习端坐的时候可收缩放置，收放自如。 6.椅下置物篮:椅子下方设置置物篮，置物篮焊接在课椅的钢架和组装连档上，材料为金属网格，网格采用钢丝直径不小于5mm纵横向焊接，规格：长380*宽310mm*高80mm。 7.脚垫及升降套:材质：采用全新环保PP塑料，一次成型静音脚垫，不可采用回收料生产。尺寸：脚垫尺寸：89mm*64mm*40mm。升降套尺寸：79mm*36mm*39mm。功能：脚垫底部带调节螺丝，可对地面不平进行微调。 | 320 | 套 | 598 | 192000
2 | 手摇升降课桌椅 |  |  | 1.面板 尺寸：602*405mm采用环保ABS塑料，一次注塑而成桌面厚度25mm，桌面底部有加强承重设计，镶入加固方管15mm*30mm*1.0mm，桌面靠胸部位置内弧、防挤压胸腔设计，前边沿带文具槽，桌面左右两侧各有一条注塑条，以防笔具滑落，其抗外力冲击强度更强，具有良好的抗吸湿性、抗酸碱腐蚀性、抗氧化性，外观：人性化设计，美观关方，边缘平整圆滑，美观坚固。 2.书箱 内径450*300*150mm，冷轧钢板一次冲压成型，三边冲有透气安全孔(网孔小于5 mm)。前沿无锐角，外露界面采用卷边处理。钢板厚度不小于0.6mm，既增加了屉箱的功能性又使其更加美观。这样的课桌抽屉制作工艺简单，避免了因焊接而留下焊痕。 3.桌钢架 地脚钢管采用25mm*54mm*厚1.2mm椭圆形国标冷轧钢管压弯拱形设计，桌立柱采用35mm*75mm*厚1.2mm棱形钢管；升降内管采用26mm*56mm*厚1.2mm棱形钢管；下架连接横档采用1根30*50*1.2mm厚椭圆形国标冷轧钢管，连接书箱1.5mm厚冷轧铁皮一次冲压成型：钢管架焊接后，表面须经静电粉末喷涂。长时间使用也不会产生表面漆剥落现象，课桌椅升降方式：升降采用套管螺杆手摇式升降、在桌支撑架内设有高低调节装置包括设在两升降管内的螺杆、传动轴、摇柄及连接两传动轴的六角型连杆，可在数秒内调节到最适合的高度。更大满足不同学生身高需求，高度640-790mm。 4.脚垫 材质：采用环保级PP加耐磨纤维塑料一体射出而成，耐磨抗老化。长期使用不脱落，贴合体型设计，不可采用回收料生产。尺寸：脚垫尺寸：69mm*58mm*34mm。升降套尺寸：79mm*39mm*36mm。功能：脚垫底部带调节螺丝，可对地面不平进行微调。 1.凳面 凳板采用一级工程塑料PP，凳面尺寸：360*260mm，通过改性良化后一次性注塑成型，耐冲击，耐抗压，耐磨，达到环保要求。坐垫需有4条通气散热细缝，每条细缝宽度不得超过4mm。四个角都采用了圆角设计。 2.凳钢架 凳钢架：地脚钢管采用25mm*54mm*厚1.2mm椭圆形国标冷轧钢管压弯拱形设计，凳立柱采用35mm*75mm*厚1.2mm棱形钢管；升降内管采用26mm*56mm*厚1.2mm棱形钢管；连接横档采用20*40*厚1.0mm椭圆形国标冷轧钢管，坐板下加强钢管采用方管15*30*1.2mm焊接而成，采用智能机器人全自动满焊焊接技术；焊接部位光滑、平整、无毛刺。表面涂装：焊接完成之钢管架，经静电粉末喷涂。长时间使用也不会产生表面漆剥落现象。课桌凳升降方式：升降采用套管螺杆手摇式升降、在凳支撑架内设有高低调节装置包括设在两升降管内的螺杆、传动轴、摇柄及连接两传动轴的六角型连杆，可在数秒内调节到最适合的高度。更大满足不同学生身高需求，高度：360-460mm。 3.脚垫 材质：采用环保级PP加耐磨纤维塑料一体射出而成，耐磨抗老化。长期使用不脱落，贴合体型设计，不可采用回收料生产。尺寸：脚垫尺寸：69mm*58mm*34mm。升降套尺寸：79mm*39mm*36mm。功能：脚垫底部带调节螺丝，可对地面不平进行微调。 | 40 | 套 | 350 | 14000
206000