## 设备清单
浙江省武义县第一人民医院视频监控扩容项目紧急采购设备及服务分项报价表
序号 | 服务名称 | 现有使用品牌 | 需求描述（设备技术参数及服务要求） | 数量 | 单位 | 报价（元）
1 | 平台升级服务 | 大华 | 升级后平台性能不低于：处理器：kunpeng920 CPU，24核 主频2.5GHz； 内存：配置32G内存（1根32G DDR4 ECC内存条）4个DDR4 DIMM插槽； 硬盘：2块4T 3.5吋 SATA 热插拔机械硬盘，最大支持12块3.5吋/2.5吋的SAS/SATA机械硬盘或固态硬盘； 电源：2个900W交流电源模块，支持1+1冗余； 风扇：4个热拔插风扇，支持N+1冗余； 扩容后最大可支持管理视频通道点位不少于100万路；本次授权不少于1500路； 将现有的平台进行无缝升级，需保证业务不能中断，增加视频管理、报警管理、门禁管理、可视对讲、人脸、车辆卡口、停车管理、信息发布、设备运维、安全数据库、院区基础管理11大业务系统； 备注：中标后五个工作日内需提供三年质保函授权函。 | 1 | 套 | 0
2 | 监测相机 | 大华 | 200WPOE半球，支持移动侦测功能 | 64 | 台 | 0
3 | 接入层交换机 | 华为 | 8口POE百兆交换机 | 11 | 台 | 0
4 | 网线 |  | 室外超五类无氧铜 | 850 | 米 | 0
5 | 存储扩容服务 | 大华 | 主处理器：64位高性能多核处理器； 视频直存（私有协议）：最大支持450路（1024Mbps）前端接入、存储、转发，32路（64Mbps）网络回放； 硬盘接口：24个；SATA；单盘最大支持24TB，SMR单盘最大支持25TB；支持热插拔；支持CMR，SMR； 将现有的节点无缝扩容对接到新的平台，进行统一纳管； 可根据业务需要配置重构速度，支持低速（业务优先）、中速（自适应）、高速（负载均衡）和全速（同步优先）4种重构速度配置，可通过客户端软件显示重构速度； RAID模式下，当RAID内某一块硬盘发生故障，样机可将数据自动存储至热备盘，更换该硬盘或热备盘替换时，数据不应丢失且磁盘阵列可自动进行RAID重构； 支持全局重构、局部重构、区域重构和不重构4种模式，当RAID处于降级或重构状态下，不影响数据写入；可将损坏RAID按照RAID损坏等级进行重构（提供公安部有效检测报告复印件） 支持单台/多台存储设备组建网络RAID， 允许每组 RAID 中任意 1～16 个存储设备或硬盘故障， 数据应不丢失，存储服务不中断； 支持负载均衡； 支持块级重构， 重构速度可设置不小于 4TB/10min（最小配置方案为： 样机与现场的 14 台同型号设备， 每个设备安装 16 块硬盘）（提供公安部有效检测报告复印件） 硬盘错误灯提示功能 样机支持硬盘错误灯提示功能。当系统检查到硬盘损坏、坏块太多、读写大量异常或者无法获取硬盘信息等问题，硬盘会被定义为错误盘，通过用户界面硬盘位标识为红色，硬件上硬盘灯也显示为红色长亮。（提供公安部有效检测报告复印件） 支持4个千兆RJ45自适应网络接口，支持1个百兆RJ45自适应管理网口。 选配支持1个Mini SAS HD接口。 样机前面板具有锁止功能，加锁后硬盘无法取出，具有可拆卸式防尘滤网支持选配支持带显示器的前面板。（提供公安部有效检测报告复印件） 需与原存储配合，达到精神类药物区域存储180天，内场部分区域存储90天，其他存储30天以上。 中标后五个工作日内需提供三年质保函授权函。 | 3 | 台 | 0
6 | 16TB硬盘 |  | 单盘容量：16TB； 缓存：≥256MB； 转速：≥7200RPM； 硬盘接口：SATA | 60 | 块 | 0
7 | 光模块 | 华为 | 工业级万兆多模双纤SFP+光模块 | 3 | 套 | 0
8 | 核心交换机性能升级服务 | 华为 | 1、交换容量≧68Tbps，包转发率≧51000Mpps；以官网最小值为准，提供官网链接并截图； 2、主控引擎≥2；整机业务板槽位数≥4（主控含业务端口）,主控槽位与业务线卡槽位宽度相同，为全宽槽位; 3、支持颗粒化电源，整机电源槽位数≥6，提供官网链接及设备图样并标记电源位置； 4、MAC地址表容量≥380K，ARP表容量≥140000，FIBv4容量≥256000，FIBv6容量≥80000，提供权威第三方测试报告证明； 5、支持静态路由、RIP、RIPng、OSPF、OSPFv3、BGP、BGP4+、ISIS、ISISv6等路由协议； 6、采用国产芯片，自主可控，提供权威第三方测试报告； 7、主控支持1：1转发备份，倒换时间小于等于5ms，故障自动切换无丢包，提供权威第三方报告 8、支持硬件BFD/OAM，3.3ms稳定均匀发包检测，提高设备的可靠性； 9、支持Telemetry技术，配合网络分析组件通过智能故障识别算法对网络数据进行分析，精准展现网络实时状态； 10、实配：双主控，双电源，48个千兆光口，4个万兆光口； 中标后五个工作日内需提供三年质保函授权函。 | 1 | 套 | 0
9 | 集成服务 |  | 综合布线、设备安装、调试，新老平台数据切换，新老核心交换配置 本次提供的所有存储，硬盘须组建RAID阵列，确保单盘发生故障时，录像数据不丢失。 针对本项目对原有核心交换机按业主需求进行配置，实现与升级后的交换机无缝对接，投标时需提供对接方案。 | 1 | 项 | 0
10 | 其他 |  | .......... | 1 | 项 | 0
| 汇总 |  | .......... | 全部 | 项 | 0
资质要求：投标单位需具备安防三级及以上资质，为保证原有设备的正常延续使用和升级顺利，升级使用的设备品牌与现有使用设备品牌一致。
注：项目升级改造需求由主管业务部门提供，有需要提前了解业务相关情况和医院安防相关问题，改造具体要求不明确的请咨询后勤保障科（陈科长：13588644329；赖科长：13857929800）