## 工程项目招标控制价汇总表
工程项目招标控制价汇总表
工程名称:临海市4923迁建工程抗震支架采购项目 |  | 第1页 共1页
序号 | 单项工程名称 | 金额(元)
1 | 临海市4923迁建工程抗震支架采购项目 | 504934.71
1.1 | 安装 | 504934.71
合计 |  | 504934.71

## 0_1_单位（专业）工程招标控制价计算表
单位（专业）工程招标控制价计算表
单位(专业)工程名称:临海市4923迁建工程抗震支架采购项目-安装 |  |  |  | 第1页 共1页
编号 | 费用名称 | 计算公式 | 费率 | 金额(元)
1 | 分部分项工程费 | Σ（分部分项工程量×全费用综合单价） | 100 | 504934.71
2 | 措施项目费 | 按全费用综合单价或项计算 | 100
3 | 其他项目费合计 | 其他项目合计 | 100
3.1 | 其他项目费 |  | 100
3.2 | 增值税 |  | 9
4 | 建设工程造价 | 1+2+3 | 100 | 504934.71
造价合计(大写):伍拾万肆仟玖佰叁拾肆元柒角壹分；￥504934.71。

## 0_1_表10_2_2-16 分部分项工程清单与计价表
【表10.2.2-16】
分部分项工程清单与计价表
单位(专业)工程名称:临海市4923迁建工程抗震支架采购项目-安装 | [5 empty] | 标段: |  |  | 第1页 共24页
序号 | 项目编码 | 项目名称 | 项目特征 | 计量 单位 | 工程量 | 金 额 (元) |  |  |  |  | 备注
[6 empty] | 综合单价 | 合价 | 其中
[8 empty] | 人工费 | 机械费 | 暂估价
|  | 给排水、消防水系统 |  |  |  |  | 304896.99 | 75055.80
1 | 031002001019 | 管道支吊架 | 1.名称：管道侧向抗震支架 2.规格：DN50-T 3.技术要求：抗震支架系统布设严格按照国家规范执行，型钢表面均做预热镀锌处理；连接件表面做电镀锌处理; 4.工作内容：满足《建筑抗震设计规范》（GB50011-2010)第1.0.2条、第3.7.1条及《建筑机电工程抗震设计规范》（GB50981－2014）第1.0.4条等强制性条文。 | 套 | 3 | 405.11 | 1215.33 | 362.70
2 | 031002001053 | 管道支吊架 | 1.名称：管道侧向抗震支架 2.规格：DN65-T 3.技术要求：抗震支架系统布设严格按照国家规范执行，型钢表面均做预热镀锌处理；连接件表面做电镀锌处理; 4.工作内容：满足《建筑抗震设计规范》（GB50011-2010)第1.0.2条、第3.7.1条及《建筑机电工程抗震设计规范》（GB50981－2014）第1.0.4条等强制性条文。 | 套 | 75 | 408.97 | 30672.75 | 9067.50
本页小计 | [6 empty] | 31888.08 | 9430.20
【表10.2.2-16】
分部分项工程清单与计价表
单位(专业)工程名称:临海市4923迁建工程抗震支架采购项目-安装 | [5 empty] | 标段: |  |  | 第2页 共24页
序号 | 项目编码 | 项目名称 | 项目特征 | 计量 单位 | 工程量 | 金 额 (元) |  |  |  |  | 备注
[6 empty] | 综合单价 | 合价 | 其中
[8 empty] | 人工费 | 机械费 | 暂估价
3 | 031002001020 | 管道支吊架 | 1.名称：管道侧纵向抗震支架 2.规格：DN65-TL 3.技术要求：抗震支架系统布设严格按照国家规范执行，型钢表面均做预热镀锌处理；连接件表面做电镀锌处理; 4.工作内容：满足《建筑抗震设计规范》（GB50011-2010)第1.0.2条、第3.7.1条及《建筑机电工程抗震设计规范》（GB50981－2014）第1.0.4条等强制性条文。 | 套 | 29 | 573.93 | 16643.97 | 3681.55
4 | 031002001023 | 管道支吊架 | 1.名称：管道侧向抗震支架 2.规格：DN80-T 3.技术要求：抗震支架系统布设严格按照国家规范执行，型钢表面均做预热镀锌处理；连接件表面做电镀锌处理; 4.工作内容：满足《建筑抗震设计规范》（GB50011-2010)第1.0.2条、第3.7.1条及《建筑机电工程抗震设计规范》（GB50981－2014）第1.0.4条等强制性条文。 | 套 | 63 | 441.38 | 27806.94 | 7616.70
本页小计 | [6 empty] | 44450.91 | 11298.25
【表10.2.2-16】
分部分项工程清单与计价表
单位(专业)工程名称:临海市4923迁建工程抗震支架采购项目-安装 | [5 empty] | 标段: |  |  | 第3页 共24页
序号 | 项目编码 | 项目名称 | 项目特征 | 计量 单位 | 工程量 | 金 额 (元) |  |  |  |  | 备注
[6 empty] | 综合单价 | 合价 | 其中
[8 empty] | 人工费 | 机械费 | 暂估价
5 | 031002001024 | 管道支吊架 | 1.名称：管道侧纵向抗震支架 2.规格：DN80-TL 3.技术要求：抗震支架系统布设严格按照国家规范执行，型钢表面均做预热镀锌处理；连接件表面做电镀锌处理; 4.工作内容：满足《建筑抗震设计规范》（GB50011-2010)第1.0.2条、第3.7.1条及《建筑机电工程抗震设计规范》（GB50981－2014）第1.0.4条等强制性条文。 | 套 | 45 | 589.36 | 26521.20 | 5712.75
6 | 031002001025 | 管道支吊架 | 1.名称：管道侧向抗震支架 2.规格：DN100-T 3.技术要求：抗震支架系统布设严格按照国家规范执行，型钢表面均做预热镀锌处理；连接件表面做电镀锌处理; 4.工作内容：满足《建筑抗震设计规范》（GB50011-2010)第1.0.2条、第3.7.1条及《建筑机电工程抗震设计规范》（GB50981－2014）第1.0.4条等强制性条文。 | 套 | 187 | 447.55 | 83691.85 | 22608.30
本页小计 | [6 empty] | 110213.05 | 28321.05
【表10.2.2-16】
分部分项工程清单与计价表
单位(专业)工程名称:临海市4923迁建工程抗震支架采购项目-安装 | [5 empty] | 标段: |  |  | 第4页 共24页
序号 | 项目编码 | 项目名称 | 项目特征 | 计量 单位 | 工程量 | 金 额 (元) |  |  |  |  | 备注
[6 empty] | 综合单价 | 合价 | 其中
[8 empty] | 人工费 | 机械费 | 暂估价
7 | 031002001026 | 管道支吊架 | 1.名称：管道侧纵向抗震支架 2.规格：DN100-TL 3.技术要求：抗震支架系统布设严格按照国家规范执行，型钢表面均做预热镀锌处理；连接件表面做电镀锌处理; 4.工作内容：满足《建筑抗震设计规范》（GB50011-2010)第1.0.2条、第3.7.1条及《建筑机电工程抗震设计规范》（GB50981－2014）第1.0.4条等强制性条文。 | 套 | 107 | 606.35 | 64879.45 | 13583.65
8 | 031002001042 | 管道支吊架 | 1.名称：管道侧向抗震支架 2.规格：DN150-T 3.技术要求：抗震支架系统布设严格按照国家规范执行，型钢表面均做预热镀锌处理；连接件表面做电镀锌处理; 4.工作内容：满足《建筑抗震设计规范》（GB50011-2010)第1.0.2条、第3.7.1条及《建筑机电工程抗震设计规范》（GB50981－2014）第1.0.4条等强制性条文。 | 套 | 66 | 466.85 | 30812.10 | 7979.40
本页小计 | [6 empty] | 95691.55 | 21563.05
【表10.2.2-16】
分部分项工程清单与计价表
单位(专业)工程名称:临海市4923迁建工程抗震支架采购项目-安装 | [5 empty] | 标段: |  |  | 第5页 共24页
序号 | 项目编码 | 项目名称 | 项目特征 | 计量 单位 | 工程量 | 金 额 (元) |  |  |  |  | 备注
[6 empty] | 综合单价 | 合价 | 其中
[8 empty] | 人工费 | 机械费 | 暂估价
9 | 031002001043 | 管道支吊架 | 1.名称：管道侧纵向抗震支架 2.规格：DN150-TL 3.技术要求：抗震支架系统布设严格按照国家规范执行，型钢表面均做预热镀锌处理；连接件表面做电镀锌处理; 4.工作内容：满足《建筑抗震设计规范》（GB50011-2010)第1.0.2条、第3.7.1条及《建筑机电工程抗震设计规范》（GB50981－2014）第1.0.4条等强制性条文。 | 套 | 35 | 647.24 | 22653.40 | 4443.25
|  | 电气系统 |  |  |  |  | 59259.37 | 13891.72
10 | 031002001054 | 管道支吊架 | 1.名称：桥架侧向抗震支架 2.规格：200-T 3.技术要求：抗震支架系统布设严格按照国家规范执行，型钢表面均做预热镀锌处理；连接件表面做电镀锌处理; 4.工作内容：满足《建筑抗震设计规范》（GB50011-2010)第1.0.2条、第3.7.1条及《建筑机电工程抗震设计规范》（GB50981－2014）第1.0.4条等强制性条文。 | 套 | 35 | 598.54 | 20948.90 | 5750.50
本页小计 | [6 empty] | 43602.30 | 10193.75
【表10.2.2-16】
分部分项工程清单与计价表
单位(专业)工程名称:临海市4923迁建工程抗震支架采购项目-安装 | [5 empty] | 标段: |  |  | 第6页 共24页
序号 | 项目编码 | 项目名称 | 项目特征 | 计量 单位 | 工程量 | 金 额 (元) |  |  |  |  | 备注
[6 empty] | 综合单价 | 合价 | 其中
[8 empty] | 人工费 | 机械费 | 暂估价
11 | 031002001055 | 管道支吊架 | 1.名称：桥架侧纵向抗震支架 2.规格：200-TL 3.技术要求：抗震支架系统布设严格按照国家规范执行，型钢表面均做预热镀锌处理；连接件表面做电镀锌处理; 4.工作内容：满足《建筑抗震设计规范》（GB50011-2010)第1.0.2条、第3.7.1条及《建筑机电工程抗震设计规范》（GB50981－2014）第1.0.4条等强制性条文。 | 套 | 20 | 800.50 | 16010.00 | 3450.40
12 | 031002001013 | 管道支吊架 | 1.名称：桥架侧向抗震支架 2.规格：300-T 3.技术要求：抗震支架系统布设严格按照国家规范执行，型钢表面均做预热镀锌处理；连接件表面做电镀锌处理; 4.工作内容：满足《建筑抗震设计规范》（GB50011-2010)第1.0.2条、第3.7.1条及《建筑机电工程抗震设计规范》（GB50981－2014）第1.0.4条等强制性条文。 | 套 | 2 | 613.98 | 1227.96 | 328.60
本页小计 | [6 empty] | 17237.96 | 3779.00
【表10.2.2-16】
分部分项工程清单与计价表
单位(专业)工程名称:临海市4923迁建工程抗震支架采购项目-安装 | [5 empty] | 标段: |  |  | 第7页 共24页
序号 | 项目编码 | 项目名称 | 项目特征 | 计量 单位 | 工程量 | 金 额 (元) |  |  |  |  | 备注
[6 empty] | 综合单价 | 合价 | 其中
[8 empty] | 人工费 | 机械费 | 暂估价
13 | 031002001014 | 管道支吊架 | 1.名称：桥架侧纵向抗震支架 2.规格：300-TL 3.技术要求：抗震支架系统布设严格按照国家规范执行，型钢表面均做预热镀锌处理；连接件表面做电镀锌处理; 4.工作内容：满足《建筑抗震设计规范》（GB50011-2010)第1.0.2条、第3.7.1条及《建筑机电工程抗震设计规范》（GB50981－2014）第1.0.4条等强制性条文。 | 套 | 1 | 821.33 | 821.33 | 172.52
14 | 031002001017 | 管道支吊架 | 1.名称：桥架侧向抗震支架 2.规格：400-T 3.技术要求：抗震支架系统布设严格按照国家规范执行，型钢表面均做预热镀锌处理；连接件表面做电镀锌处理; 4.工作内容：满足《建筑抗震设计规范》（GB50011-2010)第1.0.2条、第3.7.1条及《建筑机电工程抗震设计规范》（GB50981－2014）第1.0.4条等强制性条文。 | 套 | 1 | 633.27 | 633.27 | 164.30
本页小计 | [6 empty] | 1454.60 | 336.82
【表10.2.2-16】
分部分项工程清单与计价表
单位(专业)工程名称:临海市4923迁建工程抗震支架采购项目-安装 | [5 empty] | 标段: |  |  | 第8页 共24页
序号 | 项目编码 | 项目名称 | 项目特征 | 计量 单位 | 工程量 | 金 额 (元) |  |  |  |  | 备注
[6 empty] | 综合单价 | 合价 | 其中
[8 empty] | 人工费 | 机械费 | 暂估价
15 | 031002001018 | 管道支吊架 | 1.名称：桥架侧纵向抗震支架 2.规格：400-TL 3.技术要求：抗震支架系统布设严格按照国家规范执行，型钢表面均做预热镀锌处理；连接件表面做电镀锌处理; 4.工作内容：满足《建筑抗震设计规范》（GB50011-2010)第1.0.2条、第3.7.1条及《建筑机电工程抗震设计规范》（GB50981－2014）第1.0.4条等强制性条文。 | 套 | 1 | 839.08 | 839.08 | 172.52
16 | 031002001056 | 管道支吊架 | 1.名称：桥架侧向抗震支架 2.规格：600-T 3.技术要求：抗震支架系统布设严格按照国家规范执行，型钢表面均做预热镀锌处理；连接件表面做电镀锌处理; 4.工作内容：满足《建筑抗震设计规范》（GB50011-2010)第1.0.2条、第3.7.1条及《建筑机电工程抗震设计规范》（GB50981－2014）第1.0.4条等强制性条文。 | 套 | 2 | 681.88 | 1363.76 | 328.60
本页小计 | [6 empty] | 2202.84 | 501.12
【表10.2.2-16】
分部分项工程清单与计价表
单位(专业)工程名称:临海市4923迁建工程抗震支架采购项目-安装 | [5 empty] | 标段: |  |  | 第9页 共24页
序号 | 项目编码 | 项目名称 | 项目特征 | 计量 单位 | 工程量 | 金 额 (元) |  |  |  |  | 备注
[6 empty] | 综合单价 | 合价 | 其中
[8 empty] | 人工费 | 机械费 | 暂估价
17 | 031002001057 | 管道支吊架 | 1.名称：桥架侧纵向抗震支架 2.规格：600-TL 3.技术要求：抗震支架系统布设严格按照国家规范执行，型钢表面均做预热镀锌处理；连接件表面做电镀锌处理; 4.工作内容：满足《建筑抗震设计规范》（GB50011-2010)第1.0.2条、第3.7.1条及《建筑机电工程抗震设计规范》（GB50981－2014）第1.0.4条等强制性条文。 | 套 | 1 | 889.23 | 889.23 | 172.52
18 | 031002001058 | 管道支吊架 | 1.名称：桥架侧向抗震支架 2.规格：200+200-T 3.技术要求：抗震支架系统布设严格按照国家规范执行，型钢表面均做预热镀锌处理；连接件表面做电镀锌处理; 4.工作内容：满足《建筑抗震设计规范》（GB50011-2010)第1.0.2条、第3.7.1条及《建筑机电工程抗震设计规范》（GB50981－2014）第1.0.4条等强制性条文。 | 套 | 5 | 656.42 | 3282.10 | 821.50
本页小计 | [6 empty] | 4171.33 | 994.02
【表10.2.2-16】
分部分项工程清单与计价表
单位(专业)工程名称:临海市4923迁建工程抗震支架采购项目-安装 | [5 empty] | 标段: |  |  | 第10页 共24页
序号 | 项目编码 | 项目名称 | 项目特征 | 计量 单位 | 工程量 | 金 额 (元) |  |  |  |  | 备注
[6 empty] | 综合单价 | 合价 | 其中
[8 empty] | 人工费 | 机械费 | 暂估价
19 | 031002001059 | 管道支吊架 | 1.名称：桥架侧纵向抗震支架 2.规格：200+200-TL 3.技术要求：抗震支架系统布设严格按照国家规范执行，型钢表面均做预热镀锌处理；连接件表面做电镀锌处理; 4.工作内容：满足《建筑抗震设计规范》（GB50011-2010)第1.0.2条、第3.7.1条及《建筑机电工程抗震设计规范》（GB50981－2014）第1.0.4条等强制性条文。 | 套 | 2 | 859.91 | 1719.82 | 345.04
20 | 031002001060 | 管道支吊架 | 1.名称：桥架侧向抗震支架 2.规格：200+300-T 3.技术要求：抗震支架系统布设严格按照国家规范执行，型钢表面均做预热镀锌处理；连接件表面做电镀锌处理; 4.工作内容：满足《建筑抗震设计规范》（GB50011-2010)第1.0.2条、第3.7.1条及《建筑机电工程抗震设计规范》（GB50981－2014）第1.0.4条等强制性条文。 | 套 | 1 | 656.42 | 656.42 | 164.30
本页小计 | [6 empty] | 2376.24 | 509.34
【表10.2.2-16】
分部分项工程清单与计价表
单位(专业)工程名称:临海市4923迁建工程抗震支架采购项目-安装 | [5 empty] | 标段: |  |  | 第11页 共24页
序号 | 项目编码 | 项目名称 | 项目特征 | 计量 单位 | 工程量 | 金 额 (元) |  |  |  |  | 备注
[6 empty] | 综合单价 | 合价 | 其中
[8 empty] | 人工费 | 机械费 | 暂估价
21 | 031002001061 | 管道支吊架 | 1.名称：桥架侧纵向抗震支架 2.规格：200+600-TL 3.技术要求：抗震支架系统布设严格按照国家规范执行，型钢表面均做预热镀锌处理；连接件表面做电镀锌处理; 4.工作内容：满足《建筑抗震设计规范》（GB50011-2010)第1.0.2条、第3.7.1条及《建筑机电工程抗震设计规范》（GB50981－2014）第1.0.4条等强制性条文。 | 套 | 1 | 1029.68 | 1029.68 | 172.52
22 | 031002001062 | 管道支吊架 | 1.名称：桥架侧向抗震支架 2.规格：300+600-T 3.技术要求：抗震支架系统布设严格按照国家规范执行，型钢表面均做预热镀锌处理；连接件表面做电镀锌处理; 4.工作内容：满足《建筑抗震设计规范》（GB50011-2010)第1.0.2条、第3.7.1条及《建筑机电工程抗震设计规范》（GB50981－2014）第1.0.4条等强制性条文。 | 套 | 3 | 822.33 | 2466.99 | 492.90
本页小计 | [6 empty] | 3496.67 | 665.42
【表10.2.2-16】
分部分项工程清单与计价表
单位(专业)工程名称:临海市4923迁建工程抗震支架采购项目-安装 | [5 empty] | 标段: |  |  | 第12页 共24页
序号 | 项目编码 | 项目名称 | 项目特征 | 计量 单位 | 工程量 | 金 额 (元) |  |  |  |  | 备注
[6 empty] | 综合单价 | 合价 | 其中
[8 empty] | 人工费 | 机械费 | 暂估价
23 | 031002001063 | 管道支吊架 | 1.名称：桥架侧纵向抗震支架 2.规格：300+600-TL 3.技术要求：抗震支架系统布设严格按照国家规范执行，型钢表面均做预热镀锌处理；连接件表面做电镀锌处理; 4.工作内容：满足《建筑抗震设计规范》（GB50011-2010)第1.0.2条、第3.7.1条及《建筑机电工程抗震设计规范》（GB50981－2014）第1.0.4条等强制性条文。 | 套 | 3 | 1043.58 | 3130.74 | 517.56
24 | 031002001064 | 管道支吊架 | 1.名称：桥架侧向抗震支架 2.规格：600+200-T 3.技术要求：抗震支架系统布设严格按照国家规范执行，型钢表面均做预热镀锌处理；连接件表面做电镀锌处理; 4.工作内容：满足《建筑抗震设计规范》（GB50011-2010)第1.0.2条、第3.7.1条及《建筑机电工程抗震设计规范》（GB50981－2014）第1.0.4条等强制性条文。 | 套 | 3 | 778.35 | 2335.05 | 492.90
本页小计 | [6 empty] | 5465.79 | 1010.46
【表10.2.2-16】
分部分项工程清单与计价表
单位(专业)工程名称:临海市4923迁建工程抗震支架采购项目-安装 | [5 empty] | 标段: |  |  | 第13页 共24页
序号 | 项目编码 | 项目名称 | 项目特征 | 计量 单位 | 工程量 | 金 额 (元) |  |  |  |  | 备注
[6 empty] | 综合单价 | 合价 | 其中
[8 empty] | 人工费 | 机械费 | 暂估价
25 | 031002001065 | 管道支吊架 | 1.名称：桥架侧纵向抗震支架 2.规格：600+200-TL 3.技术要求：抗震支架系统布设严格按照国家规范执行，型钢表面均做预热镀锌处理；连接件表面做电镀锌处理; 4.工作内容：满足《建筑抗震设计规范》（GB50011-2010)第1.0.2条、第3.7.1条及《建筑机电工程抗震设计规范》（GB50981－2014）第1.0.4条等强制性条文。 | 套 | 2 | 952.52 | 1905.04 | 345.04
|  | 暖通系统 |  |  |  |  | 140778.35 | 32078.01
26 | 031002001066 | 管道支吊架 | 1.名称：风管侧向抗震支架 2.规格：400-T 3.技术要求：抗震支架系统布设严格按照国家规范执行，型钢表面均做预热镀锌处理；连接件表面做电镀锌处理; 4.工作内容：满足《建筑抗震设计规范》（GB50011-2010)第1.0.2条、第3.7.1条及《建筑机电工程抗震设计规范》（GB50981－2014）第1.0.4条等强制性条文。 | 套 | 1 | 666.45 | 666.45 | 164.30
本页小计 | [6 empty] | 2571.49 | 509.34
【表10.2.2-16】
分部分项工程清单与计价表
单位(专业)工程名称:临海市4923迁建工程抗震支架采购项目-安装 | [5 empty] | 标段: |  |  | 第14页 共24页
序号 | 项目编码 | 项目名称 | 项目特征 | 计量 单位 | 工程量 | 金 额 (元) |  |  |  |  | 备注
[6 empty] | 综合单价 | 合价 | 其中
[8 empty] | 人工费 | 机械费 | 暂估价
27 | 031002001067 | 管道支吊架 | 1.名称：风管侧纵向抗震支架 2.规格：400-TL 3.技术要求：抗震支架系统布设严格按照国家规范执行，型钢表面均做预热镀锌处理；连接件表面做电镀锌处理; 4.工作内容：满足《建筑抗震设计规范》（GB50011-2010)第1.0.2条、第3.7.1条及《建筑机电工程抗震设计规范》（GB50981－2014）第1.0.4条等强制性条文。 | 套 | 1 | 778.88 | 778.88 | 172.52
28 | 031002001068 | 管道支吊架 | 1.名称：风管侧向抗震支架 2.规格：500-T 3.技术要求：抗震支架系统布设严格按照国家规范执行，型钢表面均做预热镀锌处理；连接件表面做电镀锌处理; 4.工作内容：满足《建筑抗震设计规范》（GB50011-2010)第1.0.2条、第3.7.1条及《建筑机电工程抗震设计规范》（GB50981－2014）第1.0.4条等强制性条文。 | 套 | 24 | 666.45 | 15994.80 | 3943.20
本页小计 | [6 empty] | 16773.68 | 4115.72
【表10.2.2-16】
分部分项工程清单与计价表
单位(专业)工程名称:临海市4923迁建工程抗震支架采购项目-安装 | [5 empty] | 标段: |  |  | 第15页 共24页
序号 | 项目编码 | 项目名称 | 项目特征 | 计量 单位 | 工程量 | 金 额 (元) |  |  |  |  | 备注
[6 empty] | 综合单价 | 合价 | 其中
[8 empty] | 人工费 | 机械费 | 暂估价
29 | 031002001071 | 管道支吊架 | 1.名称：风管侧纵向抗震支架 2.规格：500-TL 3.技术要求：抗震支架系统布设严格按照国家规范执行，型钢表面均做预热镀锌处理；连接件表面做电镀锌处理; 4.工作内容：满足《建筑抗震设计规范》（GB50011-2010)第1.0.2条、第3.7.1条及《建筑机电工程抗震设计规范》（GB50981－2014）第1.0.4条等强制性条文。 | 套 | 25 | 778.88 | 19472.00 | 4313.00
30 | 031002001001 | 管道支吊架 | 1.名称：风管侧向抗震支架 2.规格：630-T 3.技术要求：抗震支架系统布设严格按照国家规范执行，型钢表面均做预热镀锌处理；连接件表面做电镀锌处理; 4.工作内容：满足《建筑抗震设计规范》（GB50011-2010)第1.0.2条、第3.7.1条及《建筑机电工程抗震设计规范》（GB50981－2014）第1.0.4条等强制性条文。 | 套 | 23 | 666.45 | 15328.35 | 3778.90
本页小计 | [6 empty] | 34800.35 | 8091.90
【表10.2.2-16】
分部分项工程清单与计价表
单位(专业)工程名称:临海市4923迁建工程抗震支架采购项目-安装 | [5 empty] | 标段: |  |  | 第16页 共24页
序号 | 项目编码 | 项目名称 | 项目特征 | 计量 单位 | 工程量 | 金 额 (元) |  |  |  |  | 备注
[6 empty] | 综合单价 | 合价 | 其中
[8 empty] | 人工费 | 机械费 | 暂估价
31 | 031002001002 | 管道支吊架 | 1.名称：风管侧纵向抗震支架 2.规格：630-TL 3.技术要求：抗震支架系统布设严格按照国家规范执行，型钢表面均做预热镀锌处理；连接件表面做电镀锌处理; 4.工作内容：满足《建筑抗震设计规范》（GB50011-2010)第1.0.2条、第3.7.1条及《建筑机电工程抗震设计规范》（GB50981－2014）第1.0.4条等强制性条文。 | 套 | 21 | 778.88 | 16356.48 | 3622.92
32 | 031002001072 | 管道支吊架 | 1.名称：风管侧向抗震支架 2.规格：800-T 3.技术要求：抗震支架系统布设严格按照国家规范执行，型钢表面均做预热镀锌处理；连接件表面做电镀锌处理; 4.工作内容：满足《建筑抗震设计规范》（GB50011-2010)第1.0.2条、第3.7.1条及《建筑机电工程抗震设计规范》（GB50981－2014）第1.0.4条等强制性条文。 | 套 | 16 | 683.43 | 10934.88 | 2628.80
本页小计 | [6 empty] | 27291.36 | 6251.72
【表10.2.2-16】
分部分项工程清单与计价表
单位(专业)工程名称:临海市4923迁建工程抗震支架采购项目-安装 | [5 empty] | 标段: |  |  | 第17页 共24页
序号 | 项目编码 | 项目名称 | 项目特征 | 计量 单位 | 工程量 | 金 额 (元) |  |  |  |  | 备注
[6 empty] | 综合单价 | 合价 | 其中
[8 empty] | 人工费 | 机械费 | 暂估价
33 | 031002001073 | 管道支吊架 | 1.名称：风管侧纵向抗震支架 2.规格：800-TL 3.技术要求：抗震支架系统布设严格按照国家规范执行，型钢表面均做预热镀锌处理；连接件表面做电镀锌处理; 4.工作内容：满足《建筑抗震设计规范》（GB50011-2010)第1.0.2条、第3.7.1条及《建筑机电工程抗震设计规范》（GB50981－2014）第1.0.4条等强制性条文。 | 套 | 12 | 788.92 | 9467.04 | 2070.24
34 | 031002001005 | 管道支吊架 | 1.名称：风管侧向抗震支架 2.规格：1000-T 3.技术要求：抗震支架系统布设严格按照国家规范执行，型钢表面均做预热镀锌处理；连接件表面做电镀锌处理; 4.工作内容：满足《建筑抗震设计规范》（GB50011-2010)第1.0.2条、第3.7.1条及《建筑机电工程抗震设计规范》（GB50981－2014）第1.0.4条等强制性条文。 | 套 | 9 | 702.72 | 6324.48 | 1478.70
本页小计 | [6 empty] | 15791.52 | 3548.94
【表10.2.2-16】
分部分项工程清单与计价表
单位(专业)工程名称:临海市4923迁建工程抗震支架采购项目-安装 | [5 empty] | 标段: |  |  | 第18页 共24页
序号 | 项目编码 | 项目名称 | 项目特征 | 计量 单位 | 工程量 | 金 额 (元) |  |  |  |  | 备注
[6 empty] | 综合单价 | 合价 | 其中
[8 empty] | 人工费 | 机械费 | 暂估价
35 | 031002001006 | 管道支吊架 | 1.名称：风管侧纵向抗震支架 2.规格：1000-TL 3.技术要求：抗震支架系统布设严格按照国家规范执行，型钢表面均做预热镀锌处理；连接件表面做电镀锌处理; 4.工作内容：满足《建筑抗震设计规范》（GB50011-2010)第1.0.2条、第3.7.1条及《建筑机电工程抗震设计规范》（GB50981－2014）第1.0.4条等强制性条文。 | 套 | 6 | 809.75 | 4858.50 | 1035.12
36 | 031002001075 | 管道支吊架 | 1.名称：风管侧向抗震支架 2.规格：1200-T 3.技术要求：抗震支架系统布设严格按照国家规范执行，型钢表面均做预热镀锌处理；连接件表面做电镀锌处理; 4.工作内容：满足《建筑抗震设计规范》（GB50011-2010)第1.0.2条、第3.7.1条及《建筑机电工程抗震设计规范》（GB50981－2014）第1.0.4条等强制性条文。 | 套 | 8 | 722.02 | 5776.16 | 1314.40
本页小计 | [6 empty] | 10634.66 | 2349.52
【表10.2.2-16】
分部分项工程清单与计价表
单位(专业)工程名称:临海市4923迁建工程抗震支架采购项目-安装 | [5 empty] | 标段: |  |  | 第19页 共24页
序号 | 项目编码 | 项目名称 | 项目特征 | 计量 单位 | 工程量 | 金 额 (元) |  |  |  |  | 备注
[6 empty] | 综合单价 | 合价 | 其中
[8 empty] | 人工费 | 机械费 | 暂估价
37 | 031002001077 | 管道支吊架 | 1.名称：风管侧向抗震支架 2.规格：1250-T 3.技术要求：抗震支架系统布设严格按照国家规范执行，型钢表面均做预热镀锌处理；连接件表面做电镀锌处理; 4.工作内容：满足《建筑抗震设计规范》（GB50011-2010)第1.0.2条、第3.7.1条及《建筑机电工程抗震设计规范》（GB50981－2014）第1.0.4条等强制性条文。 | 套 | 13 | 722.02 | 9386.26 | 2135.90
38 | 031002001078 | 管道支吊架 | 1.名称：风管侧纵向抗震支架 2.规格：1250-TL 3.技术要求：抗震支架系统布设严格按照国家规范执行，型钢表面均做预热镀锌处理；连接件表面做电镀锌处理; 4.工作内容：满足《建筑抗震设计规范》（GB50011-2010)第1.0.2条、第3.7.1条及《建筑机电工程抗震设计规范》（GB50981－2014）第1.0.4条等强制性条文。 | 套 | 12 | 817.47 | 9809.64 | 2070.24
本页小计 | [6 empty] | 19195.90 | 4206.14
【表10.2.2-16】
分部分项工程清单与计价表
单位(专业)工程名称:临海市4923迁建工程抗震支架采购项目-安装 | [5 empty] | 标段: |  |  | 第20页 共24页
序号 | 项目编码 | 项目名称 | 项目特征 | 计量 单位 | 工程量 | 金 额 (元) |  |  |  |  | 备注
[6 empty] | 综合单价 | 合价 | 其中
[8 empty] | 人工费 | 机械费 | 暂估价
39 | 031002001049 | 管道支吊架 | 1.名称：风管侧向抗震支架 2.规格：2000-T 3.技术要求：抗震支架系统布设严格按照国家规范执行，型钢表面均做预热镀锌处理；连接件表面做电镀锌处理; 4.工作内容：满足《建筑抗震设计规范》（GB50011-2010)第1.0.2条、第3.7.1条及《建筑机电工程抗震设计规范》（GB50981－2014）第1.0.4条等强制性条文。 | 套 | 5 | 800.72 | 4003.60 | 821.50
40 | 031002001050 | 管道支吊架 | 1.名称：风管侧纵向抗震支架 2.规格：2000-TL 3.技术要求：抗震支架系统布设严格按照国家规范执行，型钢表面均做预热镀锌处理；连接件表面做电镀锌处理; 4.工作内容：满足《建筑抗震设计规范》（GB50011-2010)第1.0.2条、第3.7.1条及《建筑机电工程抗震设计规范》（GB50981－2014）第1.0.4条等强制性条文。 | 套 | 6 | 839.08 | 5034.48 | 1035.12
本页小计 | [6 empty] | 9038.08 | 1856.62
【表10.2.2-16】
分部分项工程清单与计价表
单位(专业)工程名称:临海市4923迁建工程抗震支架采购项目-安装 | [5 empty] | 标段: |  |  | 第21页 共24页
序号 | 项目编码 | 项目名称 | 项目特征 | 计量 单位 | 工程量 | 金 额 (元) |  |  |  |  | 备注
[6 empty] | 综合单价 | 合价 | 其中
[8 empty] | 人工费 | 机械费 | 暂估价
41 | 031002001079 | 管道支吊架 | 1.名称：管道侧向抗震支架 2.规格：DN65-T 3.技术要求：抗震支架系统布设严格按照国家规范执行，型钢表面均做预热镀锌处理；连接件表面做电镀锌处理; 4.工作内容：满足《建筑抗震设计规范》（GB50011-2010)第1.0.2条、第3.7.1条及《建筑机电工程抗震设计规范》（GB50981－2014）第1.0.4条等强制性条文。 | 套 | 2 | 408.97 | 817.94 | 241.80
42 | 031002001080 | 管道支吊架 | 1.名称：管道侧纵向抗震支架 2.规格：DN65-TL 3.技术要求：抗震支架系统布设严格按照国家规范执行，型钢表面均做预热镀锌处理；连接件表面做电镀锌处理; 4.工作内容：满足《建筑抗震设计规范》（GB50011-2010)第1.0.2条、第3.7.1条及《建筑机电工程抗震设计规范》（GB50981－2014）第1.0.4条等强制性条文。 | 套 | 1 | 573.93 | 573.93 | 126.95
本页小计 | [6 empty] | 1391.87 | 368.75
【表10.2.2-16】
分部分项工程清单与计价表
单位(专业)工程名称:临海市4923迁建工程抗震支架采购项目-安装 | [5 empty] | 标段: |  |  | 第22页 共24页
序号 | 项目编码 | 项目名称 | 项目特征 | 计量 单位 | 工程量 | 金 额 (元) |  |  |  |  | 备注
[6 empty] | 综合单价 | 合价 | 其中
[8 empty] | 人工费 | 机械费 | 暂估价
43 | 031002001081 | 管道支吊架 | 1.名称：管道侧向抗震支架 2.规格：DN100-T 3.技术要求：抗震支架系统布设严格按照国家规范执行，型钢表面均做预热镀锌处理；连接件表面做电镀锌处理; 4.工作内容：满足《建筑抗震设计规范》（GB50011-2010)第1.0.2条、第3.7.1条及《建筑机电工程抗震设计规范》（GB50981－2014）第1.0.4条等强制性条文。 | 套 | 1 | 447.55 | 447.55 | 120.90
44 | 031002001082 | 管道支吊架 | 1.名称：管道侧纵向抗震支架 2.规格：DN100-TL 3.技术要求：抗震支架系统布设严格按照国家规范执行，型钢表面均做预热镀锌处理；连接件表面做电镀锌处理; 4.工作内容：满足《建筑抗震设计规范》（GB50011-2010)第1.0.2条、第3.7.1条及《建筑机电工程抗震设计规范》（GB50981－2014）第1.0.4条等强制性条文。 | 套 | 1 | 606.35 | 606.35 | 126.95
本页小计 | [6 empty] | 1053.90 | 247.85
【表10.2.2-16】
分部分项工程清单与计价表
单位(专业)工程名称:临海市4923迁建工程抗震支架采购项目-安装 | [5 empty] | 标段: |  |  | 第23页 共24页
序号 | 项目编码 | 项目名称 | 项目特征 | 计量 单位 | 工程量 | 金 额 (元) |  |  |  |  | 备注
[6 empty] | 综合单价 | 合价 | 其中
[8 empty] | 人工费 | 机械费 | 暂估价
45 | 031002001085 | 管道支吊架 | 1.名称：管道侧纵向抗震支架 2.规格：DN125-TL 3.技术要求：抗震支架系统布设严格按照国家规范执行，型钢表面均做预热镀锌处理；连接件表面做电镀锌处理; 4.工作内容：满足《建筑抗震设计规范》（GB50011-2010)第1.0.2条、第3.7.1条及《建筑机电工程抗震设计规范》（GB50981－2014）第1.0.4条等强制性条文。 | 套 | 1 | 617.92 | 617.92 | 126.95
46 | 031002001083 | 管道支吊架 | 1.名称：管道侧向抗震支架 2.规格：DN150-T 3.技术要求：抗震支架系统布设严格按照国家规范执行，型钢表面均做预热镀锌处理；连接件表面做电镀锌处理; 4.工作内容：满足《建筑抗震设计规范》（GB50011-2010)第1.0.2条、第3.7.1条及《建筑机电工程抗震设计规范》（GB50981－2014）第1.0.4条等强制性条文。 | 套 | 2 | 466.85 | 933.70 | 241.80
本页小计 | [6 empty] | 1551.62 | 368.75
【表10.2.2-16】
分部分项工程清单与计价表
单位(专业)工程名称:临海市4923迁建工程抗震支架采购项目-安装 | [5 empty] | 标段: |  |  | 第24页 共24页
序号 | 项目编码 | 项目名称 | 项目特征 | 计量 单位 | 工程量 | 金 额 (元) |  |  |  |  | 备注
[6 empty] | 综合单价 | 合价 | 其中
[8 empty] | 人工费 | 机械费 | 暂估价
47 | 031002001084 | 管道支吊架 | 1.名称：管道侧纵向抗震支架 2.规格：DN150-TL 3.技术要求：抗震支架系统布设严格按照国家规范执行，型钢表面均做预热镀锌处理；连接件表面做电镀锌处理; 4.工作内容：满足《建筑抗震设计规范》（GB50011-2010)第1.0.2条、第3.7.1条及《建筑机电工程抗震设计规范》（GB50981－2014）第1.0.4条等强制性条文。 | 套 | 4 | 647.24 | 2588.96 | 507.80
本页小计 | [6 empty] | 2588.96 | 507.80
合计 | [6 empty] | 504934.71 | 121025.53