## 防汛提质升级
序号 | 类别 | 具体设备细项 | 参数（供参考） | 单位 | 数量
1 | 通讯类 | 卫星电话配套组件 | 配置室外天线，定位天线，扩展手持卫星电话为室内座机，实现传统卫星电话24小时在线; 4G 通信：4G Cat1 全网通; 蓝牙连接：底座通过蓝牙与卫星电话连接; 座机模式：支持摘挂机自动检测，铃音自适应，支持电池保护模式: 电池：内置 10000mAh 电池，无外部供电时持续工作 24小时; 充电宝：配备 10000mAh 充电宝，可取出，支持对充电宝智能充电: 智能充电：卫星电话智能充电，电量< 30%时充电，充满后停止充电: 底座供电：12V 供电输入，支持 12V 有源天线供电输出; 兼容性：底座电话固定卡槽兼容市场上主流卫星电话型号 收纳槽：具备传统卫星电话胶棒天线收纳槽; 提示音：2W 喇叭音腔，支持多种状态提示音; 指示灯：内置 4 颗双色 LED，支持 LED 显示多种状态: SIM 卡槽：Cat 1 SlM 卡槽; 标识牌：二维码标贴，基座信息标识牌; 定位：底座设计北斗定位信号耦合功能，支持室内北斗定位; 天线：配套 20 米外置平板天线。 | 套 | 20
3 | 通讯类 | 移动照明灯组（汽油3KW） | ▲1、产品符合GB26755-2011消防移动式照明装置、GB/T 15211-2013《安全防范报警设备 环境适应性要求和试验方法》、GB/T4208-2017外壳防护等级（IP代码）等国家标准； 2、照明装置由灯盘、伸缩气杠、发电机、电动气泵、行走脚轮、无线遥控器、控制面板、警示灯等主要部件组成。 3、灯光覆盖半径≥120m,照度≥200Lux ▲4、照明装置应可通过手动开关和无线遥控控制升降，最大升起高度≥4550mm，可在任意高度停止。 ▲5、照明装置具有远程遥控功能，遥控控制距离：可在无遮挡环境下，可通过遥控器控制灯光开启、关闭及升降杆升降，最大遥控距离不小于100m。 ▲6、照明灯组外壳防护能力应符合GB/T4208-2017中IP66的要求。 7、照明系统应具有4个灯头，总功率≥2000W； ▲8、照明装置配有警示灯； 1）警示灯功能：可磁力吸附，可进行10-100%无极调光，带有实时电量显示，可聚/泛光照明，信号警示照明； 2） 续航时间：聚光强光≥15h，泛光强光≥12h，泛光弱光≥120h； 3） 警示灯模式具有：红灯常亮、红闪、蓝灯常亮、蓝闪、红蓝同闪、黄灯常亮。 9、 手动模式和自动模式，无需人为切换； ▲10、 采用4个自复位按钮点触式开关，每个开关单独控制一个功能（分别是：气杆升、气杆降、灯组1开关、灯组2开关）；开关内部只有微弱信号电流通过开关。 11、照明装置上升时间≤28s，下降时间≤14s 12、照明装置控制面板上应设计有电源故障线路指示灯（指示灯为固态LED绿色光源，金属外壳材质）。 13、升降杆顶部在承受10N水平拉力1min后，不得产生永久性形变。 14、升降系统应有良好的限位性，升降杆在达到最大高度后，1h内升降杆下滑应不超过 4.5cm。 15、照明装置的移动底盘应装有万向轮和定向轮（其中2个万向轮、2个定向轮），万向轮应具备刹车功能。 ▲16、照明装置可手动调节照射角度，每个灯头可水平回转角应≥360°，俯仰角应≥180°，实现单向直射和360度环形照明。 17、照明装置的底盘与地面的距离应不小于150mm。 ▲18、距离产品表面7m处，正常工作时，工作声压应≤66dB（A）。 19、设备应配有输出功率≥3kw的汽油发电机。油箱标称容量≥15L，当油箱注满油时，设备连续工作时间≥13h。 20、照明装置支撑架应能承受100N 水平推力,照明装置不应出现倾倒。 21、设备应具备红蓝闪烁的警示灯，警示灯在夜间非雨雾天气下可视距离应不小于200m。 ▲22、照明装置在未安装地钉的情况下，应能在风力等级8级（风速17.2m/s～20.7m/s）风速下不颠覆。 23、照明装置分别放置在温度55±2℃和-20±2℃环境中、持续时间2h,处于通电状态,试验后样机应能正常工作。 24、照明系统：降雨强度 2mm/min、持续时间1.5h、垂直角度，试验后功能应正常。 25、照明装置主机净重≤70kg（不含选配辅件）。 26 辅助灯 1）设备应由警示灯、灯头组件、灯头透镜、升降杆组件、升降杆定位套环、升降杆抱扣、控制板组件、充电口塞、手提把手组件等部件组成。 2）灯头由不少于20颗LED光源组成，透明镜片直径≥120mm。 ▲3）连续工作时间：聚泛光同开强光≥10h，聚泛光同开工作光≥20h，聚光模式≥20h；泛光模式≥20h； 4）采用锂电池组，电池额定电压≥22.2V（DC）。 ▲5)灯具具有聚光、泛光、聚泛光同开照明，强弱光可进行调节； 6)灯头背后有红/蓝/黄警示灯，警示灯呈圆形分布排列；每种颜色的信号灯由不少于6颗LED组成，每种颜色可以单独常亮，红蓝灯也可交替闪烁警示。 ▲7)、灯头外壳上配有7条直径2mm±0.1mm散热筋；常温下，强光连续放电2小时，灯具表面的温度≤48℃。 8)灯具防水防爆结构，外壳防护能力应符合GB/T 4208-2017中IP67的要求。 ▲9)灯头水平不小于720°调节，上下不小于180°调节。 10)底部配有不少于3个稳定支脚，使用时伸展开，更加稳定。支腿完全可立于水内，用于防汛救捞时，水中救援作业。 ▲11)、灯具具有4段电量显示，开启灯具时，可通过3种以上不同颜色LED灯显示电池电量，具备低电量和用户充电提醒功能。 ▲12）灯体外壳采用铝合金制成，灯具总重：≤5.5kg。 13）收缩状态：灯具总长850±10mm，灯头外壳直径≤140mm；展开状态：灯具升起最高2100±10mm。 | 台 | 15
4 | 500人以上避灾安置场所 | 雨衣 | ★涤纶春亚纺双层套装； ★颜色：黑色； ★厚度：210T； ★尺码：XL; ★产品描述：面料外层为加厚涤纶春亚纺，内层是PVC防雨涂层，上衣前后反光条，夜光出行安全可靠，袖口为加宽防风袖口，双口袋，双层透气网格，时尚型双层可拆卸防雨帽檐，帽子是可隐藏式，全部采用缝纫工艺，以及接缝处全部有压胶，拉链加按扣式翻盖门襟，雨衣表面全部采用防泼水面料。 | 套 | 400
5 | 500人以上避灾安置场所 | 雨鞋 | 产品材质：PVC 鞋子内里采用内衬里布，鞋底凹凸纹理 ★耐割口增长：≤6 ★耐黄变性能：≥3-4级 ★耐折性能：裂口长度≤15mm，新裂纹≤5mm,帮底开胶≤10mm，不得出现裂面 ★色差不明显；鞋里鞋面、沿口无破损；外底无缺胶、无杂物、无气泡；围条无缺胶、无杂物、无气泡；无显色露浆。 ★后帮相对部位高低差：≤4mm ★产品符合HG/T 3084-2010标准 ▲提供具有CMA或CNAS检测机构出具的检测报告复印件并加盖制造商公章（带★号参数需在检测报告中体现） | 双 | 400
6 | 500人以上避灾安置场所 | 手摇发电电筒 | led三灯手摇强光小手电 | 个 | 300
7 | 500人以上避灾安置场所 | 头盔 | 帽壳采用进口ABS制作，帽型设计顶部V型加强筋，内衬带子为4根，用塑料片连接帽壳 | 个 | 300
8 | 500人以上避灾安置场所 | 应急生活包 | 空调被1条：规格：150*200cm；面料：灰绿色印花水洗磨毛布；100%聚酯纤维；克重：100g/m2；填充物：羽丝绒，100%聚酯纤维重量：整重950g禁用可分解芳香胺印字：安装规格为6. 6cmX?33cm的彩色Logo图案的脚标，压缩真空包装。 枕芯1个，规格：30*50cm；面料：灰绿色印花水洗磨毛布；100%聚酯纤维；克重：100g/m2；填充物：羽丝绒，100%聚酯纤维；重量：整重250g；禁用可分解芳香胺与空调被一起压缩真空包装。 冰丝席1条，规格：190*80；面层成分：经向：100%聚酯纤维 纬向：100%纤维素材；底层成分：三明治（100%聚酯纤维）；禁用可分解芳香胺；工艺指标：四面包边；印字：安装规格为6. 6cmX?33cm的彩色Logo图案的脚标，真空包装。 全棉缎档毛巾1条；纤维含量%：100%全棉；需绣直径45mm的彩色Logo图案。 T恤1条；纤维含量%：莱卡面料，65%棉30%涤5%氨纶；胸口印制彩色直径45mm的Logo图案；禁用可分解芳香胺；规格:XL?号（175）； 塑料拖鞋1双；轻便、防滑，材质：优质PVC材料40码。 牙刷1个；软毛环保牙刷+3G两面针牙膏,密封包装。 保温杯1个；450ml，材质：304不锈钢；印字：印制直径25mm的Logo图案及文字。 餐巾纸1包，100%原本生浆；136MM*190MM,三层，130抽（390张）。 硅胶折叠脸盆1个，材质：优质塑料+硅胶；规格：32.5cm*12cm*24.5cm?（折叠前）32. 8cm*4. 6cm?（折叠后）；印字：印制直径5cm的Logo图案。 一次性内裤2条；加宽橡筋，双层 内裆，EO气体灭菌单条独立包装。 成人长款加厚雨衣（非一次性）1件；胸口印制直径80mm的Logo图案。 洗漱袋1只；材质：尼龙；产品尺寸：37. 5x26cm；袋口有收口绳，内部分为2 个独立空间。 包装袋1个，材质：防水牛津布; 规格：45*35*10cm 工艺：安装拉链。 | 套 | 600
9 | 500人以上避灾安置场所 | 折叠床 | 折叠钢木床，杉木床板，尺寸2米×0.9m，可折叠，纸箱包装。 | 张 | 200
10 | 500人以上避灾安置场所 | 棉被 | 被套面料：棉；产品规格：1.5米*2米，质量≥4斤；颜色：随机；带防水外包装。 | 件 | 200
11 | 500人以上避灾安置场所 | 防潮垫 | 双面铝箔加厚，中间EVA发泡，尺寸100cm×200cm | 件 | 400
12 | 500人以上避灾安置场所 | 蜡烛 | 直径1.5*17cm红色蜡烛 | 跟 | 200
13 | 500人以上避灾安置场所 | 不锈钢餐具 | 304不锈钢加厚铂金碗，规格 ：18cm | 套 | 200
16 | 500人以上避灾安置场所 | 仓储货架 | ★2*2*0.6米 ★材料：Q235B型号钢材? ★承重：≥200KG/层 ★用料：立柱75*35*0.7mm；横梁：60*40*0.7mm；钢层板0.3mm ★颜色：蓝色 ★外观：静电喷涂 ★层数：4层 | 个 | 10
17 | 图文类 |  | 乡镇要素图绘制（18张。1.5*2.0）、防汛形势图更新（258张，1.5*2.0）演练等

## Sheet3
通信类