## 导出
*序号 | *采购项目名称 | *采购需求概况 | *预算金额（元） | 中小企业 预留情况
1 | 小动物体视显微镜 | 一、需实现的主要功能或目标： 小动物体视显微镜主要用于观察和研究小动物的解剖结构和组织样本。其核心功能包括提供立体视觉，使得观察者可以获得物体的三维图像，从而更准确地了解样本的结构和细节。 二、服务要求：供应商提供至少五年的免费质保；应当提供完善的技术支持、定期的设备维护服务、问题的快速响应等，确保设备长期稳定运行。‌ 三、时限要求：2025年10月内完成采购。 四、质量要求： 1.观察系统：三目体视镜体，30度倾斜，360度任意旋转，始终保持图象同步清晰，土5视度可调，瞳距调节范围55-75mm，内置防霉系统。 2.目镜：大视野平场物镜WF10X，视场范围：23毫米。 3.连续变倍物镜0.6-5X，放大倍率6X-50X,选配镜头可升级为：36X-300X。 4.连续变倍：1：8.3。 5.工作距离：115mm，调焦距离：105mm。 6.透射光源：100V-240V/LED，亮度连续可调，独立亮度调节 7.反射光源：100V-240V/LED，亮度连续可调，角度可调，独立亮度调节 8.工作台：直径125mm黑白板及玻璃载物板 9.摄像接口：0.55X C接口 10.成像系统：23英寸4K高清显示屏；4K HDMI高清彩色摄像器，有效像素：800万；靶面尺寸：1/1.8〞；支持逐行扫描；显示帧率：HDMI:4K@60fps，LAN：4K@30fps/1080P@60fps；电子快门速度：1/50s(1/60s)～1/10000s；支持数字倍数放大；有图像采集拍照、存储、测量、动态录像功能；可进行点坐标、两点间距、点线间距、线线间距、圆、弧角、角度、矩形、多边形等测量操作；可鼠标控制多功能调节：白平衡，RGB，曝光控制等；多接口设计（USB2.0,USB3.0,HDMI,RJ45网口），支持USB2.0/3.0盘外部存储和PC储存，支持相机内部存储；可实时显示当前倍率 11、软件及数据处理工作站壹套。 五、安全要求： 1•电气安全 确保设备的电气安全性能，防止电气事故的发生。 2•机械安全 设备应具备良好的机械安全性，避免在使用过程中发生意外。 3•辐射安全 设备应符合国家有关辐射的安全标准，确保操作人员的安全。 | 18000 | 不预留
2 | 磁力搅拌器 | 一、需实现的主要功能或目标： 可实现液体的均匀搅拌和混合、提高搅拌效率和质量、自动控制和调速等功能。广泛应用于化学实验、制药、生物技术等领域。 二、服务要求：供应商提供至少五年的免费质保；应当提供完善的技术支持、定期的设备维护服务、问题的快速响应等，确保设备长期稳定运行。‌ 三、时限要求：2025年10月内完成采购。 四、质量要求： 1.操作面板：钢化玻璃，超大屏幕，多参数显示，操作面板采用防爆钢化玻璃； 2.加热盘材质: 铝合金； 3.最大处理量 (H2O)：≥20L； 4.转速范围：≥50 - 1500 rpm 5.盘面直径: 135mm±10％ 6.控温范围 (盘面)：≥室温+盘面自热至310°C，精度：≤±1 K 7.配温度传感器控温精度: PT1000/≤±1K, ETS-D5/≤±0.5K，ETS-D6/≤±0.2 K 8.外接温度传感器接口：包括PT1000, ETS-D5, ETS-D6三种及以上 9.可调安全温度范围：50-360℃ 10.至少包括有A(通用模式)，B（断电记忆模式），C(固定设定值模式)、(D（防误碰模式）四种操作模式可选 11.自动正反转功能：可自定义搅拌方向，或选择自动正反转搅拌模式。 12.间歇模式：具备间歇运转的搅拌模式。 13.LED大屏显示转速及温度值，显示字符的高度达14.5mm。 14. 计时器：一体化定时器 / 计时器，可分别控制加热、搅拌或加热搅拌。定时器具有蜂鸣功能。 15.配置清单：主机1台，搅拌子2个，PT 1000.60 温度计1支，USB 数据线1根，调节安全回路工具1个。 五、安全要求： 1•电气安全 确保设备的电气安全性能，防止电气事故的发生。 2•机械安全 设备应具备良好的机械安全性，避免在使用过程中发生意外。 3•温度控制 设备的温度控制系统应可靠，确保实验正常进行。 | 24000 | 中小企业预留
3 | 恒温搅拌反应槽 | 一、需实现的主要功能或目标： 主要用于液体的均匀搅拌和混合，特点在于恒定控制温度、自动控制、调速。主要应用于化学实验、制药等领域。 二、服务要求：供应商提供至少五年的免费质保；应当提供完善的技术支持、定期的设备维护服务、问题的快速响应等，确保设备长期稳定运行。‌ 三、时限要求：2025年10月内完成采购。 四、质量要求： 1.温度调节范围•精度:水：室温+5~80℃；油：室温+10~180℃；精度：±0.5 ℃，旋钮无极调速 2.最大工作容量：≥4升 3.温度控制:PID控制，红外接口用于加热锅和旋转蒸发仪主机间的数据传输和控制 4.加热锅安全温度调节范围：50~190℃，非固定安全温度，根据实际需要调节 5.安全机能:加热锅带锁定功能键，独立式过升防止器、传感器断线、保险丝 6.温度锁定功能：有 7.黑白显示LCD屏幕，同时显示设定温度和实际温度 8.加热温度控制精确度：±1K；温度控制偏差(3 l H2O / 90 °C):±1K 9.支臂直径/长度： 13mm/160mm 10.转速显示：数字 11.内径：≥220mm 五、安全要求： 1•电气安全 确保设备的电气安全性能，防止电气事故的发生。 2•机械安全 设备应具备良好的机械安全性，避免在使用过程中发生意外。 3•温度控制 设备的温度控制系统应可靠，确保实验正常进行。 | 15000 | 中小企业预留
4 | 旋转蒸发仪 | 一、需实现的主要功能或目标： 旋转蒸发仪实现在减压的情况下，当溶剂蒸馏时，蒸馏烧瓶在连续转动，有助于提高蒸发效率。主要应用于化学实验、制药等领域。 二、服务要求：供应商提供至少五年的免费质保；应当提供完善的技术支持、定期的设备维护服务、问题的快速响应等，确保设备长期稳定运行。‌ 三、时限要求：2025年10月内完成采购。 四、质量要求： 1.仪器主机电动升降。 2.左右旋转，间歇可调。 3.转速以及水浴温度双屏幕显示。 4.控制面板：位于加热锅左下。 5.三层冷凝管面积≥1600cm2。 6.内置定时功能。 7.平稳启动，转速100RPM。 8.PTFE带不锈钢弹片的密封圈。 9.电源中断时，蒸发瓶将自动提升至加热锅以上。 10.专用退瓶旋钮。 11.配备红外接口。 12.软件控制旋转蒸发仪。 13.配套真空缓冲瓶。 14.加热锅：RT-180℃ 数字显示，精度：≤1℃，容积≥4L，加热功率≥1400W。 15.加热锅安全温度调节范围：50~190°C。 16.加热锅快速升温，水油浴一体。 17.加热锅带锁定功能键。 18.冷却循环范围：≥-10℃~RT。 19.操作回流温度：-10℃~70℃。 20.温度稳定性：≤±0.5℃。 21.温度显示：LED数字显示，精度≤±0.1℃。 22.泵：变频四级真空泵，最低真空度不高于2mba。 23.最大抽气速率：≥22L/min。 24.泵速：≥285-1200rpm可调，LED数字显示 24.具有液位观察管，直观清晰。 25.标配USB/RS232接口。 26.真空控制器：TFT显示真空值。 27.真空控制范围：1-1100mbar，控制精度1mbar。 28.具备放气阀和按键，内置定时功能。 29.可设置10种梯度真空控制程序。 30.USB及RS232数据即口可连接实验室控制软件。 31.冷却循环系统：配备。 32.冷却循环系统工作温度范围：≥-10℃~RT 33.操作回流温度（使用外部加热）：≥-10℃~70℃ 34.温度稳定性：±0.5℃。 35.循环系统泵：泵最大压力0.35bar，泵最大吸力0.15bar。 36.主机配备真空泵，真空控制器，冷却循环系统 五、安全要求： 1•电气安全 确保设备的电气安全性能，防止电气事故的发生。 2•机械安全 设备应具备良好的机械安全性，避免在使用过程中发生意外。 | 60000 | 中小企业预留
5 | 隔膜泵 | 一、需实现的主要功能或目标： 隔膜泵无需任何工作介质(无油)，不产生污染，保证了空气的纯净，是一种高效、环保的真空设备。广泛应用于医疗医药、精细化工、生化制药、食品检验等多个专业领域。 二、服务要求：供应商提供至少五年的免费质保；应当提供完善的技术支持、定期的设备维护服务、问题的快速响应等，确保设备长期稳定运行。‌ 三、时限要求：2025年10月内完成采购。 四、质量要求： 1.类型：变频四级隔膜真空泵 2.泵速：285-1200rpm无极可调，TFT大屏幕数字显示 3.无油干式运行，应用于低真空范围 4.抽气速率：≥1.32m3/h（22L/min） 5.最低真空度：≤2mbar 6.内置真空控制器，真空控制范围≥1-1030mbar，控制精度≤1mbar 7.内置陶瓷材质压力传感器，耐化学腐蚀 8.隔膜及气体接触的部分由PTFE等耐腐蚀材质组成 9.具备USB接口，可连接软件进行远程控制 10.能兼容任意不带真空控制的旋转蒸发仪，实现自动沸点功能。无需设置蒸馏参数，进行智能全自动蒸馏 11.内置40种常见溶剂数据库。 12.配备无线控制器，可实现10米远程遥控 13.多种操作模式可选，自动，手动，泵速和程序 14.进气口和出气口可同内径8mm真空管连接 15.噪音：≤54分贝 16.主要配置：变频隔膜真空泵1台（内置真空控制器和遥控面板）和二次冷凝装置1个 五、安全要求： 1•电气安全 确保设备的电气安全性能，防止电气事故的发生。 2•机械安全 设备应具备良好的机械安全性，避免在使用过程中发生意外。 | 50000 | 中小企业预留
6 | 蛋白液相分析系统 | 一、需实现的主要功能或目标： 蛋白质纯化仪是一种专门用于从混合物中分离和纯化目标蛋白质的精密设备。 目标蛋白质的分离纯化：利用生物工程下游技术从混合物中分离出所需的目的蛋白质。 适用各种层析技术：专门分离和纯化各类生物分子，包括天然蛋白质、重组和融合蛋白质、肽、寡核酸、质粒、病毒、抗生素、生物碱等。 精确分析和少量制备：操作肽图等精确分析和小量制备应用。 二、服务要求：供应商提供至少五年的免费质保；应当提供完善的技术支持、定期的设备维护服务、问题的快速响应等，确保设备长期稳定运行。‌ 三、时限要求：2025年10月内完成采购。 四、质量要求： 1、系统泵：精确的全自动微量柱塞泵，双泵四泵头，每个泵头都有独立除气阀；每个单泵最高流速≥24ml/min，最大压力≥15MPa，装柱双泵模式运行，流速≥48ml/min，流速精度，梯度准确度，具备恒压调速功能。 2、检测器：紫外可见检测器：光源：LED，280nm，，光源和流动池分开设计，避免光源过热对样品的影响，测定准确度高；电导和温度检测器：检测范围：0.01-999.99ms/cm，紫外检测器和电导检测器分开设计。 3、阀门 单入口缓冲液切换阀：1个，在单个阀上可实现2个A缓冲液入口和2个B缓冲液入口的选择； 单出口阀组件：1个，可自动切换收集位置 其它部件 4、混合器：混合腔体积≥1.4ml，电动混合器，在线溶液搅拌，保证溶液梯度混合时的均匀性，在线过滤器：整合入混合池内，保护层析柱，防止细小微粒堵塞；组分收集器：可根据体积或峰自动收集，试管容量最多可达350管，兼容3，8，15ml的收集管，3具有滴感应器，防滴漏功能。 5、控制软件：系统软件控制平台可随时加减控制元件；完整OPC 协议支持，自带警告功能的维护管理；内置完备的层析柱和凝胶的信息，从1ml的小柱到几百升的工业生产柱都符合FDA的标准。直接选择层析柱、智能编程，无需担心超过层析柱或填料的报警压。可以自由的编辑保存自己的层析柱，官方网站随时下载升级层析柱信息，简单升级。 6、数据处理工作站壹套。 五、安全要求： 1•电气安全 确保设备的电气安全性能，防止电气事故的发生。 2•机械安全 设备应具备良好的机械安全性，避免在使用过程中发生意外。 3•辐射安全 设备应符合国家有关辐射的安全标准，确保操作人员的安全。 | 600000 | 不预留