## XX项目
项目预算审核表
项目名称：航空材料特种处理中心-热处理实验实训室（综合交通大楼裙楼2楼东侧205-206） | [12 empty] | 金额：67万元
序号 | 设备仪器名称 | 用途及需求（该设备或系统的功能作用和合理数量需求） | 技术参数（规格及型号） | 绩效目标二/三指标（该设备利用率、使用年限和维护成本等） | 先进性（与同类实训室相比，简要描述即可） | 单位 | 送审数 |  |  | 审定数 |  |  | 备注（如参考品牌）
[7 empty] | 数量 | 单价 | 合价 | 数量 | 单价 | 合价
1 | 电化学工作站（进口） | 测试不同材料或表面处理前后的极化曲线、阻抗谱 | 槽压范围：±30V；电流4nA-1A;交流阻抗频率：10µHz-7MHz;具备线性扫描及阶梯波扫描，浮地功能，电化学噪声功能；具备常规电化学，腐蚀电化学，交流阻抗，能源电化学全套程序；扫描速度1M/s | 年使用约100天/使用年限5年/一年保修 | 较同类实验室设备具有更多的适用范围 | 台 | [6 empty] | 1..美国普林斯顿PARSTAT3000A 2. 美国Gamry Reference600 3.国产CS310X多通道电化学工作站
2 | 直流稳压电源 | 可编程直流电源，电压范围0-80V，电流0-20A，功率400W |  | 年使用约50天/使用年限5年/一年保修 | 较同类实验室设备具有更多的适用范围 | 台
3 | 高温箱式炉 | 炉膛有效尺寸 300L*300W*300H（mm）；工作温度 ≤1200℃；最高温度 1200℃；控温方式 智能化30段可编程控制；升温最快速率 10℃/min；恒温精度 ±1℃；炉门结构 侧开式；工作电源 AC220V/50HZ/60Hz；功率 7.5kW；外型尺寸 620 L×540 W×860 H （mm） |  | 年使用约50天/使用年限5年/一年保修 | 较同类实验室设备具有更多的适用范围 | 台
4 | 真空管式炉 | 带真空泵；长期工作温度: 1700℃，升温速率：1400℃以下：10℃/min ；1400℃到 1600℃：5℃/min ；1600℃以后：2℃/min ·加热区长度：290mm ·最大功率：5.2kW ·电压：单相 AC220V 50Hz |  | 年使用约50天/使用年限5年/一年保修 | 较同类实验室设备具有更多的适用范围 | 台
5 | 微型双螺杆挤出机（变频控制定量加料装置） | 螺杆转速(rpm)：0-51；扭矩（N.m）：100；挤出形式：可按设定时间循环密炼挤出或直接挤出，循环、挤出流道无死角；可设定循环延时时间来设定循环时熔体压力；循环挤出原料用量15g/次，直接挤出原料用量1kg/h（max）；设备电源：220V；主电机功率(kW)：0.75；主电机额定电压(V)：200-240；主电机额定电流(A)：3.3；机头压力（Map）MAX：50；加热区5个，最高使用温度450°C，控制精度±1°C，分辨率.0.1℃；加热功率(kW)：2×14 ；加热额定电流(A)：11（max）；外形尺寸：800×350×580 (mm) |  | 年使用约50天/使用年限5年/一年保修 | 较同类实验室设备具有更高的检测精度 | 台 | [6 empty] | 新增功能：增加了氮气保护功能；增加了循坏挤出用量功能：15-18 g/次；增加了除湿排气真空压力功能：3-5 Pa。选配加料装置1个，变频控制偏心搅拌定量加料装置，可做纳米、微米级等材料。
6 | 实验风冷输送机 | 电机功率：25W；调速范围：1-6；冷却风机数量：4；总功率：200W；输送带形式：不锈钢网；长宽高：750L*300W*230H（mm） |  | 年使用约50天/使用年限5年/一年保修 | 制作表面涂层更均匀 | 台
7 | 实验微型切粒机 | 电机功率：0.25 kW；调速范围：1-6 m/min；切粒尺寸：φ3×3 mm；刀室、刀体、外壳等材料：不锈钢；拉条机头：单头；切粒机尺寸：495 L* 258 W*435 H（mm）；重量：45Kg |  | 年使用约50天/使用年限5年/一年保修 | 基本配套设备 | 台
8 | 平板硫化机 | 公称合模力：250kN；平板规格(L×W)：350×350mm；平板层数1层；平板间距：100mm/层；平板单位面积压力：2.04Mpa；柱塞直径及行程：￠150×200mm；最大工作液压力14.5Mpa；平板加热方式：上层为电加热、加热功率2.4kW/块，共4.8kW，最高工作温度200℃；合模速度：快速≥24mm/s，慢速≥mm/s；开模速度~30mm/s；油泵及驱动电机：高压泵2.5MCY14-1B柱塞泵 排量2.5ml/r，低压泵YB1-25叶片泵 排量25ml/r，高压泵驱动电机Y90L-4 B5 1.5 kW 4P，低压泵驱动电机Y90L-6 B5 1.1 kW 6P；外形尺寸(L×W×H)1280×500×1400（mm）；重量:约1200 Kg |  | 年使用约100天/使用年限5年/一年保修 | 基本配套设备 | 台 | [6 empty] | 设备容量总压力：25T。大屏幕显示器、全数字化PLC电脑芯片控制，（1）具有自动放气。(具有3种自动放气模试，高底压放气，产品硫化中放气，放气次数达到1-99次）。（2）预压时间，（3）预压停留，（4）卸压时间，（5）开模高度，(0.1-99秒）（6）闭气停留。（7）开模硫化时间，（具有1次硫化，2次硫化，3次硫化时间），所有参数均可任意设定。限位采用接近感应开关（可调），参数设定后，只需按一下合模按钮，所有程序自动完成。温度、时间、具有锁定功能。时间未到不能开模，总硫化时间结束后，具有报警装置。采用双泵控制，低压时由叶片泵工作，YB1-40，高压时由高压注塞泵工作（2.5MCY-14B），低压和高压之间装有自动转换装置，工作稳定。
9 | 吹膜机 | 电源电压20V50 Hz，控温范围：120-250℃，螺杆直径20mm，螺杆长径比28/1；螺杆转速0-100rpm;控制方式PLC+触摸屏控制；辊面宽幅160mm；最大折径150，重量67Kg |  | 年使用约100天/使用年限5年/一年保修 | 基本配套设备 | 台
10 | 接触角测量仪 | 测量范围：0°~180°，试样平台尺寸：180mm*180（mm）；测试精度：0.1；测试分辨率：0.01；图像放大率：266pixel；同步方式：外触发、软触发；传感器：1/1.8”逐行扫描CMOS |  | 年使用约50天/使用年限5年/一年保修 | 基本配套设备 | 台 | [6 empty] | 新增功能：自动定量滴液，滴液精度：0.1ul，可以全自动实时测试。采用Opencv图形轮廓分析软件，实时自动测试液滴的左侧角右侧角及平均角度）,提供实时测试曲线及测试数据Excle列表，具有图像保存功能。滴定系统采用双步进电机控制(上下行程为100mm，控制精度为0.01mm)，可以实现滴定系统自动置位，自动滴定，自动复位，注射器采用高精度注射器，鲁尔锁紧头，针头可脱卸，具有滴定方便，精准度高的特点,全自动自动进样，精度为0.01ul,液滴量任意设定，软件实时测试液滴的大小，并记录液滴量的大小。
11 | 熔体流动速率仪 | 温度范围:100-400℃;重量:主机30.5Kg,砝码箱25Kg;模内径:Φ2.095±0.005 mm;料筒内径:Φ9.550±0.025mm;计时钟范围:0秒~999.9秒;加料后料筒温度恢复时间:≤6min |  | 年使用约30天/使用年限5年/一年保修 | 较同类实验室设备具有更多的适用范围 | 台 | [6 empty] | 系统采用铂电阻作为温度传感器，与精密电阻构成精密测温电桥，以电脑软件调节加热器加热功率，能自动补偿电源电压波动及环境温度对温度控制的影响。系统具备自动计时（自动操作）克服了每个操作者从观察计时器到执行动作存在的不同反映速度的差异，而且十分便利。本机具有的自动测试机构，由红外线检测料杆的移动行程，借以测定料杆下移 1″、1/4″或 1/8″的距离所需的时间。在输入物料的熔体密度，并经行程时间测试后，即可显示并且打印出流动速率值。
12 | 冷冻干燥机 | 冷干面积：0.18㎡；置物架层数：4；盘装物料：1.5L；温控范围：<-60℃；整机功率：1300W；冷阱尺寸：φ280mmx400mm；最大真空度：<10Pa；捕水能力6kg/24h；内胆材质：304不锈钢；透明罩规格：材质为亚克力，φ280mmx390mm，普通型和多歧管式各一个；飞越机械泵，抽速>4L/s；输入电源：AC220V/50Hz |  | 年使用约30天/使用年限5年/一年保修 | 较同类实验室设备具有更多的适用范围 | 台
13 | 循环水多用真空泵 | 电源电压：AC220V/50Hz；功率：370W，流量：60L/min，最大真空度：0.098Mpa，单头抽气量：10L/min，水槽容积：15L，★显示方式：压力表*4，★抽气头数量：4，抽头+止回阀材质：铜；泵头材质：聚氯乙烯；产品尺寸：400L*280W*420H（mm） |  | 年使用约50天/使用年限5年/一年保修 | 基本配套设备 | 台
14 | 旋转蒸发仪 | 电源电压：220V/50Hz；电机功率：40W；加热功率：1.3KW，升降功率：20w；真空度：0.098Mpa；蒸发能力：20ml/min；旋转瓶容量：1000mlφ131mm/24#标口；收集瓶容量：1000mlφ131mm/35#球磨口；加料阀：19#标口；旋转速度：20~250rpm/min，控温范围：室温-99℃；控温精度：±1℃；玻璃温度范围：-80~250℃；浴锅升降行程：0~120（mm）；冷凝器尺寸：φ85*430（mm）；浴锅尺寸容量：φ235*145（mm）约6.3L（配有机透明罩）；锅壳尺寸：250L*365W*150H（mm）；外形尺寸：L 630* W 400*H810（mm） |  | 年使用约50天/使用年限5年/一年保修 | 较同类实验室设备具有更多的适用范围 | 台
15 | 低温冷却循环泵 | 输入电源：AC220V/50Hz，整机功率：230W； 容积：4L，制冷量：550W； 显示方式：液晶显示； 控温范围：-10℃-常温，控温精度：±1℃，温度显示精度：0.1℃，温度传感类型：PT100； 额定流量：15L/min； 扬程：3m； 冷槽尺寸：φ180*160（mm）； 产品尺寸：400L*280W*540H（mm） |  | 年使用约50天/使用年限5年/一年保修 | 基本配套设备 | 台
16 | 分析天平 | 精度：0.1mg、量程220g、称盘尺寸90mm、平均响应时间2.5S |  | 年使用约100天/使用年限5年/一年保修 | 基本配套设备 | 台
17 | 电子天平 | 精度：0.01g、最大承重500g、圆盘13-15cm |  | 年使用约100天/使用年限5年/一年保修 | 基本配套设备 | 台
18 | 测厚仪 | 4500 型测量磁性、非磁性基体上的涂镀层；测量范围：0-3000 μm 显示精度：0.1 μm 测量精度：0-50 μm:≤1 μm；1000-3000 μm:±3%读数 最小接触面：10×10 mm 最小曲率半径：凸面:3 mm; 凹面:25 mm 最小基体厚度：0.05 mm |  | 长期使用/使用年限10年 | 基本配套设备 | 台
19 | 粗糙度仪 | 分辨力360μm/0.02μm，100μm/0.006μm，25μm/0.002μm；检出范围：-200~160μm |  | 年使用约50天/使用年限5年/一年保修 | 基本配套设备 | 台
20 | 压膜机 | 手动/电动，压力约2.5吨 |  | 长期使用/使用年限10年 | 基本配套设备 | 台
21 | 塑料真空干燥器 | 双阀、内置电源插座可做带电试验，装有真空表实时监测真空度，内径250mm |  | 年使用约100天/使用年限5年/一年保修 | 基本配套设备 | 台
22 | 防潮柜 | 全自动高效静音除湿，空转约2-3小时即可达至低湿水平 |  | 年使用约100天/使用年限5年/一年保修 | 基本配套设备 | 台
23 | 水电改造 | 用于实验室水电安装 |  | 长期使用/使用年限10年 | 基本配套设备 | 批
24 | 实验室文化 | 用于实验室规程、设备操作规程、设备使用说明、警示标志等制作张贴 |  | 长期使用/使用年限10年 | 基本配套设备 | 批
| 合计 | [10 empty] | 67