## 成本 (hidden)
项目设备成本清单（由设计部填写）
序号 | 设备名称 | 主要性能指标 | 型号规格 | 单位 | 数量 | 成本单价 （元） | 合价 （元） | 品牌 | 税率 | 保修期
一 | *****系统
1 | [6 empty] | 0
2 | [6 empty] | 0
3 | [6 empty] | 0
4 | [6 empty] | 0
5 | [6 empty] | 0
6 | [6 empty] | 0
合计

## 参数需求
白碱滩区远征幼儿园一体机需求参数
序号 | 设备名称 | 单位 | 数量 | 主要性能指标选型应答 | 型号规格 | 品牌
1 | 86寸幼教一体机 | 套 | 9 | 一、整机硬件 1.整机外观无危险锐利边缘及危险锐利尖端，转角及边框部位都经倒圆或者倒角处理，且倒圆半径不小于10mm 或者倒圆弧长不小于 15mm；为防止儿童磕碰受伤，整机转角处需采用内置硅胶防撞条设计，保护儿童安全； 2.嵌入式系统版本不低于Android 11，内存≥2GB，存储空间≥8GB。 3.整机屏幕采用86英寸超高清LED 液晶显示屏，整机玻璃厚度不超过4mm，表面书写硬度≥9H，具备防眩光效果，屏幕支持≥3840*2160分辨率，显示比例16:9； 4.整机视网膜蓝光危害（蓝光加权辐射亮度LB）满足IEC TR 62778:2014蓝光危害RG0级别，支持护眼模式，可开启/关闭护眼模式。 5.具备标准，节能，多媒体，智能模式；在智能模式下，整机可以根据显示内容自动调节，此模式可以进行开关；支持纸质护眼模式，可以在PC通道任意画面任意软件所有显示内容下实现画面纹理的实时调整；支持纸质纹理：牛皮纸、素描纸、宣纸、水彩纸、水纹纸；支持透明度调节； 6.整机支持画屏模式，画屏模式开启后，整机gamma曲线在50%灰度以上亮度变暗； 7.整机内置 2.1 声道扬声器，前朝向中高音≥2*10W，背朝向低音≥20W，额定总功率≥40W； 8.整机采用红外触控技术，可支持≥40点触控，便于多名孩子同时操作书写；最低书写高度≤3mm，书写延时低于30ms，触摸响应时间≤4ms； 9.支持Windows 7、Windows 8.1、Windows10、Windows 11、Linux、Mac Os系统外置电脑操作系统接入时，无需安装触摸框驱动； 10.整机支持版本Wi-Fi6，满足IEEE 802.11 a/b/g/n/ac/ax标准，内置无线传输模块，无任何外接或转接天线,网卡，即可实现Wi-Fi无线上网连接，AP无线热点发射，WIFI支持2.4G/5G频段;整机支持蓝牙 Bluetooth5.2标准； 11.整机天线采用隐藏式方式，无外露天线； 12.整机采用内置非独立摄像头设计，像素≥1300W，支持拍摄4K视频，视场角≥120°；配套相机软件，可以实现拍照和录像功能；幼教相机拍照及录像的开始、保存、重拍、取消操作支持语音操控； 14.整机内置非独立外扩展的4阵列麦克风，可用于对教室环境音频进行采集，拾音距离≥12m; 15.整机内置AI语音操控模块，唤醒词激活后可通过语音控制整机快速开关白板软件、传屏互动工具、幼儿相机、幼教软件，操控电脑关机、待机及待机唤醒。语义词库支持离线使用，在无网络环境下仍可进行语音交互; | Y586XA | 希沃/SEEWO
| 86寸幼教一体机 |  |  | 16.整机具备前置Type-C接口，通过Type-C接口实现音视频输入，外接电脑设备经双头Type-C线连接至整机，即可把外接电脑设备画面投到整机上，同时在整机上操作画面，可实现触摸电脑的操作，无需再连接触控USB线。17.前置物理按键，具备智能电子产品一键式自主融合：长按该按键可同时开启/关闭整机系统和内置电脑；短按该按键，可以实现节能熄屏/唤醒屏幕；整机开机过程中，长按按键10s，可以进入BIOS还原模式，实现一键还原功能； 18.整机具备多功能按键，使用多功能按键实现如下功能：通过该按键，默认情况下用户可以一键打开相机，相机录像过程中，再次点击录像按键，可以结束并保存录像；通过长按该按键，用户可以将window系统中已安装的应用定义为快捷按键，再次点击按键，可退出快捷按键关联的软件； 19.具备快捷桌面，可以在快捷桌面中快速进入资源内容，包括主题课程，特色课程，互动专区，绘本阅读，更多资源；用户可以在快捷桌面中快速进入应用，包括文件管理，相机，设置及更多应用，更多应用支持用户添加window系统中已安装的应用；提供快捷返回windows界面功能；支持自定义设备名称：教师可以自定义编辑主页名称； 20.整机在任意信号源通道均可调出全通道触摸中控设置菜单，中控菜单具备声音、图像、设置、缩放以及亮度设置模块，其中支持开启/关闭自动节能和护眼模式； 二、OPS模块 1.处理器：不低于Intel Core i5 2.内存：8 GB内存或以上配置。 3.硬盘：256 GB或以上SSD固态硬盘 4.PC模块可抽拉式插入整机，可实现无单独接线的插拔。 5.为保证设备使用稳定性及兼容性，OPS模块需与交互智能一体机为同一品牌。 三、幼教资源 1.系统资源严格依据《3-6岁儿童学习与发展指南》与 《幼儿园指导纲要》编制而成，资源内容涵盖健康、语言、社会、科学、艺术等五个领域。 2.系统主要分为资源和应用两大特色教学功能：应用包括：电子白板。资源包括：主题课程、特色课程、教学云课、活动方案、乐园。 3.系统提供相对成体系的课程，不仅仅是课件，老师授课一键调用资源及其方便简单。 4.系统提供的主题课程，支持电子书、课程动画，并具有快乐互动、教学目标、教学计划、导入活动、活动延伸、游戏王国、遮屏等拓展功能。包含不少于4套课程共148册，其中整合课堂类课程不少于40册，分科课堂类课程不少于30册，多元智能类课程不少于38册，主题类课程不少于40册。 5.系统提供的特色课堂，支持电子书、课程动画，并具有歌曲、游戏、表演、诵读、律动、画笔、遮屏等拓展功能。包含不少于6套课程共48册，其中礼仪安全类课程不少于8册，国学经典类课程不少于8册，分级阅读类课程不少于48册，才艺课堂类课程不少于6册，手指操类课程不少于6册，儿童专注力类课程不少于8册。 6.系统提供教学云课，包含“示范课”、“说课”、“教案”三大教学资源。其中“示范课”讲课资源不少于120个视频，方便老师快速了解课程的设置以及授课方式方法；“说课”资源不少于130个视频，包含创意绘本和专注力的视频讲解；“教案”资源不少于82套，包括主题课程和特色课程配套教师用书PDF，支持老师下载电子档保存携带。
| 86寸幼教一体机 |  |  | 7.系统提供活动方案，包含“区角活动”、“游戏活动”、“节日活动”、“环创活动”、 “图库资源”5大类幼儿园辅助资源，；其中4大活动不少于110个，图库资源不少于500张，让课程更丰富，教学更简单。 8.系统乐园版块提供互动视频资源，包括国学经典、行为习惯、儿歌童谣、少儿舞蹈、品格培养、逻辑思维、幼儿才艺、童话故事、百科知识等9大类，不少于3000余个视频资源。 9.系统提供的电子白板支持白板软件教学，可以进行书写、擦除、重点标注等，支持调整笔的粗细和九种以上字体颜色自定义，支持保存、撤销白板教学内容。 10.系统资源涉及到flash、swf、jpg、png、mp3、mp4共计6种媒体类型，幼教系统资源总大小在90G以上。 11.软件应为单机安装版本，支持无网情况下《主题课程》《特色课程》《活动资源》能够满足能正常使用。 12.软件安装便捷，支持一键式安装，用户可实现自行安装。
2 | 视频展台 | 套 | 9 | 1.采用≥800万像素摄像头；采用 USB五伏电源直接供电，无需额外配置电源适配器，环保无辐射；箱内USB连线采用隐藏式设计，箱内无可见连线且USB口下出。 2.A4大小拍摄幅面，1080P动态视频预览达到30帧/秒；托板及挂墙部分采用金属加强，托板可承重3kg，整机壁挂式安装。 3.支持展台成像画面实时批注，预设多种笔划粗细及颜色供选择，且支持对展台成像画面联同批注内容进行同步缩放、移动。 4.整机采用圆弧式设计，无锐角；同时托板采用磁吸吸附式机构，防止托板打落。 | SC06 | 希沃/SEEWO

## 标签 (hidden)
—请选择—
销售说业主指定
销售说业主推荐
售前说业主指定
售前说业主推荐
招标文件规定
系统兼容需要
A类品牌库
B类品牌库
C类品牌库