## 三中
序号 | 设备名称 | 规格参数 | 数量 | 单位 | 备注
1 | 无线信号屏蔽终端 | 支持阻断频率范围：50MHz-5850MHz；支持侦测引导阻断响应时间≤600ms；根据作弊信号特征调整阻断信号特征，点频阻断信号带宽满足：0.7倍作弊信号带宽≤阻断信号带宽≤5倍作弊信号带宽；支持满足标准考场阻断效果，在6m×9m标准化考场空间内，信号强度≤-65dBm时，可有效屏蔽95%以上区域；支持20路异常信号并发阻断，支持对移动、电信、联通的手机固定频段（2G、3G、4G、5G）和蓝牙、红外、WiFi（2.4G、5.2G、5.8G）信号的阻断，其中手机5G频段（2515-2675MHz、3300-3600MHz、4800-5000MHz）；支持对50MHz-1600MHz频段的专业作弊设备的侦测引导阻断方式，采用绿色阻断方式，仅在发现作弊信号的频点和时刻发射屏蔽信号；★具有≥2个RJ45网络接口，可接应急电话，支持TCP/IP协议和UDP广播/组播协议，具备联网能力；支持接收远程开关指令，单独或整体通道开启/关闭；支持接收远程集中分组管理模式；支持根据平台设定的考试时间自动开启/关闭设备的通道；支持平台远程管理，对设备工作状态的查看和管理；支持设备分组或独立配置手动或自动工作模式；支持黑白名单管理，通过设置避免对考场周边军用、警用、航空，医疗等特殊用途的通讯的干扰，支持用户根据考务工作需要设置考务通讯频点，不受干扰；支持独立控制各屏蔽通道，可以有选择的开启/关闭任意屏蔽通道；支持芯片温度传感监控功能，可远程监控设备的工作温度；支持运行过程中对每个屏蔽通道故障自动检测并实时反馈至管理平台；支持将无线电阻断信号的情况（被阻断信号的频率、类型、内容等和阻断时间），实时上传至上级管理平台；支持管理平台通过网络对设备固件进行远程批量升级；支持根据使用需要设置上电后阻断模块默认开启/关闭；具有状态指示灯，支持直观显示设备上电、网络连通情况；采用绝缘外壳,一体化内置定向天线阵列设计，支持壁挂等多种使用场景；绝缘外壳，无金属部件裸露，避免触电、烫伤等风险；符合《电磁环境控制限值(GB8702-2014)》不超过0.4W/m2要求；采用无风扇设计，符合《声环境质量标准(GB3096-2008)》中0类环境要求。★内置作弊防控屏蔽终端嵌入式软件，提供软件著作权证书复印件。 | 10 | 台
2 | 线缆及技术服务费 | 国标电源线、六类网线、线槽、插排、配电箱、光纤等以及辅材辅料、安装、调试、运费等费用 | 10 | 套
3 | 智能型手机探测门 | 1、安检门配备巡查摄像机，能够检测手机及智能设备，能排除人员正常着装上的金属纽扣、金属拉链、腰带、眼镜、 磁性皮带扣、打火机、钥匙、硬币、磁铁、内衣等物品的干扰，对此类贴身日常物品不报警；2、安检门自带前后显 示屏，显示屏尺寸≥28 英寸；安检门具有 CPU 处理器，采用 Android 系统；3、安检门具有参数设置进行存储的能 力，断电数据不丢失，可存储并查询报警信息，存储数据不少于 20000 条；4、安检门支持通过网络进行集中控制， 具备远程参数调整、远程诊断以及报警相关数据存储的功能，5、安检门要求能实现本地化维护与设置，现场使用人 员可通过授权进行参数的设置和调试；6、安检门应具有较高检测效率和较低误报率，被检人员携带手机（开机、关 机、待机、移除 SIM 卡、移除电池、用铝箔包裹状态下），藏匿于帽子内、后腰部、大腿内侧、小腿内侧、脚踝内 侧,通过安检门时，应能声光报警，手机检出率应不小于 98%，应能够在屏幕显示物品大致所在位置，人员携机械手 表、首饰、金属纽扣、钥匙、腰带、文具袋、钢尺、圆规等日常金属用品不报警，误报率应不大于 5%；（提供具有 CMA 或 CNAS 机构出具的检测报告）7、设备报警声音调及音量应可调节；能区别两台相邻金属门的报警；设备可根 据被检测违禁物品的金属磁感应量的不同发出不同的音量和音调，设置最大声强时，音量应大于等于 100dB；（提 供具有 CMA 或 CNAS 机构出具的检测报告复印件）8、为保证考试期间多台设备工作稳定性，当多台设备按照间距 15cm 并排安置时，均能独立正常工作，且相互不干扰；（提供具有 CMA 或 CNAS 机构出具的检测报告）9、设备应具备信 息发布功能，设备显示屏应能够接收远程客户端发布的信息内容，内容包括但不限于图片，音频、视频、滚动字幕、 实时监控画面。10、当应报警物品进入探测区 1s 内，智能安检门应发出报警指示，此测试物离开探测区后报警指示 延续应小于等于 1s。（提供具有 CMA 或 CNAS 机构出具的检测报告复印）11、为保证考试期间通行效率，设备应能 够快速启动，从上电到可检测手机并发出声光报警时间应不超过 5 秒。（提供具有 CMA 或 CNAS 机构出具的检测报告） 12、安检门智能安检门的电磁感应强度和大小应符合国家安全标准《通过式金属探测门通用技术规范》（GB 15210-2018）。（提供具有 CMA 或 CNAS 机构出具的检测报告）13、安检门集成一体化巡查摄像机和摄像机拾音功能 设计，支持支持人脸抓拍，人脸识别，可对接已有的网上巡查系统存储设备,实现考生过检的录像存储,并通过巡查 系统将视频流实时上传到各级网上巡查平台。符合《国家教育考试网上巡查系统视频标准技术规范（2017 版）》的 要求。14、安检门联网后，通过人数，异常报警人数，异常报警物品类型及部位数据，考生人脸抓拍数据，考生人 脸识别验证结果等上传上报至自治区国家教育考试综合管理平台，对入场数据进行统计展示和分析。 15.屏幕显示：可在安检门液晶屏显示显示屏应可显示报警物品的种类、区位、报警抓拍照片、体温筛查结果、报警 时间等信息 16.通讯接口检查：安检门应具有串口、USB 口以及网线接口，应可与其它电子设备进行数据交换和管理。 | 1 | 台
4 | 接入交换机 | 1)24个10/100/1000TX，4个SFP千兆光口； 2)交换容量（全双工）≥336Gbps； 3)包转发率（整机）≥51Mpps； 4)支持基于端口的VLAN。 5)设备的安装需根据现场具体情况，但需严格遵守相关规范要求实施。 | 1 | 台
5 | 线缆及技术服务费 | 国标电源线、六类网线、线槽、插排、配电箱、光纤等以及辅材辅料、安装、调试、运费等费用 | 1 | 套
序号 | 设备名称 | 规格参数 | 数量 | 单位 | 备注
1 | 智能监考平台（校级） | ★1.数据同步：应能够从上级平台拉取考试任务、场次、机构分析服务器数据、机构取景器通道数据、通道分析子任务数据。 2.数据推送:支持向 AI 中台推送审核正常数据，审核异常数据。 3.管理任务：应能够设置向上级推送审核结果、分析结果的频率。 4.考试任务：支持新增任务，支持配置任务，修改，删除。支持用户将考场的摄像终端或硬盘录像机接入智能巡查分析服务器。支持查看任务中每个教室的分析详情，每个教室的分析任务支持开启和暂停。 5.分析数据：应能够查看每个教室分析任务详情，包括行为名称、分析设备名称、检测时间、考场照片、考场动态、平台审核、考场上报。应能够查看考场处理意见、平台处理人、平台处理时间、考场处理时间。应能够编辑每个教室分析结果，填写平台处理意见，编辑是否要通知考场 6.结果列表：支持查看录像任务和实时任务分析结果。实时任务支持查看教室名称、摄像机名称、行为名称、学生人数、分析人数、分析状态、分析时间。支持查看每个教室分析任务详情，包括行为名称，分析设备名称、检测时间、考场照片、考场动态、平台审核、考场上报。 7.数据总览：显示每个考场里面考生异常数量，监考员异常数量，收发卷异常数，考场环境异常数。支持查看异常结果视频和异常行为截图。 8.智能巡查：实时巡查页面应能够支持 1、4、9 画面切换、支持显示实时视频流、支持实时视频截图、支持全屏播放。 9.智能监考：应能够点击确认正常行为或异常行为应能够查看本考场所有异常行为，包含待审核、审核异常、审核正常。更多异常行为功能应能够显示所有考场或者关注考场的异常行为报警信息，支持查看报警信息详情。 10.考场列表：默认显示所有考场视频，用户选择关注部分考场后，显示用户关注考场的考场视频。支持通过筛选显示某一个考场的行为分析结果。 ★11.具有自主知识产权，投标文件中提供智能监考平台（校级）软件著作权证书扫描件。 ★12.要求系统平台能与自治区国家教育考试综合管理平台进行数据交互，平台所提供的数据必须符合自治区数据标准。（承诺函格式自拟） | 1 | 套
2 | 智能分析平台 | ★1.智能分析平台采用嵌入式国产低功耗处理器，安全可控。DC12V供电,无电磁辐射。（提供具有CNAS或CMA认证机构出具的检测报告证明） 2.支持视频接入编码，具有HDMI输入接口,支持高清视频接入编码输出。 3.可同时进行20路高清视频解码与智能分析；支持巡查视频接入，支持20路考场实时视频接入； 4.内置2.5寸500G SATA硬盘，以满足存储异常图片和短视频的需求。 ★5.支持与智能监考平台对接，通过智能监考平台下发分析任务，可通过智能监考平台对设备进行远程控制，包括控制分析任务的开启、关闭，控制同时分析的路数，控制要分析的视频流地址。（提供具有CNAS或CMA认证机构出具的检测报告证明） 6.支持远程重启、关闭本设备，支持检测本设备的在线状态，支持设置分析阈值等参数。 7.支持向智能监考平台上传智能分析异常报警结果，支持上传异常报警的时间、异常行为类型、异常报警视频片段、异常报警截图。 ★8.支持设备温度过高时，触发自动降频机制，实现设备过温保护，保障产品正常运转。（提供具有CNAS或CMA认证机构出具的检测报告证明） 9.平台支持从上级平台拉取考试任务、场次、机构分析服务器数据、机构摄像头通道数据、通道分析子任务数据。（提供具有CNAS或CMA认证机构出具的检测报告证明） 10.支持更新分析模型，通过从AI中台拉取或者从本地上传模型。支持向AI中台推送审核正常数据，审核异常数据。 11.实时监控页面支持1,4，9画面切换，显示实时视频流，支持实时视频流截图，全屏播放，显示最新的异常行为，异常行为包括异常行为名称，发生时间，查看详情。 ★12.内置智能视频分析嵌入式算法软件具有自主知识产权，提供软件登记证书扫描件或复印件 ★13.要求投标人承诺，须实现与综合管理平台对接，能与自治区国家教育考试综合管理平台进行数据交互。（承诺函格式自拟） | 1 | 台
3 | 智能分析平台服务器 | CPU：16核，频率2.5GHz； 内存：32GB； 硬盘：2*4T； 网口：2个RJ45 10M/100M/1000M自适应以太网口； 操作系统：CentOS 7.9。 | 1 | 台