## Table 1
序号 | 名称 | 参数要求 | 单位 | 数量 | 单价 | 合价
1 | AI智能手机探测门-29寸双屏 | ● 8个独立探测区位，整体灵敏度：0-255级。 ● 带高清摄像头，带先进的人脸抓拍功能。 ● 29寸显示屏，前后双屏，可存储数据和追溯。 ● 频段: 1~12个，功耗: <30 W ● 多种应用场景：手机检测模式，违禁品检测模式，金属检测模式， 多功能。 ● 通过速率: 0.4m/s~1.2m/s ● 内部通道尺寸: 1960x720mm ● 整体外部尺寸: 2340(H)x920(W)x750(D)mm ● 工作电压: AC110V/240V, 50/60Hz ● 工作环境温度:-20℃-+45℃门体: 2340*920*750mm ● 净重：125KG ● 毛重：150KG日用品过滤：排除皮带扣、眼镜、钢笔、文具袋，机械手表，雨伞等日常用品进行手机检测。 区位显示：产品分成8防区，可疑物能在每个区域准确显示。 多种应用场景：手机检测模式，违禁品检测模式，金属检测模式，多功能。 统计人数：主界面自动显示更新通过人数和报警人数，并具备储存功能，可追溯。 四侧定位灯：门体四侧均带有LED灯，能直观地通过定位灯显示违禁物品所在区域，视角可达360°。 声光报警： 具有语音报警、灯条闪光报警功能。 检测速度：通过人数每分钟30人，探测反应时间＜0.5秒 高性能CPU：采用6核芯高性能芯片,主频超过1.8GHz。 遥控操作：对参数进行设置，参数可以设密码保护，非授权人员无法进行操作。 网络管理：预留通讯接口，可以与电脑、安检平台进行数据共享。支持多台设备联网，查询数据，包括人流量，报警数据等 联动功能：预留联动接口，可以与翼闸、三辊闸进行联动控制。 安全保护：符合国际安全标准，对心脏起博器佩带者、孕妇、磁性介质等无害。 指示灯调试：具有指示灯手动调试功能，可快速排除故障。 | 台 | 1 | 30000 | 30000
2 | 合计 |  | 30000