## 货物申请采购
齐鲁疏勒第四中学采购申请表
部门名称 |  | 电教室 | 部门负责人 |  | 麦合木提·奥布力
所需货物清单
序号 | 名称 | 数量 | 单位 | 单价 | 金额/元 | 规格 | 备注
1 | 4K移动音视频直播终端 | 1 | 台 | 25000 | 25000 | 1.终端需采用Linux系统，为保障读写速率必须采用SSD硬盘，存储容量≥500GB。 2.终端采用15寸一体触摸屏，设备内置≥15000mAH电池，可支持≥6小时续航。 3.要求支持在班班通、手机端均可实现便捷直播观看功能，无需额外下载软件。 4.终端支持有线无线网动态切换。 5.终端内置无线视频接入模块，支持≥4路无线视频信号输入，支持≥100m无线图像传输。 6.支持≥4路高清视频输出，每路输出不同视频源，最大分辨率均可达到4K。 7.要求支持一路Type-C接口可以实现音视频同步输出，兼容主流视频会议软件，分辨率最大不小于4K图像输出。 8.要求终端内置音频接收模块。支持同时≥2个无线麦克风接入。 9.要求终端支持大规模高并发的直播活动，直播时不需要报备设备厂家且不再收取任何费用。要求支持三方平台软件直播并不产生任何费用。 10.要求终端需无缝对接教育局三个课堂大平台，并提供对接承诺函。11. 要求终端提供权威机构出具的检测报告并加盖公章。
2 | 移动音视频直播终端软件 | 1 | 套 | 20000 | 20000 | 1.支持多种画面模式，支持本地导播、远程导播、自动导播、半自动、手动导播，可通过终端一体化触控屏实现模式选择。 2.支持导入片头片尾素材；支持多种格式的字幕；支持手机扫码添加字幕提供功能截图并加盖厂家公章。 3.支持设定图片台标；支持≥15种特效切换提供功能截图并加盖厂家公章。 4.支持通过终端一体化屏幕实现云台摄像机控制，可任意转动云台方向，可设置预置位≥8个 5.支持标准 SIP 互动协议，支持与标准 SIP 终端实现音视频互动. 6.支持合成4K的PGM画面
3 | 移动视频采集终端 | 3 | 台 | 14000 | 42000 | 1.传感器尺寸：≥CMOS 1/1.8英寸。 2.传感器有效像素≥800万。（提供检测报告复印件并加盖厂家公章） 3.支持不少于40倍变焦。（提供检测报告复印件并加盖厂家公章） 4.扫描方式：逐行。 5.支持畸变矫正功能。 6.支持5.8G无线传输。。 7.内置电池，支持不少于6小时续航。（提供检测报告复印件并加盖厂家公章） 8.空旷环境下无遮挡可靠传输实时4K超清视频距离≥100m。（提供检测报告复印件并加盖厂家公章） 9.支持自动白平衡、支持背光补偿、支持强光抑制、支持图像冻结、支持2D/3D降噪。
4 | 无线麦克风 | 1 | 套 | 2000 | 2000 | 1.标配两个无线麦克风，且两个麦克风可同时工作。 2.麦克风支持通过音量调节按钮调节输出音量；音量调节过程中通过麦克风一体化屏幕动态提示当前音量等级。 3.麦克风具备液晶显示屏幕，实时显示麦克风工作状态（显示电量信息、信号强度、连接状态、声音信号、异常状态文字提示）。 4.麦克风<25g超轻重量，领夹佩戴，无感知使用。 5.支持100m超远无线传输，适用于多种场景。 6.支持充电仓快速充电，1小时充满麦克风。 7.麦克风续航时间不低于6小时 8.发射端支持3.5mm音频输入，可扩展外接麦克风。 9. 支持啸叫抑制算法、支持全频自适应降噪技术、支持全频自适应降噪技术、支持智能混音，支持多通道输入混音
5 | 设备箱 | 1 | 套 | 4000 | 4000 | 1、高强度特殊材料机身，箱体承重不低于50KG 2、采用航空级材质拉手，经久耐用 3、采用静音万象轮，静音轮数量不低于4个
6 | 移动视频采集终端支架 | 3 | 套 | 400 | 1200 | 1、高强度全金属材质 2、支持伸缩，最大高度不低于1.8m 3、采用标准1/4英寸螺口 4、支持万千球头，便于调节角度
7 | 资源管理平台 | 1 | 套 | 25000 | 25000 | 1) 可实现数据看板、专递课堂、名校网络课堂、直播活动、用户管理、视频管理等功能。 2) 视频管理：终端录制的视频自动上传至平台，支持本校教师或管理员对视频进行名称编辑、学科学段编辑、下载、删除、发布课程等操作。 3) 上传附件：平台支持支持用户在发布课程时上传相关资料；课程发布后，观众观看课程时下载相关资料 4) 课程发布：课程发布时，可选择对应的学段、学科、发布模块、示范课分类等。 5) 课程审核：支持学校管理员对本校教师申请发布的课程进行审核。 6) 课程评论：支持用户对已发布视频进行视频打点并插入课堂评价，所评论内容需关联视频对应时间点。支持管理员对用户评论进行信息管理，可选择性删除评论内容，管控评论秩序 7) 公网直播：学校管理员可设置录播设备的直播模式为公网直播，自由发起公网直播活动。直播开始后，支持查看直播的人气、人次、点赞、发言次数、签到人数等数据 8) 直播活动：支持用户提前设置预约直播信息，并获取直播地址及二维码海报，可在班班通、手机、电脑端观看。 9) 直播工作台：创建直播时支持添加直播助教；助教进入工作台可进行直播间秩序维护，具体功能包括：①．删除留言，②．禁言观众 10)直播分享：用户可一键生成链接并进行分享，其他用户通过打开链接的方式，可登录观看直播视频。 11)活动预告：支持PC端、移动端通过分享链接地址，查看直播活动的相关信息，包括封面、活动名称、学校名称、活动开始时间、简介、预览课件等；在预览课件时，用户可在课件上进行书写、擦除、移动图片素材等操作，且操作不影响原课件内容。 12) 签到设置：支持在直播活动开始前，设置签到规则；可选择观众首次进入直播进行签到，或直播开始后15分钟开始签到。 13) 管理直播回放：教师可选择直播中各时段生成的回放视频，删除不必要的回放片段，或选择发布至相关模块。14）.要求校级需无缝对接教育局三个课堂大平台，并提供对接承诺函。
8 |  |  |  | 合计 | 119200
注： 1.申请采购的物品、首先去我校库房确认没有此货后、再把此表一同电子版（电子版 可发给私人钉钉）送到学校财务室。 2.填表时要把货物单价和单位写清楚、备注那一栏要简述采购货物的特点。 3.一般到货时间7-10天、到货时我校总务处通知相关科室并配合我校验收工作（验收人员包括、申请科室主任或部门书记为带头）。
|  |  |  | 报送人签字： |  | 麦合木提·奥布力
|  |  |  | 报送日期： |  | 2024-09-21