## 政府采购第三方维修服务统计表
莎车县水管总站拟政府采购机电井维修服务统计表
№ | 分类代码 | 乡镇名称 | 机井总数（眼） | 常规灌溉机井（眼） |  |  | 技术参数要求 | 备注
|  |  |  | 滴灌 | 普通 | 小计
1 | C23129900 | 塔尕尔其镇 | 96 | 38 | 55 | 93 | 1、启动箱内配件：空气开关（250A、160A、100A）、160A交流接触器、100A交流接触器、63A交流接触器、40A交流接触器、中间继电器、相序保护器、时间继电器、电动机保护器、按钮开关、电压表、电流表、万能转换开关、指示灯、自耦减压线包、漏电开关、热继电器、保险底座、一次线路为16平方铜芯线、二次线路为2.5平方铜芯线及附属设施，所有电器材料均为符合国标认证及3C产品标识，不准改变原有线路。 2、水泵及配件：水泵品牌需与现使用水泵能够相互兼容，配件互换、互用；水泵用电磁线为纯铜防水电磁线；水泵型号为37KW、30KW、22KW、18.5KW,水泵叶轮材质为铸钢、转子为一次性镀铬成型。5寸泵管厚度为4毫米、每根3米、净重40公斤，6寸泵管厚度为4毫米、每根3米、净重48公斤、水泵垫子、水泵螺栓为高碳钢材质、井三通底座及其它附件。
2 |  | 伊什库力乡 | 56 | 25 | 21 | 46
3 |  | 拍克其乡 | 40 | 19 | 12 | 31
4 |  | 阔什艾热克乡 | 47 | 13 | 28 | 41
5 |  | 艾力西湖镇 | 64 | 16 | 34 | 50
6 |  | 永安管委会 | 41 | 5 | 36 | 41
7 |  | 荒地镇 | 61 | 35 | 22 | 57
8 |  | 墩巴格乡 | 44 | 28 | 12 | 40
9 |  | 恰尔巴格乡 | 42 | 12 | 26 | 38
10 |  | 阿热勒乡 | 65 | 35 | 30 | 65
11 |  | 依盖尔其镇 | 58 | 21 | 30 | 51
12 |  | 佰什坎特镇 | 68 | 26 | 30 | 56
13 |  | 喀尔苏乡 | 32 | 10 | 14 | 24
14 |  | 阿扎提巴格镇 | 70 | 34 | 17 | 51
15 |  | 阿拉买提镇 | 49 | 6 | 32 | 38
16 |  | 阿瓦提镇 | 61 | 31 | 24 | 55
17 |  | 巴格阿瓦提乡 | 63 | 8 | 49 | 57
合计 |  |  | 957 | 362 | 472 | 834
维修范围：
1、高压元器件。变压器的烧损、损坏的更换，养护(包含漏油变压器的外观清洁，保证外观干净、整洁，缺油变压器的油液补充等)。跌落保险杆以及分支跌落保险杆、保险丝的更换、补足。 2、低压元器件。低压隔离开关、低压横担、叉台拉板、低压线及附属设施维修，老化、缺失元件的更换及补足。 3、启动箱(含启动箱底座)及出水管。启动箱配置必须不低于现有的启动箱标准，烧损、丢失元器件的维修、更换、补足；软启动或变频器启动箱的维护、维修要符合专业标准，达不到标准的更换；启动箱底座及出水管有跑冒滴漏、锈蚀现象的更换。 4、水泵及泵管(三证齐全)。水泵与所用水泵配件需与现使用水泵能够相互兼容。水泵防水电缆线应使用符合国家标准的16mm2、25mm2铜芯防水电缆线：井用潜水泵管锈蚀的更换，更换标准符合井用泵管的国家标准。建议使用新材料、新工艺。 5、机井维修、维护过程中有发生塌陷的，在确定机井正常使用情况下需补足滤料等； 6、保证机井出水量120m3/h以上。

## 断路器政府采购参数
莎车县水管总站机电井 安全智能用电断路器及配套辅材清单
№ | 分类代码 | 系统、设备名称 | 型号 | 参数 | 技术要求 | 单价 | 总数 | 单位 | 总合计/元
1 | A02061704 | 物联网智慧塑壳断路器250A | HSTM1LZ-250（250A） | 额定电流50-125A可调，额定剩余动作电流50-1000mA可调 | （1）浸水防触电：当负载端浸水时，不会发生漏电触电，保证设备正常运行，人体意外接触带水运行设备不发生触电事故 （2）过压、欠压保护:当线路电压接近临界电压时，自动断电保护电器 （3）过流保护：当用电功率达到限定功率时分闸保护 （4）缺相功能、缺零功能：设备可检测火线，地线是否缺失或损坏 （5）漏电保护:设备检测到漏电大于设定值会在0.3秒内自动断电 （6）故障电话报警：发生故障设备会电话来电报警 （7）故障记录与查询：设备故障自动记录，可通过设备显示屏及APP查询故障次数及原因 （8）开机智能自动检测：检测外网输入的电压是否正常，以及负载端线路和线路上的电器设备是否正常 （9）自动重合闸：排除线路及设备上的故障后，自动合闸保障用电及设备正常运转 （10）远程控制：自带RS485端口，用手机及电脑远程查看及控制 （11）人工调节数值：可在终端APP上设置调节设备的适用范围的参数 | 8000 | 382 | 套 | 3056000
2 | A0206172 | 室外动力配电箱 | JXF | 600mm*500mm*250mm (高*宽*深) | 配电箱材质为玻璃钢、PC防火材质或户外不锈钢材质，带坡型防雨帽，箱体两侧多孔散热、排温，带警示标志。IP43等级，符合GB7251/GB17466。进线端采用侧方开孔，出线端采用底部开孔方法。含配电箱安装组件。 | 187.5 | 382 | 个 | 71625
3 | A02062100 | 3+1铠装电缆线 | 50mm2 | YJLV3*50mm2+1*35mm2 | 符合GB/12706系列 | 26.1 | 3000 | 米 | 78300
合计 | [8 empty] | 3205925

## 机电井维修及隐患消缺材料清单
莎车县水管总站机电井维修及高压隐患材料采购清单
单位：元
№ | 分类代码 | 名 称 | 型 号 | 单位 | 数量 | 中标单价 | 小计 | 备注
1 | A02051901 | 潜水泵 | 250QJ/18.5kw/140-30 | 台 | 50 | 5790 | 289500 | 主机一套，电机为下线式电机，转子轴为45号钢镀铬一次成型；电机与水泵泵头为分体式，中间支撑且带连接器；电磁线为1.56mm铜芯防水电磁线，水泵泵轴为镀铬；泵头为两级式叶轮，叶轮材质为铸钢；水泵扬程为30米。
2 | A02051901 | 潜水泵 | 250QJ/22kw/160-32 | 台 | 30 | 6710 | 201300 | 主机一套，电机为下线式电机，转子轴为45号钢镀铬一次成型；电机与水泵泵头为分体式，中间支撑且带连接器；电磁线为1.30mm铜芯防水电磁线，水泵泵轴为镀铬；泵头为两级式叶轮，叶轮材质为铸钢；水泵扬程为32米。
3 | A02051901 | 潜水泵 | 250QJ/30kw/140-50 | 台 | 30 | 6908 | 207240 | 主机一套，电机为下线式电机，转子轴为45号钢镀铬一次成型；电机与水泵泵头为分体式，中间支撑且带连接器；电磁线为1.56mm铜芯防水电磁线，水泵泵轴为镀铬；泵头为三级式叶轮，叶轮材质为铸钢；水泵扬程为50米。
4 | A02062100 | JHS型三芯防水电缆线 | 3*16mm2/35米 | 卷 | 30 | 1420 | 42600 | 线缆经过国家3C认证，符合国标品质。无氧纯铜丝材质，单芯直径≧16mm2，内附抗拉绳，使用额定电压300/500V。
5 | A02062100 | JHS型三芯防水电缆线 | 3*25mm2/35米 | 卷 | 20 | 1620 | 32400 | 线缆经过国家3C认证，符合国标品质。无氧纯铜丝材质，单芯直径≧25mm2，内附抗拉绳，使用额定电压300/500V。
6 | A02060200 | 油浸式变压器 | S13-30-M/10-0.4 | 台 | 15 | 10497 | 157455 | 符合GB/T 6451-2023《油浸式电力变压器技术参数和要求》及GB/T 1094.7-2024《电力变压器第7章部分：油浸式电力变压器负载导则》要求。
7 | A02060200 | 油浸式变压器 | S13-50-M/10-0.4 | 台 | 15 | 13243 | 198645 | 符合GB/T 6451-2023《油浸式电力变压器技术参数和要求》及GB/T 1094.7-2024《电力变压器第7章部分：油浸式电力变压器负载导则》要求。
8 | A02061704 | 塑壳式断路器 | T2N160A（4P） | 个 | 100 | 655 | 65500 | 符合国家CCC认证标准、中国强制性产品认证及GB14048.2和IEC60947-2标准
9 | A02061721 | 电表箱 | 长900*宽210*高750 | 台 | 50 | 1350 | 67500 | 表箱材质为双开门玻璃钢、PC防火材质，中间带防火隔离板，含表箱固定横担（2根）和抱箍DN260*M16（2副）；空气开关为4P160A以上,符合国家CCC认证标准、中国强制性产品认证及GB/T5023-2008、JB/T 8734-2016。二次线路为国标BVV6mm2铜芯线，并按照现行电力行业标准配备附属元器件（含电表、采集表支架，接线盒）。
10 | A02061721 | 电表箱 | 长900*宽210*高750 | 台 | 30 | 650 | 19500 | 表箱材质为双开门玻璃钢、PC防火材质，中间带防火隔离板，含表箱固定横担（2根）和抱箍DN260*M16（2副）；单投防误式刀开关全铜隔离刀闸 4P200A，空气开关为160A以上符合国家CCC认证标准、中国强制性产品认证及GB/T5023-2008、JB/T 8734-2016。主线路为国标 BVV25mm2以上铜芯线，按照现行电力行业标准配备附属元器件（含电表、采集表支架，接线盒）。
11 | A02061709 | 时间继电器 | JS14P-2PPS | 个 | 100 | 85 | 8500 | 符合GB/T 18908.1-2002《工业用时间继电器第1部分：要求和试验》及T/ZDQ 004-2024标准，适用于额定交流电压400V以下。
12 | A02171000 | 高压跌落式熔断器保险丝管 | RW11-100A | 个 | 100 | 63 | 6300 | 符合国家标准、3C认证，熔管触点为纯铜材质，熔管材质为玻璃钢环氧树脂
13 | A02171000 | 高压绝缘令克棒 | 1.2米*5节或1.5米*4节 | 付 | 10 | 280 | 2800 | 符合GB／T19519-2004及电力《中华人民共和国电力行业标准 DL，T 346—2010》标准，10KV用，材质为玻璃钢环氧树脂，玻璃钢
14 | A02171000 | 砼杆脚扣 | 6-32mm | 付 | 10 | 370 | 3700 | 符合电力行业标准，采用无缝钢管及16锰合金钢
15 | A02171000 | 铜铝设备线夹 | 400A | 个 | 3000 | 16 | 48000 | 符合GB／T2341--1998及电力《中华人民共和国电力行业标准 DL，T 346—2010》标准
16 | A02171000 | 异型并沟线夹 | JBL20KV50mm2-240mm2 | 个 | 1000 | 19 | 19000 | 表层电镀锌处理
17 | A02171000 | 小头冠状铜铝线鼻子 | DTL50A | 个 | 2000 | 5.5 | 11000 | 符合GB／T2341--1998及电力《中华人民共和国电力行业标准 DL，T 346—2010》标准,塑壳断路器专用
18 | A02171000 | 冠状铜铝线鼻子 | DTL70A | 个 | 1000 | 6.5 | 6500 | 符合GB／T2341--1998及电力《中华人民共和国电力行业标准 DL，T 346—2010》标准
| A02171000 | 螺栓型耐张线夹 | NLD3 | 个 | 600 | 73 | 43800 | 铝合金材质，配防水绝缘罩，符合现行电力行业标准。
20 | A02171000 | 彩色电气绝缘胶布 | GN-ET6 | 卷 | 200 | 5.5 | 1100 | 电压等级≤600V，执行标准Q/GH J021001，符合国家3C认证
21 | A02171000 | 工业级断线钳 | 750#/30寸 | 把 | 10 | 168 | 1680 | 高频淬火钳口，硬度50-60HRC，采用加厚壁管
22 | A02171000 | 钢丝钳 | 8寸 | 把 | 30 | 50 | 1500 | 钳柄采用防滑树脂，钳头CR-V铬钒合金工具钢锻造，钳面经过特氟龙处理
23 | A02171000 | 5柱式高压计量箱绝缘护套 | 10KV-GL3型 | 套 | 200 | 183 | 36600 | 通过ISO9001认证，耐热等级250，绝缘强度大于16KV/mm
24 | A02100299 | 锂电高精度智能万用表 |  | 个 | 10 | 967 | 9670 | 镀锌材质、含螺母、垫片
25 | A02051318 | 涂塑泵管 | 6寸，DN150 | 根 | 100 | 320 | 32000 | 泵管采用中碳钢每根3米，6眼国标法兰，壁厚4mm，每根净重为48KG以上。
26 | A02053400 | 高强度六角螺栓螺帽 | m12 | 套 | 12000 | 2.5 | 30000 | 全碳钢材质，符合国家标准
27 | A07090103 | pvc塑料软管 | 6分 | 卷 | 20 | 525 | 10500 | 符合国标及3C认证，每卷100米。
28
29
|  | 合计 |  |  |  |  | 1554290
备注：1、任何企业中标提供以上配件必须是国家名牌产品； 2、中标企业在涂塑泵管运输过程中务必确保涂层的完好，如有破损，甲方有权拒绝接收； 3、中标企业在合同签订后15日内必须完成供货，货物经甲方现场查验后给予确认，否则造成损失由中标企业承担；