## 第1批
和田公路事业发展中心洛浦养护所2025年公路养护材料采购意向表
序号 | 材料名称 | 材料规格 | 材料质量要求 | 材料用量 | 单位 | 购买时间 | 费用
1 | 沥青混合料 | 中粒式沥青混凝土AC-13mm | 用克拉玛依90#沥青，油石比4.5，集料级配达到公路养护AC-13MM级配标准 | 2000 | 吨 | 2月份至4月份 | 84
2 | 机械租赁 | 3 米 - 4.5 米的摊铺机 | 租赁摊铺机 | 1 | 台 | 2月份至4月份 | 0
3 | 路面裂缝灌封 | 此项目包工不包料，中标费包括人工费及机械费 | 1.必须有专用设备开槽机、灌缝机及专业养护队伍（人员必须包含技术员、安全员），必须提供设备及人员名单。2.施工内容包括开槽、清理、灌封、养护修缮。3.质量要求：灌封充分饱满、表面平整、光滑、不凹陷、无气泡、无颗粒胶粒、手感软硬一直，路面衔接平顺、无脱落、变形等现象 | 166853.06 | 米 | 2月份至4月份 | 91.7692
4 | 灌封胶 | 一、规格要求：纸箱包装，每块灌缝胶重量≤12.5KG,（适应业主灌缝机需求）。 | 二、性能要求：符合国家交通运输部发布的现行《路面加热型密封胶》（JT/T 740）的低温型（-20℃）的规定，要求材料具有较好的防水性、粘结性、弹塑性、耐久性，同时具有较好的热稳定性和低温柔性，有较好的协调变形能力。 三、指标符合现行《路面加热型密封胶》（JT/T 740）规范要求，锥入度（0.1mm）70-110，软化点（℃）≥80，流动值（mm）≤5，弹性回复率（%）30-70，低温拉伸-20℃，100%，3次循环，通过，25%、50%、100%、150%和200%的拉伸量分别为3.75mm、7.5mm、15mm、22.5mm和30mm。以上每项指标都必须满足要求。 | 37 | 吨 | 2月份至4月份 | 24.05
5 | 贴缝带 | 一、规格要求：4cm宽、2.5-3mm厚，无帆布。 | 二、性能要求：1、符合国家交通运输部发布的现行《路面裂缝贴缝胶》（JT/T969）的低温型（-20℃）的规定，要求材料具有较好的低温环境下仍能保持良好的柔韧性、粘性和附着力和耐候性、抗老化性、抗水性等2、执行弹性体改性沥青防水卷材GB18242-2008标准，材料性能达到该标准Ⅱ类指标要求； 3、SBS防水卷材为聚酯胎，单位面积质量≥4.3kg/㎡，平均厚度≥2.50mm，负公差≤0.3mm； 4、不透水性：水压力>0.3Mpa、不渗水性保持时间>30min； 5、最大峰拉力时延伸率≥40%；可溶物含量≥2900 g/㎡; 6、低温柔性：摄氏-25℃无裂缝； 7、耐热性:摄氏105℃试验环境下无流淌、滴落； 8、热老化：按照GB18242-2008标准第6条进行试验，拉力保持率≥90%，延伸保持率≥80%，尺寸变化率≤0.7%，质量损失≤1.0%。 三、指标符合现行《路面裂缝贴缝胶》（JT/T969）规范要求：锥人度（0.1mm)≥30，软化点(℃)≥75，转弯翘曲率(％)≤50，碾压后的厚度(mm)≤2.7，黏结强度a(MPa)≥0.2，低温拉伸量b(mm)≥5，-20℃低温柔性Φ30mm,无裂纹。 | 74000 | 米 | 2月份至4月份 | 28.12
6 | 网状裂缝处治 | 采用克拉玛依90#A石油沥青、细粒式采用尺寸5-8毫米碎石 | 1.此项目包工包料。2.报价单位营业范围必须公路养护与管理服务，必须上传营业执照、安全员、技术员名单、设备清单 3.工程内容包括人工、材料、施工、运费等所有费用。4.项目管理人员名单、专用设备、材料厂家合格证，上传营业执照、施工质量保证书、企业征信报告。5.营业执照，开户许可证，法人身份证扫描件。 | 64464 | ㎡ | 2月份至4月份 | 64.7863
7 | 龟裂贴 | 厚度5MM,,宽度1m，长度5m | 技术指标复核JT/T91-2015《沥青加浮层用聚合物改性沥青》，产品检验合格证书，粘结强度0.2Mpa以上 | 850 | ㎡ | 2月份至4月份 | 2.975
8 | 增设重度铅丝笼 | 钢筋笼尺寸：1m*2m*1m，Ф14号钢筋，4mm铁丝，个格眼尺寸为100mm---120mm，由4片长2m，宽1m；2片长1m，宽1m网片组成，笼体展开后形成长2m，宽1m，高1m的长方体； 卵石尺寸：20-40cm的卵石。 | 1、此项目包工包料，中标费包括钢筋笼制作、卵石、人工费，运输费、安装费、税费。 2、中标单位必须按指定地点，按要求摆放。 3、采购内容包括制作、场地正平、摆设、填石、校正。 | 370 | m³ | 2月份至4月份 | 9.62
9 | 桥梁防腐材料 | 《混凝土防腐阻锈剂GB/T31296-2014》的要求， | 《混凝土防腐阻锈剂GB/T31296-2014》的要求， | 200 | kg | 2月份至4月份 | 1.578
10 | 封口胶（壁可法） | 要求材料符合JT/T990-2015标准，并要求供货方提供全套试验检验及出厂合格等相关证明材料。 | 要求材料符合JT/T990-2015标准，并要求供货方提供全套试验检验及出厂合格等相关证明材料。 | 40 | kg | 2月份至4月份 | 0.84
11 | 灌注胶（壁可法） | 要求材料符合JT/T990-2015标准，并要求供货方提供全套试验检验及出厂合格等相关证明材料。 | 要求材料符合JT/T990-2015标准，并要求供货方提供全套试验检验及出厂合格等相关证明材料。 | 40 | kg | 2月份至4月份 | 1.24
12 | 底座（壁可法） | 要求材料符合JT/T990-2015标准，并要求供货方提供全套试验检验及出厂合格等相关证明材料。 | 要求材料符合JT/T990-2015标准，并要求供货方提供全套试验检验及出厂合格等相关证明材料。 | 55 | 个 | 2月份至4月份 | 0.0165
13 | 注胶器（壁可法） | 要求材料符合JT/T990-2015标准，并要求供货方提供全套试验检验及出厂合格等相关证明材料。 | 要求材料符合JT/T990-2015标准，并要求供货方提供全套试验检验及出厂合格等相关证明材料。 | 55 | 个 | 2月份至4月份 | 0.099
14 | 伸缩缝橡胶条 | 伸缩缝橡胶条宽度100mm-200mm; 橡胶条厚度通常在 10mm-30mm | 硬度：一般要求邵氏 A 硬度为 60±5 度或 70±5 度。 拉伸强度：拉伸强度应不低于 15MPa。 扯断伸长率：扯断伸长率不小于 350%。 压缩永久变形：在规定的试验条件下，压缩永久变形不大于 25%。 耐老化性能：经热空气老化试验后，其拉伸强度和扯断伸长率的变化率应在 ±20% 以内。 | 144 | 米 | 2月份至4月份 | 1.0368
15 | 伸缩缝橡胶条灌注胶 | 12.5kg / 箱、750 克 / 支等 固态或液态 | 密度：1g/cm³-1.6g/cm³ 左右 硬度：邵氏硬度可能在 30-60 之间 拉伸强度：通常≥0.4MPa 断裂拉伸率：≥400% 表干时间：快速固化的灌缝胶表干时间在 2 小时左右 软化点： 80℃左右 耐温范围：适应 - 20℃及以下的低温环境 | 144 | 20 | 2月份至4月份 | 5.184
合计 | [6 empty] | 315.3148