## 36团米兰社区综合服务中心 室内COB0.9报价清单
36团米兰社区综合服务中心室内COB屏幕改造 预计费用
LED屏幕显示尺寸 |  | 3.0米*2.03米 | 整体尺寸 |  | 整面墙
序号 | 产品名称 | 技术参数 | 单位 | 数量 | 价格预计（元）
1 | LED显示屏 | 1.★像素点间距≤0.94mm ；点密度：1137777点/m²；单元比例16：9； 2.★显示尺寸：宽≥3.00 m，高≥2.025m，显示面积≥6.075 ㎡，整屏分辨率≥ 3200×2160 ； 3.▲箱体平整度（mm）：≤0.1，模块间间隙（mm）：≤0.1；箱体间相对错位值：＜1%；发光点中心距偏差＜0.8%；提供具有CMA、ilAC-MRA及CNAS标识的权威第三方检测报告复印件，并加盖原厂公章； 4.水平视角：≥175°，垂直视角：≥175°； 5.对比度≥20000：1；刷新率≥3840Hz；换帧频率：支持 50/60/120Hz,支持 3D 显示； 6.显示屏亮度：0-600（CD/m²）；支持通过配套软件0-100%无级调节，设置亮度定时调节，及通过亮度传感器自动调节（手动/自动/软件任意调节)；支持具有智能的白平衡补偿和修正功能； 7.色温（K）1000-10000可调；色温偏移：色温为6500K时，100%，75%，50%，25%四档电平白场调节色温误差≤±100K； 8.亮度均匀性：≥99％，色度均匀性±0.001Cx,Cy之内； 9.▲功耗：峰值功耗：≤240W/m²，平均功耗：≤125W/m²；具备智能（黑屏）节电功能,开启智能节电功能比没有开启节能80%以上，提供具有CMA、ilAC-MRA及CNAS标识的权威第三方检测报告复印件，并加盖原厂公章； 10.显示屏寿命:≥200000小时；平均修复时间（MTTR) ≤1分钟；画面延时：≤1ms； 11.▲箱体超轻超薄设计：箱体厚度≤40mm，箱体重量≤25kg/㎡；提供具有CMA、ilAC-MRA及CNAS标识的权威第三方检测报告复印件，并加盖原厂公章； 12.▲封装方式：采用 RGB 晶片全倒装技术，晶片直接焊在 PCB 上，无焊线，散热好；晶片精度：晶片的波长误差值在±1nm之内,每颗发光晶片的亮度误差在 5%以内；发光晶片单边尺寸≤100um,提供具有CMA、ilAC-MRA及CNAS标识的权威第三方检测报告复印件，并加盖原厂公章； 13.屏体采用超黑底色，哑面处理，提高屏体的黑色水平，增强屏体的对比度,同时提升观看的舒适度、降低触摸痕迹； 14.▲表面工艺；发光面采用多层光学结构设计，分解不同层级光学特性1、提升对比度，解决黑屏一致性问题2、过滤蓝光，健康护眼3、支持表面防氧树脂覆膜工艺、压膜工艺4、采用表面平面封装、无点状以及凸点，一次性整体灌胶，无像素独立、二次封装5、屏体表面光滑、无凹凸感、触摸无颗粒感；提供具有CMA、ilAC-MRA及CNAS标识的权威第三方检测报告复印件，并加盖原厂公章； 15.表面清洁：屏体表面可采用清水或75°医用酒精擦拭，清洁屏体表面;预防病毒、细菌二次传染； 16.▲智能模组：1、模组带自动校正功能，带flash IC存储功能，支持掉电存储功能2、具备故障自诊断及排查功能，可实现工作累积时间，温度检测，电源检测，温度监控;可实现远程监督控制，对可能发生的潜在故障记录日志，并向操作员发出警报信号；提供具有CMA、ilAC-MRA及CNAS标识的权威第三方检测报告复印件，并加盖原厂公章； 17.校正技术：支持全灰阶校正、多层校正,提升各个灰阶的显示均匀性； 18.箱体结构：箱体为压铸铝合金材质，均为一次性整体压铸成型，全金属自然散热结构，无风扇，防尘、静音设计； 19.▲连接方式：模组与HUB卡采用硬连接，板对板设计，无排线，支持直接热插拔，采用浮动式接插件,接插件镀金≥50u厚度，具有嵌合纠偏功能，使连接更稳定，箱体间连接无外露线材,简洁美观；提供具有CMA、ilAC-MRA及CNAS标识的权威第三方检测报告复印件，并加盖原厂公章； 20.▲三合一设计：支持高集成三合一板卡设计,电源、接收卡、HUB板一体化，板内无线连接;提升传输稳定性,现场维护效率；提供具有CMA、ilAC-MRA及CNAS标识的权威第三方检测报告复印件，并加盖原厂公章； 21.▲防脱落设计：模组与单元箱体间采用磁吸固定方式，磁吸固定点≥10个;同时大模组采用安全绳防脱落设计，大幅度增强安全系数；提供具有CMA、ilAC-MRA及CNAS标识的权威第三方检测报告复印件，并加盖原厂公章； 22.XYZ六向调节：箱体间支持XYZ轴六个方向调节,且前后都支持XYZ轴调节，使屏体平整度和拼缝更趋向完美； 23.▲视觉健康舒适度：符合CSA035.2-2017 VICO指数1级要求，人眼在视光学角度下的视疲劳影响，包括流眼泪、视力模糊、眼痒、畏光、眼胀(异物感、眼花、眼干、头疼、头晕、恶心、呕吐等各类综合症状；提供具有CMA、ilAC-MRA及CNAS标识的权威第三方检测报告复印件，并加盖原厂公章； 24.色度补偿：在最常规的白场应用场景下,具有白场亮色度补偿技术,能够快速准确地对当前LED显示屏亮色度进行补偿,使显示屏白场亮色度达到目标状态； 25.▲亮色度均匀性修复技术：具备亮度均匀性修复技术，以RGB三原色的校正系数为基础,对校正结果进行灰度处理,得到亮度校正后均匀性不一致区域,利用算法对原校正系数图该区域内的像素点的灰度值进行处理运算,得到每个像素点修正后的灰度值并应用到系统中，从而确保亮度均匀性；提供具有CMA、ilAC-MRA及CNAS标识的权威第三方检测报告复印件，并加盖原厂公章； 26.▲像素引擎功能：可通过像素引擎算法，提高显示屏像素分辨率，使显示更加细腻清晰；提供具有CMA、ilAC-MRA及CNAS标识的权威第三方检测报告复印件，并加盖原厂公章； 27.▲全防护功能：具备防尘防水、防盐雾、防反光、防静电、耐高温高湿、)耐黄变、散热均匀等功能特点具有防潮，完全防尘，防腐蚀,防虫,防静电、抗震动、防电磁干扰、防撞、防摔、抗UV、抗雷击、抗冲击、抗挤碰等功能，具有电源过压、过流、断电保护、分布上电措施，具有实时监控温度、故障报警功能；提供具有CMA、ilAC-MRA及CNAS标识的权威第三方检测报告复印件，并加盖原厂公章； 28.防腐蚀：根据GB/T 6461-2002金属基体上金属和其他无机覆盖层经腐蚀试验后的试样和试件的评级腐蚀面积占总面积的百分数通过计算，防腐蚀保护评级为10级，外观评级为10级； 29.表面温升：环境温度在25℃时，屏体在600nits白屏状态下，运行3小时，屏体表面温升≤15℃;LED显示屏正常使用达到热平衡后，屏体结构金属部分、绝缘材料温升≤15℃； 30.▲噪声测试：符合GB/T 18313-2001声学信息技术设备和通信设备空气同噪声的测量室温:25℃湿度:40%RH(虎大气压力:100.2kPa屏前、屏后、屏左、屏右1m处;噪声声压<4dB(A)；提供具有CMA、ilAC-MRA及CNAS标识的权威第三方检测报告复印件，并加盖原厂公章； 31.所投屏体须通过CCC强制认证、CQC节能认证，不接受OEM产品，要求3c证书中申请人、制造商、生产企业三者名称须一致或为同一集团、法人企业。并提供证书复印件加盖原厂公章； 32.▲所投产品生产厂商具备LED显示屏坏点与失控点侦测软件、多系统分布调度控制系统、显示屏自动辅热除湿系统、小间距显示屏光学拼缝调整软件的计算机软件著作权登记证书，提供证书复印件原件并加盖制造商鲜章。未提供证明材料或提供不全不得分。 33.▲为保证产品质量，所投产品需提供碳足迹核查声明认证证书、环境II级认证证书、制造商属于绿色低碳环保诚信企业AAA，提供以上认证证书复印件原件并加盖制造商鲜章。未提供证明材料或提供不全不得分。 34.▲所投产品生产厂商为高新技术企业，并提供质量、环境、职业健康、能源管理体系认证证书，提供以上认证证书复印件原件并加盖制造商鲜章。未提供证明材料或提供不全不得分。 | 平方 | 6.075 | 250000
2 | 拼接处理器机箱 | 1、采用纯硬件FPGA架构设计、CrossPoint总线交换技术，单台设备总线带宽可达4160Gbps，可保证视频信号无损、无压缩处理，实现超高清画质展示，19英寸标准机架式安装； 2、整机规模支持不少于16路输入接口、8路输出接口； ▲3、单张输出卡不少于16个图层输出，跨接口不减图层，支持图像任意开窗、叠加、漫游、无极缩放；支持图层参数设置、图层翻转、图层锁定、画面冻结等；（投标人提供CNAS认可的检测机构出具的测试报告并加盖生产厂商鲜章） 4、支持创建不少于8组显示墙，支持LCD、LED、DLP、投影等显示介质的不规则拼接方式； 5、支持HDMI、DVI、DP、3G-SDI、12G-SDI、VGA、CVBS、IP、光纤等各类型视频信号的输入、输出；（投标人提供CNAS认可的检测机构出具的测试报告并加盖生产厂商鲜章） ▲6、支持不少于2张16网口+2*SFP输出卡、20网口输出卡或4光口输出卡，单卡带载不少于2080万像素；（投标人提供CNAS认可的检测机构出具的测试报告并加盖生产厂商鲜章） ▲7、支持直接对LED大屏亮度进行0-255级的精细调节；（投标人提供CNAS认可的检测机构出具的测试报告并加盖生产厂商鲜章） ▲8、支持集成环境控制功能模块，支持RS232、RS485、RS422、IO、IR、Relay等控制接口；（投标人提供CNAS认可的检测机构出具的测试报告并加盖生产厂商鲜章） 9、支持通过rtsp、Onvif、GB28181等方式对接主流安防系统；单张IPC板卡支持不少于64路40W/16路200W/8路400W/4路800W解码，支持批量添加IPC；（投标人提供CNAS认可的检测机构出具的测试报告并加盖生产厂商鲜章） ▲10、内置不小于3.5英寸液晶屏，可通过屏幕实时监测设备运行状态；MTBF可不间断工作300000小时以上，平均修复时间MTTR小于15分钟；（投标人提供CNAS认可的检测机构出具的测试报告并加盖生产厂商鲜章） 11、支持大屏超高分底图展示应用，可设置不低于1.2亿像素背景底图点对点展示；（投标人提供CNAS认可的检测机构出具的测试报告并加盖生产厂商鲜章） 12、支持不低于19200x3240像素静态/动态宣传条幅，可设置条幅字体、颜色、大小、格式、滚动速度、方向等,支持OSD字体自定义上传，不少于30个字体； ▲13、输出支持90度倍数旋转和水平、垂直镜像功能，无需依靠显卡和软件的特殊设置，满足横拼和竖拼混合拼接、大小屏拼接、不规则拼接组合等，满足点对点显示的创意拼接场景，画面无拉伸变形；（投标人提供CNAS认可的检测机构出具的测试报告并加盖生产厂商鲜章） ▲14、支持HDR功能、10Bit输入输出，可实现高动态范围、广色域、高对比度的显示效果；（投标人提供CNAS认可的检测机构出具的测试报告并加盖生产厂商鲜章） ▲15、支持3D立体显示功能，实现沉浸式展示，支持XR场景控制应用；（投标人提供CNAS认可的检测机构出具的测试报告并加盖生产厂商鲜章） 16、支持对账户登录验证规则、密码复杂程度规则、会话活跃时长规则以及账户登录权限规则的自定义；用户可根据实际情况按需配置期望的安全验证规则；（投标人提供CNAS认可的检测机构出具的测试报告并加盖生产厂商鲜章） ▲17、支持通过软件调整同步参数，解决图像展示出现的运动撕裂、错位等现象,支持输入源同步；（投标人提供CNAS认可的检测机构出具的测试报告并加盖生产厂商鲜章） 18、可视化Web管理界面可直接支持输入源反控功能，实现软KVM的应用；（投标人提供CNAS认可的检测机构出具的测试报告并加盖生产厂商鲜章） 19、支持多用户管理控制，实现多个独立账号对设备的同时管理、同步操作，在线的多用户创建数量不少于100个；（投标人提供CNAS认可的检测机构出具的测试报告并加盖生产厂商鲜章） 20、支持预编一键发布模式，实现后台管控与前端实时展示的编播分离，隐藏操作过程，实现安全切换；（投标人提供CNAS认可的检测机构出具的测试报告并加盖生产厂商鲜章） 21、支持输入视频信号管理，具备名称更改、字幕叠加、台标叠加、图像截取、输入信号分组等应用功能；（投标人提供CNAS认可的检测机构出具的测试报告并加盖生产厂商鲜章） ▲22、系统需具备良好的兼容性，拼接器配置软件至少需支持Windows、Linux、IOS、Android、中标麒麟、银河麒麟、统信UOS、凝思磐石、红帽等操作系统；（投标人提供CNAS认可的检测机构出具的测试报告并加盖生产厂商鲜章） ▲23、为了提升设备的故障排查效率，可监测设备输入输出板卡、接口、电源、 风扇实时状态,支持设备在线自检，包括但不限于设备运行情况、CPU、内存情况、温度等，支持主动报警、颜色告警等智能运维；（投标人提供CNAS认可的检测机构出具的测试报告并加盖生产厂商鲜章） ▲24、支持全链路备份功能，可基于设备、板卡、接口等实现主备的无感切换；（投标人提供CNAS认可的检测机构出具的测试报告并加盖生产厂商鲜章） ▲25、产品需兼容国产操作系统至少需提供与麒麟操作系统认证证书；(投标人提供证明材料复印件并加盖生产厂商鲜章） ▲26、为了保证产品软件成熟度，至少需提供产品软件著作权、生产厂商软件成熟度认证等证书；(投标人提供证明材料复印件并加盖生产厂商鲜章） ▲27、为了保证产品质量所投产品厂家至少需具有ISO9001质量管理体系认证、ISO14001环境管理体系认证、ISO45001职业健康安全管理体系认证、ISO27001信息安全管理体系证书、ISO20000信息技术服务体系认证、GB/T29490知识产权管理体系体系认证证书等证书；（投标人提供证明材料复印件并加盖生产厂商鲜章） ▲28、为了保证产品售后服务质量所投产品厂家需具有GB/T 27922 五星售后服务评价体系认证证书。（投标人提供证明材料复印件并加盖生产厂商鲜章） | 台 | 1
3 | 输入板卡 | 1、支持4路HDMI视频输入，2路HDMI1.3+2路HDMI1.4； 2、分辨率最大支持 3840×1080@60Hz并向下兼容； 3、支持 10bit 视频源输入和 HDCP 1.4。 | 张 | 1
4 | 输出板卡 | 1、最大带载 1040 万像素点，最大带载宽度10240像素，最大高度10240 像素； 2、当输出位深为 8bit 时，单网口最大带载 65 万像素点，当输出位深为 10bit 时，单网口最大带载 32 万像素点； 3、OPT1 复制或热备份输出 1~8 网口数据，OPT2 复制或热备份输出 9~16 网口数据； 4、支持网口间备份。 | 张 | 1
5 | 多媒体播放器 | ▲1、支持4路千兆网口输出，支持显示屏输出画面缩放。宽度范围800-4096，高度范围600-1920，最大带载260w，支持自由走线，摆脱矩形带载限制 ▲2、支持多种播控方式 -U盘播放：可即插即播或拷贝播放，支持HEVC/H265./H264等主流编码格式的4K高清视频解码； -手机APP智能操控：可通过手机安装APP应用，实现节目制作发布和显示屏控制； -遥控器播控：可在显示屏上进行本地节目播控及简单的节目制作 ▲3、支持Type-c接口/USB接口投屏器，支持多平台终端投屏（包括Windows、Mac OS、IOS、Android系统，最多9路无线投屏画面同时显示），配合终端APP可实现无线投屏控制：镜像反控、无线快照、无线发言 ▲4、基于Android11定制的桌面UI系统，可添加第三方APP应用 ▲5、支持红外待机唤醒，待机进入低功耗模式，实现待机功耗小于0.5w ▲6、支持遥控器AI语音控制，集成丰富的语音控制指令，轻松实现屏幕控制 ▲7、双WIFI模式，同时支持WiFi AP 和WIFI STA两种模式 ▲8、支持手机端APP远程进行节目编辑和下发，同时支持音量、亮度、视频源等等控制 ▲9、支持屏精灵云端系统需支持集群式部署，易于横向扩展；屏精灵云端管理平台无需单独安装客户端，可实现随时随地访问，融合实现：媒体管理、用户管理、角色管理、工作组管理、媒体审批、节目管理、播放器管理、播放日志管理 ▲10、支持云端屏老板控制管理，平台无需单独安装客户端，可实现随时随地访问，融合实现：企业信息管理、多角色权限管理、显示屏管理、配置文件管理、售前方案配置、画面监控、配置/维护显示屏信息、显示屏故障定位及恢复 ▲11、支持手机端APP进行云端的配置文件下发、显示屏连接以及屏体控制 ▲12、支持画质效果调节，提供标准、柔和、影院、视讯4种场景模式，同时可自定义调节亮度、饱和度、对比度等参数 13、支持蓝牙5.0，可兼容蓝牙遥控器、蓝牙鼠标、蓝牙键盘、蓝牙音响等； 14、支持一路千兆以太网控制，支持TCP/IP协议，一路RS232串口，对接中控设备，一路传感器接口 15、支持逐点亮色度校正； 16、2路HDMI1.3输入，1路HDMI OUT输出 17、支持2路音频输出，1xSPDF数字音频输出接口，1x3.5mm音频输出； 18、支持2路USB2.0输入，用于多媒体播放和功能扩展 19、集成一路继电器，可以用于连接固态继电器，方便进行LED显示屏电源管理 20、可提供《二合一嵌入式软件著作权证书》表明产品本身技术的优先性。 21、提供LED显示屏控制软件和播放软件计算机软件著作权证书。 22、提供CNAS认证的第三方检测报告。 23、提供中国质量认证中心CQC产品认证证书。 24、提供《无线电发射设备型号审核证书》 | 台 | 1
6 | 控制电脑 | i5 13490F处理器、16G内存、500G固态硬盘、2G独立显卡、32寸显示屏（含键盘鼠标） | 套 | 1
7 | 智能翻页演讲笔 | 模块:2.4GHz/蓝牙24G接收距离:60米 60米蓝牙连接距高:充电接口:Type-C兼容接口:Type-C/USB材铝合金+ABS+PC质:产 品尺寸:145.4*27*10.9mm | 只 | 1
8 | LED屏钢结构 | 40*40镀锌方管。1、钢结构：钢架构件（含接合板）采用Q235B 钢制作，结构用钢符合《GB700-88》规定的Q235 要求； | 平方 | 6.59
9 | 施工安装调试费 | 安装施工费/培训服务费/调试费; | 平方 | 6.59
10 | 旧屏拆装费 | / | 项 | 1
11 | 同屏器 |  | 台 | 1
12 | 墙面装修 |  | 项 | 1
14 | 合计： |  |  |  | 250000